## Stavební rozpočet
Slepý stavební rozpočet
Název stavby: |  |  | Zatrubnění otevřeného příkopu trubkou DN 400 | Doba výstavby: |  |  |  | Objednatel:
Druh stavby: |  |  | Zatrubnění otevřeného příkopu trubkou DN 400 | Začátek výstavby: |  | 2016-08-02 |  | Projektant:
Lokalita: |  |  | Rumburk ul. Zadní | Konec výstavby: |  |  |  | Zhotovitel: | Vladimír Zbořil- Štefánikova 2368
JKSO: |  |  |  | Zpracováno dne: |  | 2016-08-02 |  | Zpracoval: | Vladimír Zbořil
Č | Objekt | Kód | Zkrácený popis | M.j. | Množství | Jednot. | Náklady (Kč) |  |  | Hmotnost (t) |  | Cenová
|  |  | Rozměry |  |  | cena (Kč) | Dodávka | Montáž | Celkem | Jednot. | Celkem | soustava | Přesuny | Typ skupiny | HSV mat | HSV prac | PSV mat | PSV prac | Mont mat | Mont prac | Ostatní mat.
|  | 13 | Hloubené vykopávky |  |  |  | 0 | 0 | 0 |  | 0 | [17 empty] | 0 | 0 | 0
1 |  | 132201110R00 | Hloubení rýh š.do 60 cm v hor.3 do 50 m3, STROJNĚ | m3 | 48 | 0 | 0 | 0 | 0 | 0 | 0 | RTS I / 2016 | 0 |  | 0 | 0 | 0 | 0 | 0 | 0 | 0 | 0 | 0 | 0 | 21 | 0 | 0 | 1 |  |  |  | 0 | 0 | 13_ | 1_ | _ | 0 | 0 | 0 | 0
|  |  | (80*1,2*0,6) |  | 57.6
|  |  | -9,6 |  | -9.6
2 |  | 132201119R00 | Příplatek za lepivost - hloubení rýh 60 cm v hor.3 | m3 | 6 | 0 | 0 | 0 | 0 | 0 | 0 | RTS I / 2016 | 0 |  | 0 | 0 | 0 | 0 | 0 | 0 | 0 | 0 | 0 | 0 | 21 | 0 | 0 | 1 |  |  |  | 0 | 0 | 13_ | 1_ | _ | 0 | 0 | 0 | 0
|  |  | 48/8 |  | 6
3 |  | 132301110R00 | Hloubení rýh š.do 60 cm v hor.4 do 50 m3,STROJNĚ | m3 | 9.6 | 0 | 0 | 0 | 0 | 0 | 0 | RTS I / 2016 | 0 |  | 0 | 0 | 0 | 0 | 0 | 0 | 0 | 0 | 0 | 0 | 21 | 0 | 0 | 1 |  |  |  | 0 | 0 | 13_ | 1_ | _ | 0 | 0 | 0 | 0
|  |  | 57,6/6 |  | 9.6
4 |  | 132301119R00 | Příplatek za lepivost - hloubení rýh 60 cm v hor.4 | m3 | 1.2 | 0 | 0 | 0 | 0 | 0 | 0 | RTS I / 2016 | 0 |  | 0 | 0 | 0 | 0 | 0 | 0 | 0 | 0 | 0 | 0 | 21 | 0 | 0 | 1 |  |  |  | 0 | 0 | 13_ | 1_ | _ | 0 | 0 | 0 | 0
|  |  | 9,6/8 |  | 1.2
5 |  | 133201101R00 | Hloubení šachet v hor.3 do 100 m3 | m3 | 2.713 | 0 | 0 | 0 | 0 | 0 | 0 | RTS I / 2016 | 0 |  | 0 | 0 | 0 | 0 | 0 | 0 | 0 | 0 | 0 | 0 | 21 | 0 | 0 | 1 |  |  |  | 0 | 0 | 13_ | 1_ | _ | 0 | 0 | 0 | 0
|  |  | 3,14*0,6*0,6*1,2*2 |  | 2.713
6 |  | 133201109R00 | Příplatek za lepivost - hloubení šachet v hor.3 | m3 | 0.33875 | 0 | 0 | 0 | 0 | 0 | 0 | RTS I / 2016 | 0 |  | 0 | 0 | 0 | 0 | 0 | 0 | 0 | 0 | 0 | 0 | 21 | 0 | 0 | 1 |  |  |  | 0 | 0 | 13_ | 1_ | _ | 0 | 0 | 0 | 0
|  |  | 2,71/8 |  | 0.33875
7 |  | 139711101R00 | Vykopávka v uzavřených prostorách v hor.1-4 | m3 | 2.95 | 0 | 0 | 0 | 0 | 0 | 0 | RTS I / 2016 | 0 |  | 0 | 0 | 0 | 0 | 0 | 0 | 0 | 0 | 0 | 0 | 21 | 0 | 0 | 1 |  |  |  | 0 | 0 | 13_ | 1_ | _ | 0 | 0 | 0 | 0
|  |  | 2,95 |  | 2.95
|  | 16 | Přemístění výkopku |  |  |  | 0 | 0 | 0 |  | 0 | [17 empty] | 0 | 0 | 0
8 |  | 162201101R00 | Vodorovné přemístění výkopku z hor.1-4 do 20 m | m3 | 63.26 | 0 | 0 | 0 | 0 | 0 | 0 | RTS I / 2016 | 0 |  | 0 | 0 | 0 | 0 | 0 | 0 | 0 | 0 | 0 | 0 | 21 | 0 | 0 | 1 |  |  |  | 0 | 0 | 16_ | 1_ | _ | 0 | 0 | 0 | 0
|  |  | 48+9,6+2,71+2,95 |  | 63.26
|  | 17 | Konstrukce ze zemin |  |  |  | 0 | 0 | 0 |  | 34 | [17 empty] | 0 | 0 | 0
9 |  | 174101102R00 | Zásyp ruční se zhutněním | m3 | 30.4 | 0 | 0 | 0 | 0 | 0 | 0 | RTS I / 2016 | 0 |  | 0 | 0 | 0 | 0 | 0 | 0 | 0 | 0 | 0 | 0 | 21 | 0 | 0 | 1 |  |  |  | 0 | 0 | 17_ | 1_ | _ | 0 | 0 | 0 | 0
|  |  | 80*1,2*0,6 |  | 57.6
|  |  | -27,2 |  | -27.2
10 |  | 175101101RT2 | Obsyp potrubí bez prohození sypaniny | m3 | 20 | 0 | 0 | 0 | 0 | 1.7 | 34 | RTS I / 2016 | 0 |  | 0 | 0 | 0 | 0 | 0 | 0 | 0 | 0 | 0 | 0 | 21 | 0 | 0 | 1 |  |  |  | 0 | 0 | 17_ | 1_ | _ | 0 | 0 | 0 | 34
|  |  | 80*0,5*0,5 |  | 20
|  | 45 | Podkladní a vedlejší konstrukce (kromě vozovek a železničního svršku) |  |  |  | 0 | 0 | 0 |  | 8.1518 | [17 empty] | 0 | 0 | 0
11 |  | 451572111RK6 | Lože pod potrubí z kameniva těženého 0 - 4 mm | m3 | 7.2 | 0 | 0 | 0 | 0 | 1.1322 | 8.1518 | RTS I / 2016 | 0 |  | 0 | 0 | 0 | 0 | 0 | 0 | 0 | 0 | 0 | 0 | 21 | 0 | 0 | 1 |  |  |  | 0 | 0 | 45_ | 4_ | _ | 0 | 0 | 0 | 8.1518
|  |  | (80)*0,6*0,15 |  | 7.2
|  | 57 | Kryty štěrkových a živičných pozemních komunikací a zpevněných ploch |  |  |  | 0 | 0 | 0 |  | 4.0456 | [17 empty] | 0 | 0 | 0
12 |  | 574000011RA0 | Komunikace s krytem z makadamu | m2 | 4.2 | 0 | 0 | 0 | 0 | 0.96324 | 4.0456 | RTS I / 2016 | 0 |  | 0 | 0 | 0 | 0 | 0 | 0 | 0 | 0 | 0 | 0 | 21 | 0 | 0 | 1 |  |  |  | 0 | 0 | 57_ | 5_ | _ | 0 | 0 | 0 | 4.0456
|  |  | 7*0,6 |  | 4.2
|  | 87 | Potrubí z trub plastických, skleněných a čedičových |  |  |  | 0 | 0 | 0 |  | 3.1945 | [17 empty] | 0 | 0 | 0
13 |  | 871393121R00 | Montáž trub z plastu, gumový kroužek, DN 400 | m | 80 | 0 | 0 | 0 | 0 | 1e-05 | 0.0008 | RTS I / 2016 | 0 |  | 0 | 0 | 0 | 0 | 0 | 0 | 0 | 0 | 0 | 0 | 21 | 0 | 0 | 1 |  |  |  | 0 | 0 | 87_ | 8_ | _ | 0 | 0 | 0 | 0.0008
|  |  | 80 |  | 80
14 |  | 210801041R00 | Vodič 16 mm2 uložený volně | m | 81 | 0 | 0 | 0 | 0 | 0 | 0 | RTS I / 2016 | 0 |  | 0 | 0 | 0 | 0 | 0 | 0 | 0 | 0 | 0 | 0 | 21 | 0 | 0 | 2 |  |  |  | 0 | 0 | 87_ | 8_ | _ | 0 | 0 | 0 | 0
|  |  | 81 |  | 81
15 |  | 28611167.A | Trubka kanalizační KGEM SN 4 PVC 400x9,8x2000 | kus | 3 | 0 | 0 | 0 | 0 | 0.037 | 0.111 | RTS I / 2016 | 0 |  | 0 | 0 | 0 | 0 | 0 | 0 | 0 | 0 | 0 | 0 | 21 | 0 | 0 | 1 |  |  |  | 0 | 0 | 87_ | 8_ | _ | 0 | 0 | 0 | 0.111
|  |  | 3 |  | 3
16 |  | 28611166.A | Trubka kanalizační KGEM SN 4 PVC 400x9,8x1000 | kus | 7 | 0 | 0 | 0 | 0 | 0.0185 | 0.1295 | RTS I / 2016 | 0 |  | 0 | 0 | 0 | 0 | 0 | 0 | 0 | 0 | 0 | 0 | 21 | 0 | 0 | 1 |  |  |  | 0 | 0 | 87_ | 8_ | _ | 0 | 0 | 0 | 0.1295
|  |  | 7 |  | 7
17 |  | 28611168.A | Trubka kanalizační KGEM SN 4 PVC 400x9,8x5000 | kus | 15 | 0 | 0 | 0 | 0 | 0.0925 | 1.3875 | RTS I / 2016 | 0 |  | 0 | 0 | 0 | 0 | 0 | 0 | 0 | 0 | 0 | 0 | 21 | 0 | 0 | 1 |  |  |  | 0 | 0 | 87_ | 8_ | _ | 0 | 0 | 0 | 1.3875
|  |  | 15 |  | 15
18 |  | 894411010RA0 | Čistící kus z dílců KGEM SN 4 PVC DN 400,napojení | kus | 2 | 0 | 0 | 0 | 0 | 0.78286 | 1.5657 | RTS I / 2016 | 0 |  | 0 | 0 | 0 | 0 | 0 | 0 | 0 | 0 | 0 | 0 | 21 | 0 | 0 | 1 |  |  |  | 0 | 0 | 87_ | 8_ | _ | 0 | 0 | 0 | 1.5657
|  |  | 2 |  | 2
19 |  | 892421111R00 | Tlaková zkouška potrubí DN 400 | m | 80 | 0 | 0 | 0 | 0 | 0 | 0 | RTS I / 2016 | 0 |  | 0 | 0 | 0 | 0 | 0 | 0 | 0 | 0 | 0 | 0 | 21 | 0 | 0 | 1 |  |  |  | 0 | 0 | 87_ | 8_ | _ | 0 | 0 | 0 | 0
|  |  | 80 |  | 80
20 |  | 871512107R00 | Přirážka za 1 spoj tvarovky DN 400 | kus | 4 | 0 | 0 | 0 | 0 | 0 | 0 | RTS I / 2016 | 0 |  | 0 | 0 | 0 | 0 | 0 | 0 | 0 | 0 | 0 | 0 | 21 | 0 | 0 | 1 |  |  |  | 0 | 0 | 87_ | 8_ | _ | 0 | 0 | 0 | 0
|  |  | 4 |  | 4
[7 empty] | Celkem: |  | 0
Poznámka:

## Rozpočet - vybrané sloupce
Č | Kód | Zkrácený popis | M.j. | Sazba DPH | Množství | Jednotková cena (Kč) | Náklady dodávka (Kč) | Náklady montáž (Kč) | Náklady celkem (Kč)
| 13 | Hloubené vykopávky |  |  |  |  | 0 | 0 | 0
1 | 132201110R00 | Hloubení rýh š.do 60 cm v hor.3 do 50 m3, STROJNĚ | m3 | 21 | 48 | 0 | 0 | 0 | 0 | 0 | 0
2 | 132201119R00 | Příplatek za lepivost - hloubení rýh 60 cm v hor.3 | m3 | 21 | 6 | 0 | 0 | 0 | 0 | 0 | 0
3 | 132301110R00 | Hloubení rýh š.do 60 cm v hor.4 do 50 m3,STROJNĚ | m3 | 21 | 9.6 | 0 | 0 | 0 | 0 | 0 | 0
4 | 132301119R00 | Příplatek za lepivost - hloubení rýh 60 cm v hor.4 | m3 | 21 | 1.2 | 0 | 0 | 0 | 0 | 0 | 0
5 | 133201101R00 | Hloubení šachet v hor.3 do 100 m3 | m3 | 21 | 2.713 | 0 | 0 | 0 | 0 | 0 | 0
6 | 133201109R00 | Příplatek za lepivost - hloubení šachet v hor.3 | m3 | 21 | 0.33875 | 0 | 0 | 0 | 0 | 0 | 0
7 | 139711101R00 | Vykopávka v uzavřených prostorách v hor.1-4 | m3 | 21 | 2.95 | 0 | 0 | 0 | 0 | 0 | 0
| 16 | Přemístění výkopku |  |  |  |  | 0 | 0 | 0
8 | 162201101R00 | Vodorovné přemístění výkopku z hor.1-4 do 20 m | m3 | 21 | 63.26 | 0 | 0 | 0 | 0 | 0 | 0
| 17 | Konstrukce ze zemin |  |  |  |  | 0 | 0 | 0
9 | 174101102R00 | Zásyp ruční se zhutněním | m3 | 21 | 30.4 | 0 | 0 | 0 | 0 | 0 | 0
10 | 175101101RT2 | Obsyp potrubí bez prohození sypaniny | m3 | 21 | 20 | 0 | 0 | 0 | 0 | 0 | 0
| 45 | Podkladní a vedlejší konstrukce (kromě vozovek a železničního svršku) |  |  |  |  | 0 | 0 | 0
11 | 451572111RK6 | Lože pod potrubí z kameniva těženého 0 - 4 mm | m3 | 21 | 7.2 | 0 | 0 | 0 | 0 | 0 | 0
| 57 | Kryty štěrkových a živičných pozemních komunikací a zpevněných ploch |  |  |  |  | 0 | 0 | 0
12 | 574000011RA0 | Komunikace s krytem z makadamu | m2 | 21 | 4.2 | 0 | 0 | 0 | 0 | 0 | 0
| 87 | Potrubí z trub plastických, skleněných a čedičových |  |  |  |  | 0 | 0 | 0
13 | 871393121R00 | Montáž trub z plastu, gumový kroužek, DN 400 | m | 21 | 80 | 0 | 0 | 0 | 0 | 0 | 0
14 | 210801041R00 | Vodič 16 mm2 uložený volně | m | 21 | 81 | 0 | 0 | 0 | 0 | 0 | 0
15 | 28611167.A | Trubka kanalizační KGEM SN 4 PVC 400x9,8x2000 | kus | 21 | 3 | 0 | 0 | 0 | 0 | 0 | 0
16 | 28611166.A | Trubka kanalizační KGEM SN 4 PVC 400x9,8x1000 | kus | 21 | 7 | 0 | 0 | 0 | 0 | 0 | 0
17 | 28611168.A | Trubka kanalizační KGEM SN 4 PVC 400x9,8x5000 | kus | 21 | 15 | 0 | 0 | 0 | 0 | 0 | 0
18 | 894411010RA0 | Čistící kus z dílců KGEM SN 4 PVC DN 400,napojení | kus | 21 | 2 | 0 | 0 | 0 | 0 | 0 | 0
19 | 892421111R00 | Tlaková zkouška potrubí DN 400 | m | 21 | 80 | 0 | 0 | 0 | 0 | 0 | 0
20 | 871512107R00 | Přirážka za 1 spoj tvarovky DN 400 | kus | 21 | 4 | 0 | 0 | 0 | 0 | 0 | 0
[8 empty] | Celkem: | 0

## Stavební rozpočet - součet
Slepý stavební rozpočet - rekapitulace
Název stavby: | Zatrubnění otevřeného příkopu trubkou DN 400 |  | Objednatel:
Druh stavby: | Zatrubnění otevřeného příkopu trubkou DN 400 |  | Projektant:
Lokalita: | Rumburk ul. Zadní |  | Zhotovitel: | Vladimír Zbořil- Štefánikova 2368
Zpracoval: | Vladimír Zbořil |  | Zpracováno dne: | 2016-08-02
Objekt | Kód | Zkrácený popis | Náklady (Kč) - dodávka | Náklady (Kč) - Montáž | Náklady (Kč) - celkem | Celková hmotnost (t)
| 13 | Hloubené vykopávky | 0 | 0 | 0 | 0 | T | 0
| 16 | Přemístění výkopku | 0 | 0 | 0 | 0 | T | 0
| 17 | Konstrukce ze zemin | 0 | 0 | 0 | 34 | T | 0
| 45 | Podkladní a vedlejší konstrukce (kromě vozovek a železničního svršku) | 0 | 0 | 0 | 8.1518 | T | 0
| 57 | Kryty štěrkových a živičných pozemních komunikací a zpevněných ploch | 0 | 0 | 0 | 4.0456 | T | 0
| 87 | Potrubí z trub plastických, skleněných a čedičových | 0 | 0 | 0 | 3.1945 | T | 0
|  |  |  | Celkem: | 0

## Výkaz výměr
Výkaz výměr
Název stavby: |  | Zatrubnění otevřeného příkopu trubkou DN 400 |  | Objednatel:
Druh stavby: |  | Zatrubnění otevřeného příkopu trubkou DN 400 |  | Projektant:
Lokalita: |  | Rumburk ul. Zadní |  | Zhotovitel: | Vladimír Zbořil- Štefánikova 2368
Zpracoval: |  | Vladimír Zbořil |  | Zpracováno dne: | 2016-08-02
Č | Objekt | Kód | Zkrácený popis | M.j. | Rozměry | Množství | Cenová soustava
1 |  | 132201110R00 | Hloubení rýh š.do 60 cm v hor.3 do 50 m3, STROJNĚ | m3 |  | 48 | RTS I / 2016
[5 empty] | (80*1,2*0,6) | 57.6
[5 empty] | -9,6 | -9.6
2 |  | 132201119R00 | Příplatek za lepivost - hloubení rýh 60 cm v hor.3 | m3 | 48/8 | 6 | RTS I / 2016
3 |  | 132301110R00 | Hloubení rýh š.do 60 cm v hor.4 do 50 m3,STROJNĚ | m3 | 57,6/6 | 9.6 | RTS I / 2016
4 |  | 132301119R00 | Příplatek za lepivost - hloubení rýh 60 cm v hor.4 | m3 | 9,6/8 | 1.2 | RTS I / 2016
5 |  | 133201101R00 | Hloubení šachet v hor.3 do 100 m3 | m3 | 3,14*0,6*0,6*1,2*2 | 2.713 | RTS I / 2016
6 |  | 133201109R00 | Příplatek za lepivost - hloubení šachet v hor.3 | m3 | 2,71/8 | 0.33875 | RTS I / 2016
7 |  | 139711101R00 | Vykopávka v uzavřených prostorách v hor.1-4 | m3 | 2,95 | 2.95 | RTS I / 2016
8 |  | 162201101R00 | Vodorovné přemístění výkopku z hor.1-4 do 20 m | m3 | 48+9,6+2,71+2,95 | 63.26 | RTS I / 2016
9 |  | 174101102R00 | Zásyp ruční se zhutněním | m3 |  | 30.4 | RTS I / 2016
[5 empty] | 80*1,2*0,6 | 57.6
[5 empty] | -27,2 | -27.2
10 |  | 175101101RT2 | Obsyp potrubí bez prohození sypaniny | m3 | 80*0,5*0,5 | 20 | RTS I / 2016
11 |  | 451572111RK6 | Lože pod potrubí z kameniva těženého 0 - 4 mm | m3 | (80)*0,6*0,15 | 7.2 | RTS I / 2016
12 |  | 574000011RA0 | Komunikace s krytem z makadamu | m2 | 7*0,6 | 4.2 | RTS I / 2016
13 |  | 871393121R00 | Montáž trub z plastu, gumový kroužek, DN 400 | m | 80 | 80 | RTS I / 2016
14 |  | 210801041R00 | Vodič 16 mm2 uložený volně | m | 81 | 81 | RTS I / 2014
15 |  | 28611167.A | Trubka kanalizační KGEM SN 4 PVC 400x9,8x2000 | kus | 3 | 3 | RTS I / 2016
16 |  | 28611166.A | Trubka kanalizační KGEM SN 4 PVC 400x9,8x1000 | kus | 7 | 7 | RTS I / 2016
17 |  | 28611168.A | Trubka kanalizační KGEM SN 4 PVC 400x9,8x5000 | kus | 15 | 15 | RTS I / 2016
18 |  | 894411010RA0 | Čistící kus z dílců KGEM SN 4 PVC DN 400,napojení | kus | 2 | 2 | RTS I / 2016
19 |  | 892421111R00 | Tlaková zkouška potrubí DN 400 | m | 80 | 80 | RTS I / 2016
20 |  | 871512107R00 | Přirážka za 1 spoj tvarovky DN 400 | kus | 4 | 4 | RTS I / 2016
Poznámka:

## Krycí list rozpočtu
Krycí list slepého rozpočtu
Název stavby: |  | Zatrubnění otevřeného příkopu trubkou DN 400 |  | Objednatel: |  |  | IČ/DIČ:
Druh stavby: |  | Zatrubnění otevřeného příkopu trubkou DN 400 |  | Projektant: |  |  | IČ/DIČ:
Lokalita: |  | Rumburk ul. Zadní |  | Zhotovitel: | Vladimír Zbořil- Štefánikova 2368 |  | IČ/DIČ: | 16448197/CZ6103100300
Začátek výstavby: |  | 2016-08-02 |  | Konec výstavby: |  |  | Položek: | 20
JKSO: |  |  |  | Zpracoval: | Vladimír Zbořil |  | Datum: | 2016-08-02
Rozpočtové náklady v Kč
A | Základní rozpočtové náklady |  | B | Doplňkové náklady |  | C | Náklady na umístění stavby (NUS)
HSV | Dodávky | 0 | Práce přesčas |  | 0 | Zařízení staveniště |  | 0
| Montáž | 0 | Bez pevné podl. |  | 0 | Mimostav. doprava |  | 0
PSV | Dodávky | 0 | Kulturní památka |  | 0 | Územní vlivy |  | 0
| Montáž | 0 |  |  |  | Provozní vlivy |  | 0
"M" | Dodávky | 0 |  |  |  | Ostatní |  | 0
| Montáž | 0 |  |  |  | NUS z rozpočtu |  | 0
Ostatní materiál |  | 0
Přesun hmot a sutí |  | 0
ZRN celkem |  | 0 | DN celkem |  | 0 | NUS celkem |  | 0
|  |  | DN celkem z obj. |  | 0 | NUS celkem z obj. |  | 0
ORN celkem
[6 empty] | ORN celkem z obj. |  | 0
Základ 0% |  | 0
Základ 15% |  | 0 | DPH 15% |  | 0 | Celkem bez DPH |  | 0
Základ 21% |  | 0 | DPH 21% |  | 0 | Celkem včetně DPH |  | 0
Projektant |  |  | Objednatel |  |  | Zhotovitel
Datum, razítko a podpis |  |  | Datum, razítko a podpis |  |  | Datum, razítko a podpis
Poznámka: