## Stavební rozpočet
Stavební rozpočet
Název stavby: |  |  | Stavební úpravybytu č.2 | Doba výstavby: |  |  |  | Objednatel: | Město Rumburk Tř. 9 května 1366/48
Druh stavby: |  |  | objektu bytového domu č.p.230 | Začátek výstavby: |  | 2017-11-16 |  | Projektant: | ing. David Dvořák Tř. 9. května 1127/25 Rumburk
Lokalita: |  |  | p.č.k 454/1, ul. Radniční, k,ú. Rumburk | Konec výstavby: |  |  |  | Zhotovitel: | Bude vybrán ve výběrovém řízení
JKSO: |  |  |  | Zpracováno dne: |  | 2017-11-16 |  | Zpracoval:
Č | Objekt | Kód | Zkrácený popis / Varianta | M.j. | Množství | Jednot. | Náklady (Kč) |  |  | Hmotnost (t) |  | Cenová
|  |  | Rozměry |  |  | cena (Kč) | Dodávka | Montáž | Celkem | Jednot. | Celkem | soustava | Přesuny | Typ skupiny | HSV mat | HSV prac | PSV mat | PSV prac | Mont mat | Mont prac | Ostatní mat.
|  | 34 | Stěny a příčky | [25 empty] | 0 | 0 | 0
1 |  | 342266111RT3 | Obklad stěn sádrokartonem na ocelovou konstrukci | m2 | 23.2442 | [6 empty] | RTS II / 2016 | 0 |  | 0 | 0 | 0 | 0 | 0 | 0 | 0 | 0 | 0 | 0 | 15 | 0 | 0 | 1 |  |  |  | 0 | 0 | 34_ | 3_ | _ | 0 | 0 | 0 | 0
desky standard impreg. tl. 12,5 mm, Isover tl.5 cm
|  |  | 2,63*3,68-(0,73*2*2,02) |  | 6.7292
|  |  | (2,63+1,87)*3,67 |  | 16.515
|  | RTS komentář: | Položka je určena pro předsazenou stěnu ( obklad ) ze sádrokartonových desek tl. 12,5 mm na ocelovou konstrukci s vloženou tepelnou izolací tl. 5 cm. V položce jsou zakalkulovány náklady na zřízení nosné konstrukce, vložení tepelné izolace tl. 5 cm, dodávku a montáž desek tl. 12,5 mm včetně úpravy spar a rohů. V položce není zakalkulována povrchová úprava ploch. Při použití izolace jiných tlouštěk a při plochách jednotlivě do 5 m2 se použijí položky souboru 34236 - 69 Příplatky k cenám sádrokartonových obkladů tohoto sborníku. V položce není zakalkulováno pomocné lešení.
2 |  | 342270040RAB | Příčka z desek Ytong hladkých, tloušťka 5 cm | m2 | 0.95 | [6 empty] | RTS II / 2016 | 0 |  | 0 | 0 | 0 | 0 | 0 | 0 | 0 | 0 | 0 | 0 | 15 | 0 | 0 | 1 |  |  |  | 0 | 0 | 34_ | 3_ | _ | 0 | 0 | 0 | 0
tvárnice 600 x 250 x 50 mm, P 4 - 600
|  |  | 0,95 |  | 0.95
|  | 61 | Úprava povrchů vnitřní | [25 empty] | 0 | 0 | 0
3 |  | 612430033RAA | Omítka sanační tl. 25 mm, 2vrstvá - zasol. vysoké | m2 | 15.975 | [6 empty] | RTS II / 2016 | 0 |  | 0 | 0 | 0 | 0 | 0 | 0 | 0 | 0 | 0 | 0 | 15 | 0 | 0 | 1 |  |  |  | 0 | 0 | 61_ | 6_ | _ | 0 | 0 | 0 | 0
omítka Hasit
|  |  | (5,53+5,12)*1,5 |  | 15.975
|  | RTS komentář: | Včetně očištění a pomocného lešení.
4 |  | 999281105R00 | Přesun hmot pro opravy a údržbu do výšky 6 m | t | 1.0769 | [6 empty] | RTS II / 2016 | 0 |  | 0 | 0 | 0 | 0 | 0 | 0 | 0 | 0 | 0 | 0 | 15 | 0 | 0 | 5 |  |  |  | 0 | 0 | 61_ | 6_ | _ | 0 | 0 | 0 | 0
|  | 723 | Vnitřní plynovod | [25 empty] | 0 | 0 | 0
5 |  | 723110202VV | Revize plynových spotřebičů (sporák+kotel) | soub | 1 | [6 empty] | RTS II / 2016 | 0 |  | 0 | 0 | 0 | 0 | 0 | 0 | 0 | 0 | 0 | 0 | 15 | 0 | 0 | 7 |  |  |  | 0 | 0 | 723_ | 72_ | _ | 0 | 0 | 0 | 0
|  |  | 1 |  | 1
|  | 725 | Zařizovací předměty | [25 empty] | 0 | 0 | 0
6 |  | 725610902R00 | Výměna plyn.sporáků bez reg.,s úpravou instalace | kus | 1 | [6 empty] | RTS II / 2016 | 0 |  | 0 | 0 | 0 | 0 | 0 | 0 | 0 | 0 | 0 | 0 | 15 | 0 | 0 | 7 |  |  |  | 0 | 0 | 725_ | 72_ | _ | 0 | 0 | 0 | 0
|  |  | 1 |  | 1
7 |  | 00572100RV | Sporák plynový dle PD | kus | 1 | [6 empty] | RTS II / 2016 | 0 |  | 0 | 0 | 0 | 0 | 0 | 0 | 0 | 0 | 0 | 0 | 15 | 0 | 0 | 7 |  |  |  | 0 | 0 | 725_ | 72_ | _ | 0 | 0 | 0 | 0
|  |  | 1 |  | 1
8 |  | 725860201R00 | Sifon dřezový HL100, 6/4 ", přípoj myčka, pračka | kus | 1 | [6 empty] | RTS II / 2016 | 0 |  | 0 | 0 | 0 | 0 | 0 | 0 | 0 | 0 | 0 | 0 | 15 | 0 | 0 | 7 |  |  |  | 0 | 0 | 725_ | 72_ | _ | 0 | 0 | 0 | 0
|  |  | 1 |  | 1
9 |  | 725860109R00 | Uzávěrka zápachová umyvadlová T 1016,D 40 | kus | 1 | [6 empty] | RTS II / 2016 | 0 |  | 0 | 0 | 0 | 0 | 0 | 0 | 0 | 0 | 0 | 0 | 15 | 0 | 0 | 7 |  |  |  | 0 | 0 | 725_ | 72_ | _ | 0 | 0 | 0 | 0
|  |  | 1 |  | 1
10 |  | 725829301R00 | Montáž baterie umyv.a dřezové stojánkové | kus | 2 | [6 empty] | RTS II / 2016 | 0 |  | 0 | 0 | 0 | 0 | 0 | 0 | 0 | 0 | 0 | 0 | 15 | 0 | 0 | 7 |  |  |  | 0 | 0 | 725_ | 72_ | _ | 0 | 0 | 0 | 0
|  |  | 2 |  | 2
11 |  | 725819402R00 | Montáž ventilu rohového bez trubičky G 1/2 | soubor | 4 | [6 empty] | RTS II / 2016 | 0 |  | 0 | 0 | 0 | 0 | 0 | 0 | 0 | 0 | 0 | 0 | 15 | 0 | 0 | 7 |  |  |  | 0 | 0 | 725_ | 72_ | _ | 0 | 0 | 0 | 0
|  |  | 4 |  | 4
12 |  | 725860190RT1 | Sifon vanový PP HL500, DN 40,50 | kus | 1 | [6 empty] | RTS II / 2016 | 0 |  | 0 | 0 | 0 | 0 | 0 | 0 | 0 | 0 | 0 | 0 | 15 | 0 | 0 | 7 |  |  |  | 0 | 0 | 725_ | 72_ | _ | 0 | 0 | 0 | 0
samočistící s nastavitelným odpadem 5/4 "
|  |  | 1 |  | 1
13 |  | 725018122R00 | Vana dle p.d. | soubor | 1 | [7 empty] | 0 |  | 0 | 0 | 0 | 0 | 0 | 0 | 0 | 0 | 0 | 0 | 15 | 0 | 0 | 7 |  |  |  | 0 | 0 | 725_ | 72_ | _ | 0 | 0 | 0 | 0
|  |  | 1 |  | 1
14 |  | 725839203R00 | Montáž baterie vanové nástěnné G 1/2 | soubor | 1 | [6 empty] | RTS II / 2016 | 0 |  | 0 | 0 | 0 | 0 | 0 | 0 | 0 | 0 | 0 | 0 | 15 | 0 | 0 | 7 |  |  |  | 0 | 0 | 725_ | 72_ | _ | 0 | 0 | 0 | 0
|  |  | 1 |  | 1
15 |  | 00572100 | Baterie umyvadlová | kus | 1 | [7 empty] | 0 |  | 0 | 0 | 0 | 0 | 0 | 0 | 0 | 0 | 0 | 0 | 15 | 0 | 0 | 7 |  |  |  | 0 | 0 | 725_ | 72_ | _ | 0 | 0 | 0 | 0
|  |  | 1 |  | 1
16 |  | 00572100 | Baterie dřezová | kus | 1 | [7 empty] | 0 |  | 0 | 0 | 0 | 0 | 0 | 0 | 0 | 0 | 0 | 0 | 15 | 0 | 0 | 7 |  |  |  | 0 | 0 | 725_ | 72_ | _ | 0 | 0 | 0 | 0
|  |  | 1 |  | 1
17 |  | 000111VD | Baterie Vanová dle PD | kus | 1 | [7 empty] | 0 |  | 0 | 0 | 0 | 0 | 0 | 0 | 0 | 0 | 0 | 0 | 15 | 0 | 0 | 7 |  |  |  | 0 | 0 | 725_ | 72_ | _ | 0 | 0 | 0 | 0
|  |  | 1 |  | 1
18 |  | 998725102R00 | Přesun hmot pro zařizovací předměty, výšky do 12 m | t | 0.34032 | [6 empty] | RTS I / 2016 | 0 |  | 0 | 0 | 0 | 0 | 0 | 0 | 0 | 0 | 0 | 0 | 15 | 0 | 0 | 5 |  |  |  | 0 | 0 | 725_ | 72_ | _ | 0 | 0 | 0 | 0
19 |  | 725013138RT1 | Klozet kombi OLYMP,nádrž s armat.odpad svislý,bílý | soubor | 1 | [6 empty] | RTS II / 2016 | 0 |  | 0 | 0 | 0 | 0 | 0 | 0 | 0 | 0 | 0 | 0 | 15 | 0 | 0 | 7 |  |  |  | 0 | 0 | 725_ | 72_ | _ | 0 | 0 | 0 | 0
včetně sedátka v bílé barvě
|  |  | 1 |  | 1
|  | RTS komentář: | Klozet kombinační, odpad svislý, nádrž s úspornou armaturou Dual Flush, v bílé barvě včetně sedátka.
20 |  | 725017130R00 | Umyvadlo na šrouby OLYMP Deep 50 x 41 cm, bílé | soubor | 1 | [6 empty] | RTS II / 2016 | 0 |  | 0 | 0 | 0 | 0 | 0 | 0 | 0 | 0 | 0 | 0 | 15 | 0 | 0 | 7 |  |  |  | 0 | 0 | 725_ | 72_ | _ | 0 | 0 | 0 | 0
|  |  | 1 |  | 1
21 |  | 725319101R00 | Montáž dřezů jednoduchých | soubor | 1 | [6 empty] | RTS II / 2016 | 0 |  | 0 | 0 | 0 | 0 | 0 | 0 | 0 | 0 | 0 | 0 | 15 | 0 | 0 | 7 |  |  |  | 0 | 0 | 725_ | 72_ | _ | 0 | 0 | 0 | 0
|  |  | 1 |  | 1
22 |  | 55231100 | Dřez nerez kruhový vestavný typ 526 d 400 mm 1a | kus | 1 | [6 empty] | RTS II / 2016 | 0 |  | 0 | 0 | 0 | 0 | 0 | 0 | 0 | 0 | 0 | 0 | 15 | 0 | 0 | 7 |  |  |  | 0 | 0 | 725_ | 72_ | _ | 0 | 0 | 0 | 0
|  |  | 1 |  | 1
23 |  | 998725101R00 | Přesun hmot pro zařizovací předměty, výšky do 6 m | t | 0.16514 | [6 empty] | RTS II / 2016 | 0 |  | 0 | 0 | 0 | 0 | 0 | 0 | 0 | 0 | 0 | 0 | 15 | 0 | 0 | 5 |  |  |  | 0 | 0 | 725_ | 72_ | _ | 0 | 0 | 0 | 0
|  | 728 | Vzduchotechnika | [25 empty] | 0 | 0 | 0
24 |  | 728414611R00 | Montáž digestoře vestavěné | kus | 1 | [6 empty] | RTS II / 2016 | 0 |  | 0 | 0 | 0 | 0 | 0 | 0 | 0 | 0 | 0 | 0 | 15 | 0 | 0 | 7 |  |  |  | 0 | 0 | 728_ | 72_ | _ | 0 | 0 | 0 | 0
|  |  | 1 |  | 1
25 |  | 00572100RV | Digestoř | kus | 1 | [6 empty] | RTS II / 2016 | 0 |  | 0 | 0 | 0 | 0 | 0 | 0 | 0 | 0 | 0 | 0 | 15 | 0 | 0 | 7 |  |  |  | 0 | 0 | 728_ | 72_ | _ | 0 | 0 | 0 | 0
|  |  | 1 |  | 1
26 |  | 998725101R00 | Přesun hmot pro zařizovací předměty, výšky do 6 m | t | 0.001 | [6 empty] | RTS II / 2016 | 0 |  | 0 | 0 | 0 | 0 | 0 | 0 | 0 | 0 | 0 | 0 | 15 | 0 | 0 | 5 |  |  |  | 0 | 0 | 728_ | 72_ | _ | 0 | 0 | 0 | 0
|  | 766 | Konstrukce truhlářské | [25 empty] | 0 | 0 | 0
27 |  | 766813113R00 | Montáž kuchyň. linek na stěnu š.do 2,1 m | kus | 1 | [6 empty] | RTS II / 2016 | 0 |  | 0 | 0 | 0 | 0 | 0 | 0 | 0 | 0 | 0 | 0 | 15 | 0 | 0 | 7 |  |  |  | 0 | 0 | 766_ | 76_ | _ | 0 | 0 | 0 | 0
|  |  | 1 |  | 1
28 |  | 61581622.A | Linka kuchyňská typická 180 cm | soubor | 1 | [6 empty] | RTS II / 2016 | 0 |  | 0 | 0 | 0 | 0 | 0 | 0 | 0 | 0 | 0 | 0 | 15 | 0 | 0 | 7 |  |  |  | 0 | 0 | 766_ | 76_ | _ | 0 | 0 | 0 | 0
|  |  | 1 |  | 1
29 |  | 766661122R00 | Montáž dveří do zárubně,otevíravých 1kř.nad 0,8 m | kus | 5 | [6 empty] | RTS I / 2016 | 0 |  | 0 | 0 | 0 | 0 | 0 | 0 | 0 | 0 | 0 | 0 | 15 | 0 | 0 | 7 |  |  |  | 0 | 0 | 766_ | 76_ | _ | 0 | 0 | 0 | 0
|  |  | 5 |  | 5
30 |  | 766665921R00 | Zakování dveří 1křídlých kompletizovaných včetně dodávky klik štítků a zámku | kus | 5 | [6 empty] | RTS I / 2016 | 0 |  | 0 | 0 | 0 | 0 | 0 | 0 | 0 | 0 | 0 | 0 | 15 | 0 | 0 | 7 |  |  |  | 0 | 0 | 766_ | 76_ | _ | 0 | 0 | 0 | 0
|  |  | 5 |  | 5
31 |  | 00572100RV | Vnitřní dveře lakované DDT 800/1970 | kus | 4 | [6 empty] | RTS II / 2016 | 0 |  | 0 | 0 | 0 | 0 | 0 | 0 | 0 | 0 | 0 | 0 | 15 | 0 | 0 | 7 |  |  |  | 0 | 0 | 766_ | 76_ | _ | 0 | 0 | 0 | 0
|  |  | 4 |  | 4
32 |  | 70001 | Vnitřní dveře vstupní do bytu včetně kukátka 900/1970 dle PD | kus | 1 | [6 empty] | RTS I / 2016 | 0 |  | 0 | 0 | 0 | 0 | 0 | 0 | 0 | 0 | 0 | 0 | 15 | 0 | 0 | 7 |  |  |  | 0 | 0 | 766_ | 76_ | _ | 0 | 0 | 0 | 0
|  |  | 1 |  | 1
33 |  | 998766101R00 | Přesun hmot pro truhlářské konstr., výšky do 6 m | t | 0.122 | [6 empty] | RTS II / 2016 | 0 |  | 0 | 0 | 0 | 0 | 0 | 0 | 0 | 0 | 0 | 0 | 15 | 0 | 0 | 5 |  |  |  | 0 | 0 | 766_ | 76_ | _ | 0 | 0 | 0 | 0
|  | 771 | Podlahy z dlaždic | [25 empty] | 0 | 0 | 0
34 |  | 771101115R00 | Vyrovnání podkladů samonivel. hmotou tl. do 10 mm | m2 | 3.91 | [6 empty] | RTS II / 2014 | 0 |  | 0 | 0 | 0 | 0 | 0 | 0 | 0 | 0 | 0 | 0 | 15 | 0 | 0 | 7 |  |  |  | 0 | 0 | 771_ | 77_ | _ | 0 | 0 | 0 | 0
|  |  | 3,91 |  | 3.91
|  | RTS komentář: | Položka je určena pro vyrovnání podlahy před kladením dlaždic na maltu nebo na tmel. Položka obsahuje : - zametení podkladu, - rozmíchání suché směsi s vodou, - lití na podklad, popřípadě rozetření hladkou stěrkou. Položka neobsahuje žádný materiál.
35 |  | 771101142R00 | Hydroizolační stěrka dvouvrstvá | m2 | 3.91 | [6 empty] | RTS II / 2014 | 0 |  | 0 | 0 | 0 | 0 | 0 | 0 | 0 | 0 | 0 | 0 | 15 | 0 | 0 | 7 |  |  |  | 0 | 0 | 771_ | 77_ | _ | 0 | 0 | 0 | 0
|  |  | 3,91 |  | 3.91
|  | RTS komentář: | Položka obsahuje provedení penetračního nátěru pro zlepšení kontaktu s lepicím tmelem. Položka neobsahuje žádný materiál.
36 |  | 771101147R00 | Bandáž koutů - provedení | m | 5.95 | [6 empty] | RTS II / 2014 | 0 |  | 0 | 0 | 0 | 0 | 0 | 0 | 0 | 0 | 0 | 0 | 15 | 0 | 0 | 7 |  |  |  | 0 | 0 | 771_ | 77_ | _ | 0 | 0 | 0 | 0
|  |  | (1,78+1,61)*2 |  | 6.78
|  |  | -0,83 |  | -0.83
|  | RTS komentář: | Položka obsahuje provedení penetračního nátěru pro zlepšení kontaktu s lepicím tmelem. Položka neobsahuje žádný materiál.
37 |  | 771575107RT6 | Montáž podlah keram.,režné hladké, tmel, 20x20 cm | m2 | 3.91 | [6 empty] | RTS II / 2014 | 0 |  | 0 | 0 | 0 | 0 | 0 | 0 | 0 | 0 | 0 | 0 | 15 | 0 | 0 | 7 |  |  |  | 0 | 0 | 771_ | 77_ | _ | 0 | 0 | 0 | 0
Keraflex (lepidlo), Ultracolor plus (spár.hmota)
|  |  | 3,91 |  | 3.91
|  | RTS komentář: | Spotřeba lepidla pro zubovou stěrku 5 mm, spotřeba spárovací hmoty pro spáru šířky 5, výšky 8 mm.
38 |  | 771578011RT1 | Spára podlaha - stěna, silikonem | m | 0.8 | [6 empty] | RTS II / 2014 | 0 |  | 0 | 0 | 0 | 0 | 0 | 0 | 0 | 0 | 0 | 0 | 15 | 0 | 0 | 7 |  |  |  | 0 | 0 | 771_ | 77_ | _ | 0 | 0 | 0 | 0
Escosil (Schomburg)
|  |  | 0,8 |  | 0.8
39 |  | 771579793RT2 | Příplatek za spárovací hmotu - plošně | m2 | 3.91 | [6 empty] | RTS II / 2014 | 0 |  | 0 | 0 | 0 | 0 | 0 | 0 | 0 | 0 | 0 | 0 | 15 | 0 | 0 | 7 |  |  |  | 0 | 0 | 771_ | 77_ | _ | 0 | 0 | 0 | 0
směs Fugenbunt (Knauf)
|  |  | 3,91 |  | 3.91
40 |  | 59764202 | Dlažba protiskluzová dle výběru investora 200x200x9 mm | m2 | 4.301 | [6 empty] | RTS II / 2014 | 0 |  | 0 | 0 | 0 | 0 | 0 | 0 | 0 | 0 | 0 | 0 | 15 | 0 | 0 | 7 |  |  |  | 0 | 0 | 771_ | 77_ | _ | 0 | 0 | 0 | 0
|  |  | 3,91 |  | 3.91
|  |  | ;ztratné 10%; 0,391 |  | 0.391
41 |  | 998771101R00 | Přesun hmot pro podlahy z dlaždic, výšky do 6 m | t | 0.09942 | [6 empty] | RTS II / 2016 | 0 |  | 0 | 0 | 0 | 0 | 0 | 0 | 0 | 0 | 0 | 0 | 15 | 0 | 0 | 5 |  |  |  | 0 | 0 | 771_ | 77_ | _ | 0 | 0 | 0 | 0
|  | 775 | Podlahy vlysové a parketové | [25 empty] | 0 | 0 | 0
42 |  | 775540020RAG | Podlaha laminátová, podložka Mirelon | m2 | 12.81 | [6 empty] | RTS II / 2016 | 0 |  | 0 | 0 | 0 | 0 | 0 | 0 | 0 | 0 | 0 | 0 | 15 | 0 | 0 | 7 |  |  |  | 0 | 0 | 775_ | 77_ | _ | 0 | 0 | 0 | 0
kategorie 31, tl. 7 mm
|  |  | 12,81 |  | 12.81
|  | RTS komentář: | Položení a dodávka laminátové podlahy včetně podkladu z fólie Mirelon tl. 3 mm a soklíku.
43 |  | 998775101R00 | Přesun hmot pro podlahy vlysové, výšky do 6 m | t | 0.08724 | [6 empty] | RTS II / 2016 | 0 |  | 0 | 0 | 0 | 0 | 0 | 0 | 0 | 0 | 0 | 0 | 15 | 0 | 0 | 5 |  |  |  | 0 | 0 | 775_ | 77_ | _ | 0 | 0 | 0 | 0
|  | 776 | Podlahy povlakové | [25 empty] | 0 | 0 | 0
44 |  | 776520010RAB | Podlaha povlaková z PVC pásů, soklík | m2 | 67.51 | [6 empty] | RTS II / 2016 | 0 |  | 0 | 0 | 0 | 0 | 0 | 0 | 0 | 0 | 0 | 0 | 15 | 0 | 0 | 7 |  |  |  | 0 | 0 | 776_ | 77_ | _ | 0 | 0 | 0 | 0
podlahovina Novoflor extra tloušťky 2,0 mm
|  |  | 16,5+30,11+20,9 |  | 67.51
45 |  | 998776101R00 | Přesun hmot pro podlahy povlakové, výšky do 6 m | t | 0.24304 | [6 empty] | RTS II / 2016 | 0 |  | 0 | 0 | 0 | 0 | 0 | 0 | 0 | 0 | 0 | 0 | 15 | 0 | 0 | 5 |  |  |  | 0 | 0 | 776_ | 77_ | _ | 0 | 0 | 0 | 0
|  | 781 | Obklady (keramické) | [25 empty] | 0 | 0 | 0
46 |  | 781101111R00 | Vyrovnání podkladu maltou ze SMS tl. do 7 mm | m2 | 24.8308 | [6 empty] | RTS I / 2016 | 0 |  | 0 | 0 | 0 | 0 | 0 | 0 | 0 | 0 | 0 | 0 | 15 | 0 | 0 | 7 |  |  |  | 0 | 0 | 781_ | 78_ | _ | 0 | 0 | 0 | 0
|  |  | ((1,78+0,9+1,78+1,61)*2*2)-(0,73*2,02*2)+3,5 |  | 24.8308
|  | RTS komentář: | Položka obsahuje očištění podkladu od nepřídržných částic, rozmíchání suché směsi s vodou, nanesení na stěnu a vyhlazení, uklizení odpadu. Položka neobsahuje žádný materiál.
47 |  | 781101141R00 | Hydroizolační stěrka jednovrstvá | m2 | 24.83 | [6 empty] | RTS I / 2016 | 0 |  | 0 | 0 | 0 | 0 | 0 | 0 | 0 | 0 | 0 | 0 | 15 | 0 | 0 | 7 |  |  |  | 0 | 0 | 781_ | 78_ | _ | 0 | 0 | 0 | 0
|  |  | 24,83 |  | 24.83
|  | RTS komentář: | Položka obsahuje provedení penetračního nátěru. Položka neobsahuje žádný materiál.
48 |  | 781415013R00 | Montáž obkladů stěn, porovin., do tmele | m2 | 24.83 | [7 empty] | 0 |  | 0 | 0 | 0 | 0 | 0 | 0 | 0 | 0 | 0 | 0 | 15 | 0 | 0 | 7 |  |  |  | 0 | 0 | 781_ | 78_ | _ | 0 | 0 | 0 | 0
|  |  | 24,83 |  | 24.83
49 |  | 781419705R00 | Příplatek za spárovací vodotěsnou hmotu - plošně | m2 | 24.83 | [7 empty] | 0 |  | 0 | 0 | 0 | 0 | 0 | 0 | 0 | 0 | 0 | 0 | 15 | 0 | 0 | 7 |  |  |  | 0 | 0 | 781_ | 78_ | _ | 0 | 0 | 0 | 0
|  |  | 24,83 |  | 24.83
50 |  | 781419711R00 | Příplatek k obkladu stěn za plochu | m2 | 24.83 | [7 empty] | 0 |  | 0 | 0 | 0 | 0 | 0 | 0 | 0 | 0 | 0 | 0 | 15 | 0 | 0 | 7 |  |  |  | 0 | 0 | 781_ | 78_ | _ | 0 | 0 | 0 | 0
|  |  | 24,83 |  | 24.83
51 |  | 59781965 | Obklady pórovinové | m2 | 27.313 | [7 empty] | 0 |  | 0 | 0 | 0 | 0 | 0 | 0 | 0 | 0 | 0 | 0 | 15 | 0 | 0 | 7 |  |  |  | 0 | 0 | 781_ | 78_ | _ | 0 | 0 | 0 | 0
|  |  | 24,83 |  | 24.83
|  |  | ;ztratné 10%; 2,483 |  | 2.483
52 |  | 998781101R00 | Přesun hmot pro obklady keramické, výšky do 6 m | t | 0.3377 | [6 empty] | RTS I / 2016 | 0 |  | 0 | 0 | 0 | 0 | 0 | 0 | 0 | 0 | 0 | 0 | 15 | 0 | 0 | 5 |  |  |  | 0 | 0 | 781_ | 78_ | _ | 0 | 0 | 0 | 0
|  |  | 0,3377 |  | 0.3377
|  | 783 | Nátěry | [25 empty] | 0 | 0 | 0
53 |  | 783424240R00 | Nátěr syntet. potrubí do DN 50 mm Z+1x +1x email | m | 37 | [6 empty] | RTS II / 2016 | 0 |  | 0 | 0 | 0 | 0 | 0 | 0 | 0 | 0 | 0 | 0 | 15 | 0 | 0 | 7 |  |  |  | 0 | 0 | 783_ | 78_ | _ | 0 | 0 | 0 | 0
|  |  | 37 |  | 37
54 |  | 783322120R00 | Nátěr syntetický ocel. radiát. 1x +1x email | m2 | 5.76 | [6 empty] | RTS II / 2016 | 0 |  | 0 | 0 | 0 | 0 | 0 | 0 | 0 | 0 | 0 | 0 | 15 | 0 | 0 | 7 |  |  |  | 0 | 0 | 783_ | 78_ | _ | 0 | 0 | 0 | 0
|  |  | 1,2*0,6*4*2 |  | 5.76
55 |  | 783122111RT4 | Nátěr syntetický zárubní-lesklý email 2 x | m2 | 20.3304 | [6 empty] | RTS II / 2016 | 0 |  | 0 | 0 | 0 | 0 | 0 | 0 | 0 | 0 | 0 | 0 | 15 | 0 | 0 | 7 |  |  |  | 0 | 0 | 783_ | 78_ | _ | 0 | 0 | 0 | 0
lesklý email 2 x
|  |  | 0,9*1,97*3*2+0,73*1,97*2*2+1*1,97*2 |  | 20.3304
56 |  | 783950042RAB | Oprava nátěrů dřevěných dveří synt. lakem Tollens | m2 | 4.8384 | [6 empty] | RTS II / 2016 | 0 |  | 0 | 0 | 0 | 0 | 0 | 0 | 0 | 0 | 0 | 0 | 15 | 0 | 0 | 7 |  |  |  | 0 | 0 | 783_ | 78_ | _ | 0 | 0 | 0 | 0
oškrábání, tmelení, 2 x Rotoll Brillant
|  |  | 0,63*1,92*2*2 |  | 4.8384
|  | RTS komentář: | S oškrábáním, napuštěním a tmelením, výrobek firmy Tollens.
|  | 784 | Malby | [25 empty] | 0 | 0 | 0
57 |  | 784402801R00 | Odstranění malby oškrábáním v místnosti H do 3,8 m | m2 | 390.9534 | [6 empty] | RTS II / 2016 | 0 |  | 0 | 0 | 0 | 0 | 0 | 0 | 0 | 0 | 0 | 0 | 15 | 0 | 0 | 7 |  |  |  | 0 | 0 | 784_ | 78_ | _ | 0 | 0 | 0 | 0
|  |  | ((5,329+1,59)*2*3,68)-(0,9*2,02*4+0,73*2,02*2+1*2,002) 1.01 |  | 38.7006
|  |  | ((5+3,3)*2*3,68)-(0,9*2,02+1,32*2,26) 1.02 |  | 56.2868
|  |  | ((5,12+5,88)*2*3,68)-(0,9*2,02+1,32*2,26) 1.03 |  | 76.1588
|  |  | ((5,53+3,78)*2*3,68)-(0,9*2,02+1,22*2,1) 1.04 |  | 64.1416
|  |  | ((5,19+3,42)*2*3,68)-(0,9*2,02+0,7*2,02+1,22*2,1) |  | 57.5756
|  |  | 11,57+16,5+30,11+20,37+1,04+2,87+12,81+2,82 strop |  | 98.09
|  | RTS komentář: | Položka není určena pro úplné odstranění malby latexové. Položka je určena pro jakýkoliv počet současně oškrabaných vrstev maleb.
58 |  | 784111101R00 | Penetrace podkladu nátěrem V1307 1 x | m2 | 438.3834 | [6 empty] | RTS II / 2016 | 0 |  | 0 | 0 | 0 | 0 | 0 | 0 | 0 | 0 | 0 | 0 | 15 | 0 | 0 | 7 |  |  |  | 0 | 0 | 784_ | 78_ | _ | 0 | 0 | 0 | 0
|  |  | 390,95344+47,43 |  | 438.3834
|  | RTS komentář: | Akrylátový základní nátěr na savé podklady.
59 |  | 784225112R00 | Malba , bez penetrace, 1x | m2 | 390.9534 | [6 empty] | RTS II / 2016 | 0 |  | 0 | 0 | 0 | 0 | 0 | 0 | 0 | 0 | 0 | 0 | 15 | 0 | 0 | 7 |  |  |  | 0 | 0 | 784_ | 78_ | _ | 0 | 0 | 0 | 0
|  |  | 390,95344 |  | 390.9534
|  | RTS komentář: | Omyvatelný nátěr. Spořeba při 1 nátěru 0,2 l/m2. Bez vyspravení sádrou a bez penetrace.
60 |  | 784225122RT1 | Malba SDK, , bez penetrace, 1x | m2 | 32.6913 | [6 empty] | RTS II / 2016 | 0 |  | 0 | 0 | 0 | 0 | 0 | 0 | 0 | 0 | 0 | 0 | 15 | 0 | 0 | 7 |  |  |  | 0 | 0 | 784_ | 78_ | _ | 0 | 0 | 0 | 0
|  |  | 23,244+3,87 |  | 27.114
|  |  | 1,84*2*(1,061+1,78+1,78+0,9) |  | 20.3173
|  |  | -14,74 |  | -14.74
|  | RTS komentář: | Omyvatelný nátěr. Spořeba při 1 nátěru 0,2 l/m2. Bez vyspravení sádrou a bez penetrace.
61 |  | 784114112R00 | Malba latexová V 2064, bílá, bez penetrace, 2 x | m2 | 14.7415 | [6 empty] | RTS II / 2016 | 0 |  | 0 | 0 | 0 | 0 | 0 | 0 | 0 | 0 | 0 | 0 | 15 | 0 | 0 | 7 |  |  |  | 0 | 0 | 784_ | 78_ | _ | 0 | 0 | 0 | 0
|  |  | ((1,78+1,78+0,9+1,61)*2*2,3)+1,04+2,87 |  | 31.832
|  |  | -0,73*2,05*2 |  | -2.993
|  |  | -(((1,78+1,61)*2*2,3)-(0,73*2,05)) |  | -14.0975
|  | RTS komentář: | Latex vnitřní bílý V 2064 pro vnitřní nátěry, neředí se. V položce je zakalkulováno i případné tmelení latexovým tmelem.
|  | 90 | Hodinové zúčtovací sazby (HZS) | [25 empty] | 0 | 0 | 0
62 |  | 900 RT2 | HZS | h | 12 | [6 empty] | RTS II / 2016 | 0 |  | 0 | 0 | 0 | 0 | 0 | 0 | 0 | 0 | 0 | 0 | 15 | 0 | 0 | 1 |  |  |  | 0 | 0 | 90_ | 9_ | _ | 0 | 0 | 0 | 0
Práce v tarifní třídě 5
|  |  | 12 |  | 12
|  | RTS komentář: | Platnost hodinových zúčtovacích sazeb Hodinovými zúčtovacími sazbami (HZS) se oceňují: a) předběžné obhlídky pracoviště vyžádané objednatelem, b) průzkumné práce na kulturních památkách, sloužící pro získání podkladů k rekonstrukci kulturní památky, c) revize stavebních objektů nebo jejich části, jejichž oprava se oceňuje podle stavebních ceníků, d) práce při havarijních a živelních pohromách prováděné bez projektové dokumentace nebo na základě zjednodušené projektové dokumentace bez rozpočtu, e) práce v rozsahu vymezeném v jednotlivých cenících f) práce prováděné výškovými specialisty a potápěči, g) práce zařazované do hlavy IV souhrnného rozpočtu staveb, prováděné jako součást stavebních objektů, pokud je nelze ocenit položkami stavebních ceníků. Na základě písemné dohody mezi zhotovitele a objednatelem je možno ocenit stavební práce pomocí HZS jde-li
o: a) stavební práce prováděné bez projektové dokumentace, b) práce, pro které není ve stavebních cenících položka. Pří použití hodinových zúčtovacích sazeb se oceňuje: a) počet skutečně odpracovaných hodin všech pracovníků včetně času vynaloženého na předběžnou obhlídku pracoviště za účelem zjištění rozsahu prací, objednatelem potvrzených ve stavebním deníku, nebo samostatném dokladu, pokud se stavební deník nevede, b) přímý materiál, c) náklady na provoz stavebních strojů, d) ostatní přímé náklady. Počet odpracovaných hodin jednotlivých pracovníků se zaokrouhlí: a) na půlhodinu, trvá-li práce 30 minut nebo méně, b) na celou hodinu, trvá-li práce více než 30 minut.
|  | 95 | Různé dokončovací konstrukce a práce na pozemních stavbách | [25 empty] | 0 | 0 | 0
63 |  | 952901111R00 | Vyčištění budov o výšce podlaží do 4 m | m2 | 98.62 | [6 empty] | RTS II / 2016 | 0 |  | 0 | 0 | 0 | 0 | 0 | 0 | 0 | 0 | 0 | 0 | 15 | 0 | 0 | 1 |  |  |  | 0 | 0 | 95_ | 9_ | _ | 0 | 0 | 0 | 0
|  |  | 11,57+16,5+30,11+1,04+2,87+12,81+2,82+20,9 |  | 98.62
|  | RTS komentář: | Položka je určena pro vyčištění budov bytové nebo občanské výstavby - zametení a umytí podlah, dlažeb, obkladů, schodů v místnostech, chodbách a schodištích, vyčištění a umytí oken, dveří s rámy, zárubněmi, umytí a vyčistění jiných zasklených a natíraných ploch a zařizovacích předmětů před předáním do užívání. Položka je určena i pro vyčištění půdy a rovné střechy budov, pokud definitivní úprava umožňuje, aby se ploché střechy používalo jako terasy, nebo tehdy, když je nutno čistit konstrukce na těchto střechách (světlíky apod.). Do výměry se započítávají jednou třetinou plochy. Množství měrných jednotek se určuje v m2 půdorysné plochy každého podlaží, dané vnějším obrysem budovy. Plochy balkonů se přičítají. Položka je určena za předkolaudační úklid.
|  | 96 | Bourání konstrukcí | [25 empty] | 0 | 0 | 0
64 |  | 766900040RAA | Demontáž dřevěných příček | m2 | 18.8416 | [6 empty] | RTS II / 2016 | 0 |  | 0 | 0 | 0 | 0 | 0 | 0 | 0 | 0 | 0 | 0 | 15 | 0 | 0 | 1 |  |  |  | 0 | 0 | 96_ | 9_ | _ | 0 | 0 | 0 | 0
stěny plné
|  |  | 5,12*3,68 |  | 18.8416
|  | RTS komentář: | V položce není kalkulován poplatek za skládku pro vybouranou suť. Tyto náklady se oceňují individuálně podle místních podmínek. Orientační hmotnost vybouraných konstrukcí je 0,017 t/m2 konstrukce.
65 |  | 776200810R00 | Odstranění PVC podlah lepen. | m | 67.51 | [6 empty] | RTS II / 2016 | 0 |  | 0 | 0 | 0 | 0 | 0 | 0 | 0 | 0 | 0 | 0 | 15 | 0 | 0 | 1 |  |  |  | 0 | 0 | 96_ | 9_ | _ | 0 | 0 | 0 | 0
|  |  | 16,5+30,11+20,9 |  | 67.51
66 |  | 775531800RT1 | Demontáž plovoucích podlah včetně lišt | m2 | 12.81 | [6 empty] | RTS II / 2016 | 0 |  | 0 | 0 | 0 | 0 | 0 | 0 | 0 | 0 | 0 | 0 | 15 | 0 | 0 | 1 |  |  |  | 0 | 0 | 96_ | 9_ | _ | 0 | 0 | 0 | 0
|  |  | 12,81 |  | 12.81
67 |  | 766900020RA0 | Demontáž obložení podhledů | m2 | 67.51 | [6 empty] | RTS II / 2016 | 0 |  | 0 | 0 | 0 | 0 | 0 | 0 | 0 | 0 | 0 | 0 | 15 | 0 | 0 | 1 |  |  |  | 0 | 0 | 96_ | 9_ | _ | 0 | 0 | 0 | 0
SDK konstrukce
|  |  | 16,5+30,11+20,9 |  | 67.51
|  | RTS komentář: | V položce není kalkulován poplatek za skládku pro vybouranou suť. Tyto náklady se oceňují individuálně podle místních podmínek. Orientační hmotnost vybouraných konstrukcí je 0,033 t/m2 konstrukce.
68 |  | 767137803R00 | Demontáž sádrokartonových, desek do suti | m2 | 23.2442 | [6 empty] | RTS II / 2016 | 0 |  | 0 | 0 | 0 | 0 | 0 | 0 | 0 | 0 | 0 | 0 | 15 | 0 | 0 | 1 |  |  |  | 0 | 0 | 96_ | 9_ | _ | 0 | 0 | 0 | 0
|  |  | 2,63*3,68-(0,73*2,02*2) |  | 6.7292
|  |  | (2,63+1,87)*3,67 |  | 16.515
69 |  | 965100032RAA | Bourání dlažeb keramických | m2 | 3.91 | [6 empty] | RTS II / 2016 | 0 |  | 0 | 0 | 0 | 0 | 0 | 0 | 0 | 0 | 0 | 0 | 15 | 0 | 0 | 1 |  |  |  | 0 | 0 | 96_ | 9_ | _ | 0 | 0 | 0 | 0
bez podkladních vrstev, tloušťka do 10 mm
|  |  | 3,91 |  | 3.91
|  | RTS komentář: | V položce není kalkulován poplatek za skládku pro vybouranou suť. Tyto náklady se oceňují individuálně podle místních podmínek. Orientační hmotnost vybouraných konstrukcí je 0,020 t/m2 konstrukce.
70 |  | 766812840R00 | Demontáž kuchyňských linek do 2,1 m | kus | 1 | [6 empty] | RTS II / 2016 | 0 |  | 0 | 0 | 0 | 0 | 0 | 0 | 0 | 0 | 0 | 0 | 15 | 0 | 0 | 1 |  |  |  | 0 | 0 | 96_ | 9_ | _ | 0 | 0 | 0 | 0
|  |  | 1 |  | 1
|  | RTS komentář: | Pro volbu položky demontáže kuchyňských linek je rozhodující délka horních skřiněk.
71 |  | 725290030RA0 | Demontáž vany včetně baterie a obezdění | kus | 1 | [6 empty] | RTS II / 2016 | 0 |  | 0 | 0 | 0 | 0 | 0 | 0 | 0 | 0 | 0 | 0 | 15 | 0 | 0 | 1 |  |  |  | 0 | 0 | 96_ | 9_ | _ | 0 | 0 | 0 | 0
|  |  | 1 |  | 1
72 |  | 725290020RA0 | Demontáž umyvadla včetně baterie a konzol | kus | 1 | [6 empty] | RTS II / 2016 | 0 |  | 0 | 0 | 0 | 0 | 0 | 0 | 0 | 0 | 0 | 0 | 15 | 0 | 0 | 1 |  |  |  | 0 | 0 | 96_ | 9_ | _ | 0 | 0 | 0 | 0
|  |  | 1 |  | 1
73 |  | 725290010RA0 | Demontáž klozetu včetně splachovací nádrže | kus | 1 | [6 empty] | RTS II / 2016 | 0 |  | 0 | 0 | 0 | 0 | 0 | 0 | 0 | 0 | 0 | 0 | 15 | 0 | 0 | 1 |  |  |  | 0 | 0 | 96_ | 9_ | _ | 0 | 0 | 0 | 0
|  |  | 1 |  | 1
74 |  | 978059531R00 | Odsekání vnitřních obkladů stěn nad 2 m2 | m2 | 21.33 | [6 empty] | RTS II / 2016 | 0 |  | 0 | 0 | 0 | 0 | 0 | 0 | 0 | 0 | 0 | 0 | 15 | 0 | 0 | 1 |  |  |  | 0 | 0 | 96_ | 9_ | _ | 0 | 0 | 0 | 0
|  |  | 24,83-3,5 |  | 21.33
|  | RTS komentář: | V položce není kalkulována manipulace se sutí, která se oceňuje samostatně položkami souboru 979.
|  | 97 | Prorážení otvorů a ostatní bourací práce | [25 empty] | 0 | 0 | 0
75 |  | 978013191R00 | Otlučení omítek vnitřních stěn v rozsahu do 100 % | m2 | 15.975 | [6 empty] | RTS II / 2016 | 0 |  | 0 | 0 | 0 | 0 | 0 | 0 | 0 | 0 | 0 | 0 | 15 | 0 | 0 | 1 |  |  |  | 0 | 0 | 97_ | 9_ | _ | 0 | 0 | 0 | 0
|  |  | (5,53+5,12)*1,5 |  | 15.975
|  | RTS komentář: | S vyškrabáním spár, s očištěním zdiva. V položce není kalkulována manipulace se sutí, která se oceňuje samostatně položkami souboru 979.
|  | M21 | Elektromontáže | [25 empty] | 0 | 0 | 0
76 |  | 210010001R00 | Úpravy elektroinstalace dle PD včetně revize | soub | 1 | [6 empty] | RTS II / 2016 | 0 |  | 0 | 0 | 0 | 0 | 0 | 0 | 0 | 0 | 0 | 0 | 15 | 0 | 0 | 2 |  |  |  | 0 | 0 | M21_ | 9_ | _ | 0 | 0 | 0 | 0
|  |  | 1 |  | 1
|  | S0 | Přesuny sutí | [25 empty] | 0 | 0 | 0
77 |  | 979011111R00 | Svislá doprava suti a vybour. hmot za 1.a 2. podlaží | t | 5.9626 | [6 empty] | RTS II / 2009 | 0 |  | 0 | 0 | 0 | 0 | 0 | 0 | 0 | 0 | 0 | 0 | 15 | 0 | 0 | 5 |  |  |  | 0 | 0 | S0_ | 9_ | _ | 0 | 0 | 0 | 0
|  |  | 5,2277+0,7349 |  | 5.9626
78 |  | 979011121R00 | Příplatek za každé další podlaží | t | 5.9626 | [6 empty] | RTS II / 2016 | 0 |  | 0 | 0 | 0 | 0 | 0 | 0 | 0 | 0 | 0 | 0 | 15 | 0 | 0 | 5 |  |  |  | 0 | 0 | S0_ | 9_ | _ | 0 | 0 | 0 | 0
|  |  | 5,2277+0,7349 |  | 5.9626
79 |  | 979082111R00 | Vnitrostaveništní doprava suti do 10 m | t | 5.9626 | [6 empty] | RTS II / 2009 | 0 |  | 0 | 0 | 0 | 0 | 0 | 0 | 0 | 0 | 0 | 0 | 15 | 0 | 0 | 5 |  |  |  | 0 | 0 | S0_ | 9_ | _ | 0 | 0 | 0 | 0
|  |  | 5,2277+0,7349 |  | 5.9626
80 |  | 979082121R00 | Příplatek k vnitrost. dopravě suti za dalších 5 m | t | 4.3649 | [6 empty] | RTS II / 2016 | 0 |  | 0 | 0 | 0 | 0 | 0 | 0 | 0 | 0 | 0 | 0 | 15 | 0 | 0 | 5 |  |  |  | 0 | 0 | S0_ | 9_ | _ | 0 | 0 | 0 | 0
|  |  | 4,3649 |  | 4.3649
81 |  | 979081121RT3 | Příplatek k odvozu za každý další 1 km | t | 34.9192 | [6 empty] | RTS II / 2016 | 0 |  | 0 | 0 | 0 | 0 | 0 | 0 | 0 | 0 | 0 | 0 | 15 | 0 | 0 | 5 |  |  |  | 0 | 0 | S0_ | 9_ | _ | 0 | 0 | 0 | 0
kontejner 7 t
|  |  | 4,3649*8 |  | 34.9192
82 |  | 979081111RT2 | Odvoz suti a vybour. hmot na skládku do 1 km | t | 4.3649 | [6 empty] | RTS II / 2016 | 0 |  | 0 | 0 | 0 | 0 | 0 | 0 | 0 | 0 | 0 | 0 | 15 | 0 | 0 | 5 |  |  |  | 0 | 0 | S0_ | 9_ | _ | 0 | 0 | 0 | 0
kontejner 4 t
|  |  | 4,3649 |  | 4.3649
83 |  | 979999999R00 | Poplatek za skladku 10 % příměsí | t | 4.3649 | [6 empty] | RTS II / 2009 | 0 |  | 0 | 0 | 0 | 0 | 0 | 0 | 0 | 0 | 0 | 0 | 15 | 0 | 0 | 5 |  |  |  | 0 | 0 | S0_ | 9_ | _ | 0 | 0 | 0 | 0
|  |  | 4,3649 |  | 4.3649
Celkem:
Poznámka:

## Rozpočet - vybrané sloupce
Č | Kód | Zkrácený popis / Varianta | M.j. | Sazba DPH | Množství | Jednotková cena (Kč) | Náklady dodávka (Kč) | Náklady montáž (Kč) | Náklady celkem (Kč)
| 34 | Stěny a příčky
1 | 342266111RT3 | Obklad stěn sádrokartonem na ocelovou konstrukci | m2 | 15 | 23.2442 |  |  |  |  | 0 | 0
2 | 342270040RAB | Příčka z desek Ytong hladkých, tloušťka 5 cm | m2 | 15 | 0.95 |  |  |  |  | 0 | 0
| 61 | Úprava povrchů vnitřní
3 | 612430033RAA | Omítka sanační tl. 25 mm, 2vrstvá - zasol. vysoké | m2 | 15 | 15.975 |  |  |  |  | 0 | 0
4 | 999281105R00 | Přesun hmot pro opravy a údržbu do výšky 6 m | t | 15 | 1.0769 |  |  |  |  | 0 | 0
| 723 | Vnitřní plynovod
5 | 723110202VV | Revize plynových spotřebičů (sporák+kotel) | soub | 15 | 1 |  |  |  |  | 0 | 0
| 725 | Zařizovací předměty
6 | 725610902R00 | Výměna plyn.sporáků bez reg.,s úpravou instalace | kus | 15 | 1 |  |  |  |  | 0 | 0
7 | 00572100RV | Sporák plynový dle PD | kus | 15 | 1 |  |  |  |  | 0 | 0
8 | 725860201R00 | Sifon dřezový HL100, 6/4 ", přípoj myčka, pračka | kus | 15 | 1 |  |  |  |  | 0 | 0
9 | 725860109R00 | Uzávěrka zápachová umyvadlová T 1016,D 40 | kus | 15 | 1 |  |  |  |  | 0 | 0
10 | 725829301R00 | Montáž baterie umyv.a dřezové stojánkové | kus | 15 | 2 |  |  |  |  | 0 | 0
11 | 725819402R00 | Montáž ventilu rohového bez trubičky G 1/2 | soubor | 15 | 4 |  |  |  |  | 0 | 0
12 | 725860190RT1 | Sifon vanový PP HL500, DN 40,50 | kus | 15 | 1 |  |  |  |  | 0 | 0
13 | 725018122R00 | Vana dle p.d. | soubor | 15 | 1 |  |  |  |  | 0 | 0
14 | 725839203R00 | Montáž baterie vanové nástěnné G 1/2 | soubor | 15 | 1 |  |  |  |  | 0 | 0
15 | 00572100 | Baterie umyvadlová | kus | 15 | 1 |  |  |  |  | 0 | 0
16 | 00572100 | Baterie dřezová | kus | 15 | 1 |  |  |  |  | 0 | 0
17 | 000111VD | Baterie Vanová dle PD | kus | 15 | 1 |  |  |  |  | 0 | 0
18 | 998725102R00 | Přesun hmot pro zařizovací předměty, výšky do 12 m | t | 15 | 0.34032 |  |  |  |  | 0 | 0
19 | 725013138RT1 | Klozet kombi OLYMP,nádrž s armat.odpad svislý,bílý | soubor | 15 | 1 |  |  |  |  | 0 | 0
20 | 725017130R00 | Umyvadlo na šrouby OLYMP Deep 50 x 41 cm, bílé | soubor | 15 | 1 |  |  |  |  | 0 | 0
21 | 725319101R00 | Montáž dřezů jednoduchých | soubor | 15 | 1 |  |  |  |  | 0 | 0
22 | 55231100 | Dřez nerez kruhový vestavný typ 526 d 400 mm 1a | kus | 15 | 1 |  |  |  |  | 0 | 0
23 | 998725101R00 | Přesun hmot pro zařizovací předměty, výšky do 6 m | t | 15 | 0.16514 |  |  |  |  | 0 | 0
| 728 | Vzduchotechnika
24 | 728414611R00 | Montáž digestoře vestavěné | kus | 15 | 1 |  |  |  |  | 0 | 0
25 | 00572100RV | Digestoř | kus | 15 | 1 |  |  |  |  | 0 | 0
26 | 998725101R00 | Přesun hmot pro zařizovací předměty, výšky do 6 m | t | 15 | 0.001 |  |  |  |  | 0 | 0
| 766 | Konstrukce truhlářské
27 | 766813113R00 | Montáž kuchyň. linek na stěnu š.do 2,1 m | kus | 15 | 1 |  |  |  |  | 0 | 0
28 | 61581622.A | Linka kuchyňská typická 180 cm | soubor | 15 | 1 |  |  |  |  | 0 | 0
29 | 766661122R00 | Montáž dveří do zárubně,otevíravých 1kř.nad 0,8 m | kus | 15 | 5 |  |  |  |  | 0 | 0
30 | 766665921R00 | Zakování dveří 1křídlých kompletizovaných včetně dodávky klik štítků a zámku | kus | 15 | 5 |  |  |  |  | 0 | 0
31 | 00572100RV | Vnitřní dveře lakované DDT 800/1970 | kus | 15 | 4 |  |  |  |  | 0 | 0
32 | 70001 | Vnitřní dveře vstupní do bytu včetně kukátka 900/1970 dle PD | kus | 15 | 1 |  |  |  |  | 0 | 0
33 | 998766101R00 | Přesun hmot pro truhlářské konstr., výšky do 6 m | t | 15 | 0.122 |  |  |  |  | 0 | 0
| 771 | Podlahy z dlaždic
34 | 771101115R00 | Vyrovnání podkladů samonivel. hmotou tl. do 10 mm | m2 | 15 | 3.91 |  |  |  |  | 0 | 0
35 | 771101142R00 | Hydroizolační stěrka dvouvrstvá | m2 | 15 | 3.91 |  |  |  |  | 0 | 0
36 | 771101147R00 | Bandáž koutů - provedení | m | 15 | 5.95 |  |  |  |  | 0 | 0
37 | 771575107RT6 | Montáž podlah keram.,režné hladké, tmel, 20x20 cm | m2 | 15 | 3.91 |  |  |  |  | 0 | 0
38 | 771578011RT1 | Spára podlaha - stěna, silikonem | m | 15 | 0.8 |  |  |  |  | 0 | 0
39 | 771579793RT2 | Příplatek za spárovací hmotu - plošně | m2 | 15 | 3.91 |  |  |  |  | 0 | 0
40 | 59764202 | Dlažba protiskluzová dle výběru investora 200x200x9 mm | m2 | 15 | 4.301 |  |  |  |  | 0 | 0
41 | 998771101R00 | Přesun hmot pro podlahy z dlaždic, výšky do 6 m | t | 15 | 0.09942 |  |  |  |  | 0 | 0
| 775 | Podlahy vlysové a parketové
42 | 775540020RAG | Podlaha laminátová, podložka Mirelon | m2 | 15 | 12.81 |  |  |  |  | 0 | 0
43 | 998775101R00 | Přesun hmot pro podlahy vlysové, výšky do 6 m | t | 15 | 0.08724 |  |  |  |  | 0 | 0
| 776 | Podlahy povlakové
44 | 776520010RAB | Podlaha povlaková z PVC pásů, soklík | m2 | 15 | 67.51 |  |  |  |  | 0 | 0
45 | 998776101R00 | Přesun hmot pro podlahy povlakové, výšky do 6 m | t | 15 | 0.24304 |  |  |  |  | 0 | 0
| 781 | Obklady (keramické)
46 | 781101111R00 | Vyrovnání podkladu maltou ze SMS tl. do 7 mm | m2 | 15 | 24.8308 |  |  |  |  | 0 | 0
47 | 781101141R00 | Hydroizolační stěrka jednovrstvá | m2 | 15 | 24.83 |  |  |  |  | 0 | 0
48 | 781415013R00 | Montáž obkladů stěn, porovin., do tmele | m2 | 15 | 24.83 |  |  |  |  | 0 | 0
49 | 781419705R00 | Příplatek za spárovací vodotěsnou hmotu - plošně | m2 | 15 | 24.83 |  |  |  |  | 0 | 0
50 | 781419711R00 | Příplatek k obkladu stěn za plochu | m2 | 15 | 24.83 |  |  |  |  | 0 | 0
51 | 59781965 | Obklady pórovinové | m2 | 15 | 27.313 |  |  |  |  | 0 | 0
52 | 998781101R00 | Přesun hmot pro obklady keramické, výšky do 6 m | t | 15 | 0.3377 |  |  |  |  | 0 | 0
| 783 | Nátěry
53 | 783424240R00 | Nátěr syntet. potrubí do DN 50 mm Z+1x +1x email | m | 15 | 37 |  |  |  |  | 0 | 0
54 | 783322120R00 | Nátěr syntetický ocel. radiát. 1x +1x email | m2 | 15 | 5.76 |  |  |  |  | 0 | 0
55 | 783122111RT4 | Nátěr syntetický zárubní-lesklý email 2 x | m2 | 15 | 20.3304 |  |  |  |  | 0 | 0
56 | 783950042RAB | Oprava nátěrů dřevěných dveří synt. lakem Tollens | m2 | 15 | 4.8384 |  |  |  |  | 0 | 0
| 784 | Malby
57 | 784402801R00 | Odstranění malby oškrábáním v místnosti H do 3,8 m | m2 | 15 | 390.9534 |  |  |  |  | 0 | 0
58 | 784111101R00 | Penetrace podkladu nátěrem V1307 1 x | m2 | 15 | 438.3834 |  |  |  |  | 0 | 0
59 | 784225112R00 | Malba , bez penetrace, 1x | m2 | 15 | 390.9534 |  |  |  |  | 0 | 0
60 | 784225122RT1 | Malba SDK, , bez penetrace, 1x | m2 | 15 | 32.6913 |  |  |  |  | 0 | 0
61 | 784114112R00 | Malba latexová V 2064, bílá, bez penetrace, 2 x | m2 | 15 | 14.7415 |  |  |  |  | 0 | 0
| 90 | Hodinové zúčtovací sazby (HZS)
62 | 900 RT2 | HZS | h | 15 | 12 |  |  |  |  | 0 | 0
| 95 | Různé dokončovací konstrukce a práce na pozemních stavbách
63 | 952901111R00 | Vyčištění budov o výšce podlaží do 4 m | m2 | 15 | 98.62 |  |  |  |  | 0 | 0
| 96 | Bourání konstrukcí
64 | 766900040RAA | Demontáž dřevěných příček | m2 | 15 | 18.8416 |  |  |  |  | 0 | 0
65 | 776200810R00 | Odstranění PVC podlah lepen. | m | 15 | 67.51 |  |  |  |  | 0 | 0
66 | 775531800RT1 | Demontáž plovoucích podlah včetně lišt | m2 | 15 | 12.81 |  |  |  |  | 0 | 0
67 | 766900020RA0 | Demontáž obložení podhledů | m2 | 15 | 67.51 |  |  |  |  | 0 | 0
68 | 767137803R00 | Demontáž sádrokartonových, desek do suti | m2 | 15 | 23.2442 |  |  |  |  | 0 | 0
69 | 965100032RAA | Bourání dlažeb keramických | m2 | 15 | 3.91 |  |  |  |  | 0 | 0
70 | 766812840R00 | Demontáž kuchyňských linek do 2,1 m | kus | 15 | 1 |  |  |  |  | 0 | 0
71 | 725290030RA0 | Demontáž vany včetně baterie a obezdění | kus | 15 | 1 |  |  |  |  | 0 | 0
72 | 725290020RA0 | Demontáž umyvadla včetně baterie a konzol | kus | 15 | 1 |  |  |  |  | 0 | 0
73 | 725290010RA0 | Demontáž klozetu včetně splachovací nádrže | kus | 15 | 1 |  |  |  |  | 0 | 0
74 | 978059531R00 | Odsekání vnitřních obkladů stěn nad 2 m2 | m2 | 15 | 21.33 |  |  |  |  | 0 | 0
| 97 | Prorážení otvorů a ostatní bourací práce
75 | 978013191R00 | Otlučení omítek vnitřních stěn v rozsahu do 100 % | m2 | 15 | 15.975 |  |  |  |  | 0 | 0
| M21 | Elektromontáže
76 | 210010001R00 | Úpravy elektroinstalace dle PD včetně revize | soub | 15 | 1 |  |  |  |  | 0 | 0
| S0 | Přesuny sutí
77 | 979011111R00 | Svislá doprava suti a vybour. hmot za 1.a 2. podlaží | t | 15 | 5.9626 |  |  |  |  | 0 | 0
78 | 979011121R00 | Příplatek za každé další podlaží | t | 15 | 5.9626 |  |  |  |  | 0 | 0
79 | 979082111R00 | Vnitrostaveništní doprava suti do 10 m | t | 15 | 5.9626 |  |  |  |  | 0 | 0
80 | 979082121R00 | Příplatek k vnitrost. dopravě suti za dalších 5 m | t | 15 | 4.3649 |  |  |  |  | 0 | 0
81 | 979081121RT3 | Příplatek k odvozu za každý další 1 km | t | 15 | 34.9192 |  |  |  |  | 0 | 0
82 | 979081111RT2 | Odvoz suti a vybour. hmot na skládku do 1 km | t | 15 | 4.3649 |  |  |  |  | 0 | 0
83 | 979999999R00 | Poplatek za skladku 10 % příměsí | t | 15 | 4.3649 |  |  |  |  | 0 | 0
Celkem:

## Stavební rozpočet - součet
Stavební rozpočet - rekapitulace
Název stavby: | Stavební úpravybytu č.2 |  | Objednatel: | Město Rumburk Tř. 9 května 1366/48
Druh stavby: | objektu bytového domu č.p.230 |  | Projektant: | ing. David Dvořák Tř. 9. května 1127/25 Rumburk
Lokalita: | p.č.k 454/1, ul. Radniční, k,ú. Rumburk |  | Zhotovitel: | Bude vybrán ve výběrovém řízení
Zpracoval: |  |  | Zpracováno dne: | 2017-11-16
Objekt | Kód | Zkrácený popis | Náklady (Kč) - dodávka | Náklady (Kč) - Montáž | Náklady (Kč) - celkem | Celková hmotnost (t)
| 34 | Stěny a příčky |  |  |  |  | T | 0
| 61 | Úprava povrchů vnitřní |  |  |  |  | T | 0
| 723 | Vnitřní plynovod |  |  |  |  | T | 0
| 725 | Zařizovací předměty |  |  |  |  | T | 0
| 728 | Vzduchotechnika |  |  |  |  | T | 0
| 766 | Konstrukce truhlářské |  |  |  |  | T | 0
| 771 | Podlahy z dlaždic |  |  |  |  | T | 0
| 775 | Podlahy vlysové a parketové |  |  |  |  | T | 0
| 776 | Podlahy povlakové |  |  |  |  | T | 0
| 781 | Obklady (keramické) |  |  |  |  | T | 0
| 783 | Nátěry |  |  |  |  | T | 0
| 784 | Malby |  |  |  |  | T | 0
| 90 | Hodinové zúčtovací sazby (HZS) |  |  |  |  | T | 0
| 95 | Různé dokončovací konstrukce a práce na pozemních stavbách |  |  |  |  | T | 0
| 96 | Bourání konstrukcí |  |  |  |  | T | 0
| 97 | Prorážení otvorů a ostatní bourací práce |  |  |  |  | T | 0
| M21 | Elektromontáže |  |  |  |  | T | 0
| S0 | Přesuny sutí |  |  |  |  | T | 0
Celkem:

## Výkaz výměr
Výkaz výměr
Název stavby: |  | Stavební úpravybytu č.2 |  | Objednatel: | Město Rumburk Tř. 9 května 1366/48
Druh stavby: |  | objektu bytového domu č.p.230 |  | Projektant: | ing. David Dvořák Tř. 9. května 1127/25 Rumburk
Lokalita: |  | p.č.k 454/1, ul. Radniční, k,ú. Rumburk |  | Zhotovitel: | Bude vybrán ve výběrovém řízení
Zpracoval: |  |  |  | Zpracováno dne: | 2017-11-16
Č | Objekt | Kód | Zkrácený popis / Varianta | M.j. | Rozměry | Množství | Cenová soustava
1 |  | 342266111RT3 | Obklad stěn sádrokartonem na ocelovou konstrukci | m2 |  | 23.2442 | RTS II / 2016
|  |  | desky standard impreg. tl. 12,5 mm, Isover tl.5 cm |  | 2,63*3,68-(0,73*2*2,02) | 6.7292
[5 empty] | (2,63+1,87)*3,67 | 16.515
|  | RTS komentář: | Položka je určena pro předsazenou stěnu ( obklad ) ze sádrokartonových desek tl. 12,5 mm na ocelovou konstrukci s vloženou tepelnou izolací tl. 5 cm. V položce jsou zakalkulovány náklady na zřízení nosné konstrukce, vložení tepelné izolace tl. 5 cm, dodávku a montáž desek tl. 12,5 mm včetně úpravy spar a rohů. V položce není zakalkulována povrchová úprava ploch. Při použití izolace jiných tlouštěk a při plochách jednotlivě do 5 m2 se použijí položky souboru 34236 - 69 Příplatky k cenám sádrokartonových obkladů tohoto sborníku. V položce není zakalkulováno pomocné lešení.
2 |  | 342270040RAB | Příčka z desek Ytong hladkých, tloušťka 5 cm | m2 |  | 0.95 | RTS II / 2016
|  |  | tvárnice 600 x 250 x 50 mm, P 4 - 600 |  | 0,95 | 0.95
3 |  | 612430033RAA | Omítka sanační tl. 25 mm, 2vrstvá - zasol. vysoké | m2 |  | 15.975 | RTS II / 2016
|  |  | omítka Hasit |  | (5,53+5,12)*1,5 | 15.975
|  | RTS komentář: | Včetně očištění a pomocného lešení.
4 |  | 999281105R00 | Přesun hmot pro opravy a údržbu do výšky 6 m | t |  | 1.0769 | RTS II / 2016
5 |  | 723110202VV | Revize plynových spotřebičů (sporák+kotel) | soub | 1 | 1 | RTS II / 2016
6 |  | 725610902R00 | Výměna plyn.sporáků bez reg.,s úpravou instalace | kus | 1 | 1 | RTS II / 2016
7 |  | 00572100RV | Sporák plynový dle PD | kus | 1 | 1 | RTS II / 2016
8 |  | 725860201R00 | Sifon dřezový HL100, 6/4 ", přípoj myčka, pračka | kus | 1 | 1 | RTS II / 2016
9 |  | 725860109R00 | Uzávěrka zápachová umyvadlová T 1016,D 40 | kus | 1 | 1 | RTS II / 2016
10 |  | 725829301R00 | Montáž baterie umyv.a dřezové stojánkové | kus | 2 | 2 | RTS II / 2016
11 |  | 725819402R00 | Montáž ventilu rohového bez trubičky G 1/2 | soubor | 4 | 4 | RTS II / 2016
12 |  | 725860190RT1 | Sifon vanový PP HL500, DN 40,50 | kus |  | 1 | RTS II / 2016
|  |  | samočistící s nastavitelným odpadem 5/4 " |  | 1 | 1
13 |  | 725018122R00 | Vana dle p.d. | soubor | 1 | 1
14 |  | 725839203R00 | Montáž baterie vanové nástěnné G 1/2 | soubor | 1 | 1 | RTS II / 2016
15 |  | 00572100 | Baterie umyvadlová | kus | 1 | 1
16 |  | 00572100 | Baterie dřezová | kus | 1 | 1
17 |  | 000111VD | Baterie Vanová dle PD | kus | 1 | 1
18 |  | 998725102R00 | Přesun hmot pro zařizovací předměty, výšky do 12 m | t |  | 0.34032 | RTS I / 2016
19 |  | 725013138RT1 | Klozet kombi OLYMP,nádrž s armat.odpad svislý,bílý | soubor |  | 1 | RTS II / 2016
|  |  | včetně sedátka v bílé barvě |  | 1 | 1
|  | RTS komentář: | Klozet kombinační, odpad svislý, nádrž s úspornou armaturou Dual Flush, v bílé barvě včetně sedátka.
20 |  | 725017130R00 | Umyvadlo na šrouby OLYMP Deep 50 x 41 cm, bílé | soubor | 1 | 1 | RTS II / 2016
21 |  | 725319101R00 | Montáž dřezů jednoduchých | soubor | 1 | 1 | RTS II / 2016
22 |  | 55231100 | Dřez nerez kruhový vestavný typ 526 d 400 mm 1a | kus | 1 | 1 | RTS II / 2016
23 |  | 998725101R00 | Přesun hmot pro zařizovací předměty, výšky do 6 m | t |  | 0.16514 | RTS II / 2016
24 |  | 728414611R00 | Montáž digestoře vestavěné | kus | 1 | 1 | RTS II / 2016
25 |  | 00572100RV | Digestoř | kus | 1 | 1 | RTS II / 2016
26 |  | 998725101R00 | Přesun hmot pro zařizovací předměty, výšky do 6 m | t |  | 0.001 | RTS II / 2016
27 |  | 766813113R00 | Montáž kuchyň. linek na stěnu š.do 2,1 m | kus | 1 | 1 | RTS II / 2016
28 |  | 61581622.A | Linka kuchyňská typická 180 cm | soubor | 1 | 1 | RTS II / 2016
29 |  | 766661122R00 | Montáž dveří do zárubně,otevíravých 1kř.nad 0,8 m | kus | 5 | 5 | RTS I / 2016
30 |  | 766665921R00 | Zakování dveří 1křídlých kompletizovaných včetně dodávky klik štítků a zámku | kus | 5 | 5 | RTS I / 2016
31 |  | 00572100RV | Vnitřní dveře lakované DDT 800/1970 | kus | 4 | 4 | RTS II / 2016
32 |  | 70001 | Vnitřní dveře vstupní do bytu včetně kukátka 900/1970 dle PD | kus | 1 | 1 | RTS I / 2016
33 |  | 998766101R00 | Přesun hmot pro truhlářské konstr., výšky do 6 m | t |  | 0.122 | RTS II / 2016
34 |  | 771101115R00 | Vyrovnání podkladů samonivel. hmotou tl. do 10 mm | m2 | 3,91 | 3.91 | RTS II / 2014
|  | RTS komentář: | Položka je určena pro vyrovnání podlahy před kladením dlaždic na maltu nebo na tmel. Položka obsahuje : - zametení podkladu, - rozmíchání suché směsi s vodou, - lití na podklad, popřípadě rozetření hladkou stěrkou. Položka neobsahuje žádný materiál.
35 |  | 771101142R00 | Hydroizolační stěrka dvouvrstvá | m2 | 3,91 | 3.91 | RTS II / 2014
|  | RTS komentář: | Položka obsahuje provedení penetračního nátěru pro zlepšení kontaktu s lepicím tmelem. Položka neobsahuje žádný materiál.
36 |  | 771101147R00 | Bandáž koutů - provedení | m |  | 5.95 | RTS II / 2014
[5 empty] | (1,78+1,61)*2 | 6.78
[5 empty] | -0,83 | -0.83
|  | RTS komentář: | Položka obsahuje provedení penetračního nátěru pro zlepšení kontaktu s lepicím tmelem. Položka neobsahuje žádný materiál.
37 |  | 771575107RT6 | Montáž podlah keram.,režné hladké, tmel, 20x20 cm | m2 |  | 3.91 | RTS II / 2014
|  |  | Keraflex (lepidlo), Ultracolor plus (spár.hmota) |  | 3,91 | 3.91
|  | RTS komentář: | Spotřeba lepidla pro zubovou stěrku 5 mm, spotřeba spárovací hmoty pro spáru šířky 5, výšky 8 mm.
38 |  | 771578011RT1 | Spára podlaha - stěna, silikonem | m |  | 0.8 | RTS II / 2014
|  |  | Escosil (Schomburg) |  | 0,8 | 0.8
39 |  | 771579793RT2 | Příplatek za spárovací hmotu - plošně | m2 |  | 3.91 | RTS II / 2014
|  |  | směs Fugenbunt (Knauf) |  | 3,91 | 3.91
40 |  | 59764202 | Dlažba protiskluzová dle výběru investora 200x200x9 mm | m2 |  | 4.301 | RTS II / 2014
[5 empty] | 3,91 | 3.91
[5 empty] | ;ztratné 10%; 0,391 | 0.391
41 |  | 998771101R00 | Přesun hmot pro podlahy z dlaždic, výšky do 6 m | t |  | 0.09942 | RTS II / 2016
42 |  | 775540020RAG | Podlaha laminátová, podložka Mirelon | m2 |  | 12.81 | RTS II / 2016
|  |  | kategorie 31, tl. 7 mm |  | 12,81 | 12.81
|  | RTS komentář: | Položení a dodávka laminátové podlahy včetně podkladu z fólie Mirelon tl. 3 mm a soklíku.
43 |  | 998775101R00 | Přesun hmot pro podlahy vlysové, výšky do 6 m | t |  | 0.08724 | RTS II / 2016
44 |  | 776520010RAB | Podlaha povlaková z PVC pásů, soklík | m2 |  | 67.51 | RTS II / 2016
|  |  | podlahovina Novoflor extra tloušťky 2,0 mm |  | 16,5+30,11+20,9 | 67.51
45 |  | 998776101R00 | Přesun hmot pro podlahy povlakové, výšky do 6 m | t |  | 0.24304 | RTS II / 2016
46 |  | 781101111R00 | Vyrovnání podkladu maltou ze SMS tl. do 7 mm | m2 | ((1,78+0,9+1,78+1,61)*2*2)-(0,73*2,02*2)+3,5 | 24.8308 | RTS I / 2016
|  | RTS komentář: | Položka obsahuje očištění podkladu od nepřídržných částic, rozmíchání suché směsi s vodou, nanesení na stěnu a vyhlazení, uklizení odpadu. Položka neobsahuje žádný materiál.
47 |  | 781101141R00 | Hydroizolační stěrka jednovrstvá | m2 | 24,83 | 24.83 | RTS I / 2016
|  | RTS komentář: | Položka obsahuje provedení penetračního nátěru. Položka neobsahuje žádný materiál.
48 |  | 781415013R00 | Montáž obkladů stěn, porovin., do tmele | m2 | 24,83 | 24.83
49 |  | 781419705R00 | Příplatek za spárovací vodotěsnou hmotu - plošně | m2 | 24,83 | 24.83
50 |  | 781419711R00 | Příplatek k obkladu stěn za plochu | m2 | 24,83 | 24.83
51 |  | 59781965 | Obklady pórovinové | m2 |  | 27.313
[5 empty] | 24,83 | 24.83
[5 empty] | ;ztratné 10%; 2,483 | 2.483
52 |  | 998781101R00 | Přesun hmot pro obklady keramické, výšky do 6 m | t | 0,3377 | 0.3377 | RTS I / 2016
53 |  | 783424240R00 | Nátěr syntet. potrubí do DN 50 mm Z+1x +1x email | m | 37 | 37 | RTS II / 2016
54 |  | 783322120R00 | Nátěr syntetický ocel. radiát. 1x +1x email | m2 | 1,2*0,6*4*2 | 5.76 | RTS II / 2016
55 |  | 783122111RT4 | Nátěr syntetický zárubní-lesklý email 2 x | m2 |  | 20.3304 | RTS II / 2016
|  |  | lesklý email 2 x |  | 0,9*1,97*3*2+0,73*1,97*2*2+1*1,97*2 | 20.3304
56 |  | 783950042RAB | Oprava nátěrů dřevěných dveří synt. lakem Tollens | m2 |  | 4.8384 | RTS II / 2016
|  |  | oškrábání, tmelení, 2 x Rotoll Brillant |  | 0,63*1,92*2*2 | 4.8384
|  | RTS komentář: | S oškrábáním, napuštěním a tmelením, výrobek firmy Tollens.
57 |  | 784402801R00 | Odstranění malby oškrábáním v místnosti H do 3,8 m | m2 |  | 390.9534 | RTS II / 2016
[5 empty] | ((5,329+1,59)*2*3,68)-(0,9*2,02*4+0,73*2,02*2+1*2,002) 1.01 | 38.7006
[5 empty] | ((5+3,3)*2*3,68)-(0,9*2,02+1,32*2,26) 1.02 | 56.2868
[5 empty] | ((5,12+5,88)*2*3,68)-(0,9*2,02+1,32*2,26) 1.03 | 76.1588
[5 empty] | ((5,53+3,78)*2*3,68)-(0,9*2,02+1,22*2,1) 1.04 | 64.1416
[5 empty] | ((5,19+3,42)*2*3,68)-(0,9*2,02+0,7*2,02+1,22*2,1) | 57.5756
[5 empty] | 11,57+16,5+30,11+20,37+1,04+2,87+12,81+2,82 strop | 98.09
|  | RTS komentář: | Položka není určena pro úplné odstranění malby latexové. Položka je určena pro jakýkoliv počet současně oškrabaných vrstev maleb.
58 |  | 784111101R00 | Penetrace podkladu nátěrem V1307 1 x | m2 | 390,95344+47,43 | 438.3834 | RTS II / 2016
|  | RTS komentář: | Akrylátový základní nátěr na savé podklady.
59 |  | 784225112R00 | Malba , bez penetrace, 1x | m2 | 390,95344 | 390.9534 | RTS II / 2016
|  | RTS komentář: | Omyvatelný nátěr. Spořeba při 1 nátěru 0,2 l/m2. Bez vyspravení sádrou a bez penetrace.
60 |  | 784225122RT1 | Malba SDK, , bez penetrace, 1x | m2 |  | 32.6913 | RTS II / 2016
[5 empty] | 23,244+3,87 | 27.114
[5 empty] | 1,84*2*(1,061+1,78+1,78+0,9) | 20.3173
[5 empty] | -14,74 | -14.74
|  | RTS komentář: | Omyvatelný nátěr. Spořeba při 1 nátěru 0,2 l/m2. Bez vyspravení sádrou a bez penetrace.
61 |  | 784114112R00 | Malba latexová V 2064, bílá, bez penetrace, 2 x | m2 |  | 14.7415 | RTS II / 2016
[5 empty] | ((1,78+1,78+0,9+1,61)*2*2,3)+1,04+2,87 | 31.832
[5 empty] | -0,73*2,05*2 | -2.993
[5 empty] | -(((1,78+1,61)*2*2,3)-(0,73*2,05)) | -14.0975
|  | RTS komentář: | Latex vnitřní bílý V 2064 pro vnitřní nátěry, neředí se. V položce je zakalkulováno i případné tmelení latexovým tmelem.
62 |  | 900 RT2 | HZS | h |  | 12 | RTS II / 2016
|  |  | Práce v tarifní třídě 5 |  | 12 | 12
|  | RTS komentář: | Platnost hodinových zúčtovacích sazeb Hodinovými zúčtovacími sazbami (HZS) se oceňují: a) předběžné obhlídky pracoviště vyžádané objednatelem, b) průzkumné práce na kulturních památkách, sloužící pro získání podkladů k rekonstrukci kulturní památky, c) revize stavebních objektů nebo jejich části, jejichž oprava se oceňuje podle stavebních ceníků, d) práce při havarijních a živelních pohromách prováděné bez projektové dokumentace nebo na základě zjednodušené projektové dokumentace bez rozpočtu, e) práce v rozsahu vymezeném v jednotlivých cenících f) práce prováděné výškovými specialisty a potápěči, g) práce zařazované do hlavy IV souhrnného rozpočtu staveb, prováděné jako součást stavebních objektů, pokud je nelze ocenit položkami stavebních ceníků. Na základě písemné dohody mezi zhotovitele a objednatelem je
možno ocenit stavební práce pomocí HZS jde-li o: a) stavební práce prováděné bez projektové dokumentace, b) práce, pro které není ve stavebních cenících položka. Pří použití hodinových zúčtovacích sazeb se oceňuje: a) počet skutečně odpracovaných hodin všech pracovníků včetně času vynaloženého na předběžnou obhlídku pracoviště za účelem zjištění rozsahu prací, objednatelem potvrzených ve stavebním deníku, nebo samostatném dokladu, pokud se stavební deník nevede, b) přímý materiál, c) náklady na provoz stavebních strojů, d) ostatní přímé náklady. Počet odpracovaných hodin jednotlivých pracovníků se zaokrouhlí: a) na půlhodinu, trvá-li práce 30 minut nebo méně, b) na celou hodinu, trvá-li práce více než 30 minut.
63 |  | 952901111R00 | Vyčištění budov o výšce podlaží do 4 m | m2 | 11,57+16,5+30,11+1,04+2,87+12,81+2,82+20,9 | 98.62 | RTS II / 2016
|  | RTS komentář: | Položka je určena pro vyčištění budov bytové nebo občanské výstavby - zametení a umytí podlah, dlažeb, obkladů, schodů v místnostech, chodbách a schodištích, vyčištění a umytí oken, dveří s rámy, zárubněmi, umytí a vyčistění jiných zasklených a natíraných ploch a zařizovacích předmětů před předáním do užívání. Položka je určena i pro vyčištění půdy a rovné střechy budov, pokud definitivní úprava umožňuje, aby se ploché střechy používalo jako terasy, nebo tehdy, když je nutno čistit konstrukce na těchto střechách (světlíky apod.). Do výměry se započítávají jednou třetinou plochy. Množství měrných jednotek se určuje v m2 půdorysné plochy každého podlaží, dané vnějším obrysem budovy. Plochy balkonů se přičítají. Položka je určena za předkolaudační úklid.
64 |  | 766900040RAA | Demontáž dřevěných příček | m2 |  | 18.8416 | RTS II / 2016
|  |  | stěny plné |  | 5,12*3,68 | 18.8416
|  | RTS komentář: | V položce není kalkulován poplatek za skládku pro vybouranou suť. Tyto náklady se oceňují individuálně podle místních podmínek. Orientační hmotnost vybouraných konstrukcí je 0,017 t/m2 konstrukce.
65 |  | 776200810R00 | Odstranění PVC podlah lepen. | m | 16,5+30,11+20,9 | 67.51 | RTS II / 2016
66 |  | 775531800RT1 | Demontáž plovoucích podlah včetně lišt | m2 | 12,81 | 12.81 | RTS II / 2016
67 |  | 766900020RA0 | Demontáž obložení podhledů | m2 |  | 67.51 | RTS II / 2016
|  |  | SDK konstrukce |  | 16,5+30,11+20,9 | 67.51
|  | RTS komentář: | V položce není kalkulován poplatek za skládku pro vybouranou suť. Tyto náklady se oceňují individuálně podle místních podmínek. Orientační hmotnost vybouraných konstrukcí je 0,033 t/m2 konstrukce.
68 |  | 767137803R00 | Demontáž sádrokartonových, desek do suti | m2 |  | 23.2442 | RTS II / 2016
[5 empty] | 2,63*3,68-(0,73*2,02*2) | 6.7292
[5 empty] | (2,63+1,87)*3,67 | 16.515
69 |  | 965100032RAA | Bourání dlažeb keramických | m2 |  | 3.91 | RTS II / 2016
|  |  | bez podkladních vrstev, tloušťka do 10 mm |  | 3,91 | 3.91
|  | RTS komentář: | V položce není kalkulován poplatek za skládku pro vybouranou suť. Tyto náklady se oceňují individuálně podle místních podmínek. Orientační hmotnost vybouraných konstrukcí je 0,020 t/m2 konstrukce.
70 |  | 766812840R00 | Demontáž kuchyňských linek do 2,1 m | kus | 1 | 1 | RTS II / 2016
|  | RTS komentář: | Pro volbu položky demontáže kuchyňských linek je rozhodující délka horních skřiněk.
71 |  | 725290030RA0 | Demontáž vany včetně baterie a obezdění | kus | 1 | 1 | RTS II / 2016
72 |  | 725290020RA0 | Demontáž umyvadla včetně baterie a konzol | kus | 1 | 1 | RTS II / 2016
73 |  | 725290010RA0 | Demontáž klozetu včetně splachovací nádrže | kus | 1 | 1 | RTS II / 2016
74 |  | 978059531R00 | Odsekání vnitřních obkladů stěn nad 2 m2 | m2 | 24,83-3,5 | 21.33 | RTS II / 2016
|  | RTS komentář: | V položce není kalkulována manipulace se sutí, která se oceňuje samostatně položkami souboru 979.
75 |  | 978013191R00 | Otlučení omítek vnitřních stěn v rozsahu do 100 % | m2 | (5,53+5,12)*1,5 | 15.975 | RTS II / 2016
|  | RTS komentář: | S vyškrabáním spár, s očištěním zdiva. V položce není kalkulována manipulace se sutí, která se oceňuje samostatně položkami souboru 979.
76 |  | 210010001R00 | Úpravy elektroinstalace dle PD včetně revize | soub | 1 | 1 | RTS II / 2016
77 |  | 979011111R00 | Svislá doprava suti a vybour. hmot za 1.a 2. podlaží | t | 5,2277+0,7349 | 5.9626 | RTS II / 2009
78 |  | 979011121R00 | Příplatek za každé další podlaží | t | 5,2277+0,7349 | 5.9626 | RTS II / 2016
79 |  | 979082111R00 | Vnitrostaveništní doprava suti do 10 m | t | 5,2277+0,7349 | 5.9626 | RTS II / 2009
80 |  | 979082121R00 | Příplatek k vnitrost. dopravě suti za dalších 5 m | t | 4,3649 | 4.3649 | RTS II / 2016
81 |  | 979081121RT3 | Příplatek k odvozu za každý další 1 km | t |  | 34.9192 | RTS II / 2016
|  |  | kontejner 7 t |  | 4,3649*8 | 34.9192
82 |  | 979081111RT2 | Odvoz suti a vybour. hmot na skládku do 1 km | t |  | 4.3649 | RTS II / 2016
|  |  | kontejner 4 t |  | 4,3649 | 4.3649
83 |  | 979999999R00 | Poplatek za skladku 10 % příměsí | t | 4,3649 | 4.3649 | RTS II / 2009
Poznámka:

## Krycí list rozpočtu
Krycí list rozpočtu
Název stavby: |  | Stavební úpravybytu č.2 |  | Objednatel: | Město Rumburk Tř. 9 května 1366/48 |  | IČ/DIČ:
Druh stavby: |  | objektu bytového domu č.p.230 |  | Projektant: | ing. David Dvořák Tř. 9. května 1127/25 Rumburk |  | IČ/DIČ:
Lokalita: |  | p.č.k 454/1, ul. Radniční, k,ú. Rumburk |  | Zhotovitel: | Bude vybrán ve výběrovém řízení |  | IČ/DIČ:
Začátek výstavby: |  | 2017-11-16 |  | Konec výstavby: |  |  | Položek: | 83
JKSO: |  |  |  | Zpracoval: |  |  | Datum: | 2017-11-16
Rozpočtové náklady v Kč
A | Základní rozpočtové náklady |  | B | Doplňkové náklady |  | C | Náklady na umístění stavby (NUS)
HSV | Dodávky |  | Práce přesčas |  |  | Zařízení staveniště
| Montáž |  | Bez pevné podl. |  |  | Mimostav. doprava
PSV | Dodávky |  | Kulturní památka |  |  | Územní vlivy
| Montáž |  |  |  |  | Provozní vlivy
"M" | Dodávky |  |  |  |  | Ostatní
| Montáž |  |  |  |  | NUS z rozpočtu
Ostatní materiál
Přesun hmot a sutí
ZRN celkem |  |  | DN celkem |  |  | NUS celkem
|  |  | DN celkem z obj. |  |  | NUS celkem z obj.
ORN celkem
ORN celkem z obj.
Základ 0% |  | 0
Základ 15% |  |  | DPH 15% |  | 0 | Celkem bez DPH |  | 0
Základ 21% |  | 0 | DPH 21% |  | 0 | Celkem včetně DPH |  | 0
Projektant |  |  | Objednatel |  |  | Zhotovitel
Datum, razítko a podpis |  |  | Datum, razítko a podpis |  |  | Datum, razítko a podpis
Poznámka: