## List1
Příloha č. 1 - Technická specifikace krytiny
Požadované vlastnosti produktu | Norma |  | Splněny podmínky technické specifikace ano/ne | Poznámka
Klasifikace | EN 685, komerční, průmyslový | Třída 34,43
Celková tloušťka | EN 428 | 2,50 mm a více
Tloušťka nášlapné vrstvy | EN 429 | 0,70 mm a více
Celková váha | EN 430 | do 3000 g/m2
Nohy nábytku | EN 424 | bez poškození
Židle s pojezdem | EN 425 | bez poškození
Odolnost proti chemikáliím | EN 423 | vysoká odolnost
Odolnost proti bakteriím | ISO 22196:2007 | vysoký protiplísňový účinek