## Sheet1
Oprava povrchu MK Sukova - soupis prací
Pořadí | Kód | Název | Množství m.j. | M.j. | Cena/m.j. | Celkem
1 | 30001000 | Zařízení staveniště | 1 | kpl | 0 | 0
2 | 4600100r | Vytyčení inženýrských sítí | 1 | kpl | 0 | 0
3 | 919735112 | Řezání stávajícího živičného krytu hl do 50 mm - napojení zápichu | 28 | M | 0 | 0
4 | 113154333 | Frézování živičného krytu tl 50 mm pruh š 2 m pl do 10000 m2 bez překážek v trase | 850 | M2 | 0 | 0
5 | 997013501 | Odvoz asfaltobetonu a vybouraných hmot na skládku nebo meziskládku do 1 km se složením | 111.4 | T | 0 | 0
6 | 938909311 | Čištění vozovek metením strojně podkladu nebo krytu betonového nebo živičného - po frézování | 850 | M2 | 0 | 0
7 | 5723711r | Lokální doplnění podkladu komunikací po překopech - KSC | 5 | M3 | 0 | 0
8 | 899331111 | Výšková úprava uličního vstupu nebo vpusti do 200 mm | 3 | KUS | 0 | 0
9 | 938909311 | Čištění vozovek metením strojně podkladu nebo krytu betonového nebo živičného - před pokládkou AB | 850 | M2 | 0 | 0
10 | 572131111r | Vyrovnání povrchu krytů živičnou směsí ACO 11 tl do 20 mm | 45 | T | 0 | 0
11 | 573211111.0 | Postřik živičný spojovací z asfaltu v množství 0,60 kg/m2 | 850 | M2 | 0 | 0
12 | 577144121 | Asfaltový beton vrstva obrusná ACO 11 (ABS) tř. I tl 50 mm š přes 3 m z nemodifikovaného asfaltu | 850 | M2 | 0 | 0
13 | 599141111 | Vyplnění spár mezi silničními dílci živičnou zálivkou - PVH | 28 | M | 0 | 0
Celkem bez DPH |  |  | 0
DPH 21% |  |  | 0
Celkem včetně DPH |  |  | 0