## Stavební rozpočet
Stavební rozpočet
Název stavby: |  |  | Oprava části střechy objektu bytového domu č.p. 1467 | Doba výstavby: |  |  |  | Objednatel: | Město Rumburk
Druh stavby: |  |  | oprava střechy | Začátek výstavby: |  | 2018-07-24 |  | Projektant: | Ing.David Dvořák
Lokalita: |  |  | Růžová ul., k.ú. Rumburk | Konec výstavby: |  |  |  | Zhotovitel:
JKSO: |  |  | 80321 | Zpracováno dne: |  | 2018-07-24 |  | Zpracoval: | Ing.David Dvořák
[6 empty] | Jednot. | Náklady (Kč) |  |  | Hmotnost (t)
Č | Objekt | Kód | Zkrácený popis | M.j. | Množství | cena (Kč) | Dodávka | Montáž | Celkem | Jednot. | Celkem |  |  | Přesuny | Typ skupiny | HSV mat | HSV prac | PSV mat | PSV prac | Mont mat | Mont prac | Ostatní mat.
|  | 712 | Izolace střech (živičné krytiny) |  |  |  | 0 | 0 | 0 |  | 3.7892 |  |  | 0 | PS | 0 | 0 | 0 | 0 | 0 | 0 | 0 | [6 empty] | 0 | 0 | 0
1 |  | 712212111R00 | Podkladní pás z textilie přibitím | m2 | 209.99 |  | 0 | 0 | 0 | 4e-05 | 0.0083996 | 1 | 0 | [9 empty] | 0 | 0 | 0 | 10 | 0 | 0
2 |  | 62822021 | Pás podkladní Armourbase Pro 1 x 30 m | m2 | 209.99 |  | 0 | 0 | 0 | 0.00038 | 0.079796 | 0 | 0 | [9 empty] | 0 | 0 | 0 | 10 | 0 | 0
3 |  | 712221111R00 | Montáž živičného šindele střech jednoduch. do 45° | m2 | 209.99 |  | 0 | 0 | 0 | 0.00017 | 0.035698 | 1 | 0 | [9 empty] | 0 | 0 | 0 | 10 | 0 | 0
4 |  | 62866506 | Šindel střešní laminovaný Cambridge 1038 x 349 mm | m2 | 209.99 |  | 0 | 0 | 0 | 0.012 | 2.5199 | 0 | 0 | [9 empty] | 0 | 0 | 0 | 10 | 0 | 0
5 |  | 998712102R00 | Přesun hmot pro povlakové krytiny, výšky do 12 m | t | 3.7892 |  | 0 | 0 | 0 | 0 | 0 | 5 | 0 | [9 empty] | 0 | 0 | 0 | 10 | 0 | 0
6 |  | 712400831RT3 | Odstranění živičné krytiny střech do 30° 1vrstvé | m2 | 190.9 |  | 0 | 0 | 0 | 0.006 | 1.1454 | 1 | 0 | [9 empty] | 0 | 0 | 0 | 10 | 0 | 0
7 |  | 712400898RT1 | Příplatek za sklon střechy nad 30 do 60° | m2 | 190.9 |  | 0 | 0 | 0 | 0 | 0 | 1 | 0 | [9 empty] | 0 | 0 | 0 | 10 | 0 | 0
|  | 764 | Konstrukce klempířské |  |  |  | 0 | 0 | 0 |  | 0.3218 |  |  | 0 | PS | 0 | 0 | 0 | 0 | 0 | 0 | 0 | [6 empty] | 0 | 0 | 0
8 |  | 764323830R00 | Demont. oplech. okapů, živičná krytina, rš 330 mm | m | 34 |  | 0 | 0 | 0 | 0.0032 | 0.1088 | 1 | 0 | [9 empty] | 0 | 0 | 0 | 10 | 0 | 0
9 |  | 764430320R00 | Oplechování zdí včetně rohů z Al, rš 330 mm | m | 11.7 |  | 0 | 0 | 0 | 0.00235 | 0.027495 | 1 | 0 | [9 empty] | 0 | 0 | 0 | 10 | 0 | 0
10 |  | 764323320R00 | Oplechování okapů Al, živičná krytina, rš 250 mm | m | 33.5 |  | 0 | 0 | 0 | 0.00238 | 0.07973 | 1 | 0 | [9 empty] | 0 | 0 | 0 | 10 | 0 | 0
11 |  | 764331831R00 | Demontáž lemování zdí, rš 250 a 330 mm, do 45° | m | 11.7 |  | 0 | 0 | 0 | 0.00205 | 0.023985 | 1 | 0 | [9 empty] | 0 | 0 | 0 | 10 | 0 | 0
12 |  | 55351550 | Lopatková zábrana sněhová | m | 34 |  | 0 | 0 | 0 | 0.00142 | 0.04828 | 0 | 0 | [9 empty] | 0 | 0 | 0 | 10 | 0 | 0
13 |  | 764348391R00 | Montáž zachytače sněhu Al, lopatkového | kus | 34 |  | 0 | 0 | 0 | 4e-05 | 0.00136 | 1 | 0 | [9 empty] | 0 | 0 | 0 | 10 | 0 | 0
14 |  | 764393310R00 | Hřeben střechy z Al plechu, rš 250 mm | m | 40.7 |  | 0 | 0 | 0 | 0.00079 | 0.032153 | 1 | 0 | [9 empty] | 0 | 0 | 0 | 10 | 0 | 0
|  | 94 | Lešení a stavební výtahy |  |  |  | 0 | 0 | 0 |  | 11.9452 |  |  | 0 | HS | 0 | 0 | 0 | 0 | 0 | 0 | 0 | [6 empty] | 0 | 0 | 0
15 |  | 941941041R00 | Montáž lešení leh.řad.s podlahami,š.1,2 m, H 10 m | m2 | 347.75 |  | 0 | 0 | 0 | 0.03338 | 11.6079 | 1 | 0 | [9 empty] | 0 | 0 | 0 | 10 | 0 | 0
16 |  | 941941291R00 | Příplatek za každý měsíc použití lešení k pol.1041 | m2 | 347.75 |  | 0 | 0 | 0 | 0.00097 | 0.33732 | 1 | 0 | [9 empty] | 0 | 0 | 0 | 10 | 0 | 0
17 |  | 941941841R00 | Demontáž lešení leh.řad.s podlahami,š.1,2 m,H 10 m | m2 | 347.75 |  | 0 | 0 | 0 | 0 | 0 | 1 | 0 | [9 empty] | 0 | 0 | 0 | 10 | 0 | 0
|  | M21 | Elektromontáže |  |  |  | 0 | 0 | 0 |  | 0 |  |  | 0 | MP | 0 | 0 | 0 | 0 | 0 | 0 | 0 | [6 empty] | 0 | 0 | 0
18 |  | 210220001R00 | Úprava hromosvodu vč.revize | soub | 1 |  | 0 | 0 | 0 | 0 | 0 | 2 | 0 | [9 empty] | 0 | 0 | 0 | 10 | 0 | 0
|  | S0 | Přesuny sutí |  |  |  | 0 | 0 | 0 |  | 0 |  |  | 0 | PR | 0 | 0 | 0 | 0 | 0 | 0 | 0 | [6 empty] | 0 | 0 | 0
19 |  | 979082111R00 | Vnitrostaveništní doprava suti do 10 m | t | 1.15 |  | 0 | 0 | 0 | 0 | 0 | 5 | 0 | [9 empty] | 0 | 0 | 0 | 10 | 0 | 0
20 |  | 979081111R00 | Odvoz suti a vybour. hmot na skládku do 1 km | t | 1.15 |  | 0 | 0 | 0 | 0 | 0 | 5 | 0 | [9 empty] | 0 | 0 | 0 | 10 | 0 | 0
21 |  | 979081121R00 | Příplatek k odvozu za každý další 1 km | t | 11.45 |  | 0 | 0 | 0 | 0 | 0 | 5 | 0 | [9 empty] | 0 | 0 | 0 | 10 | 0 | 0
22 |  | 979999998R00 | Poplatek za skládku suti - asfaltové pásy | t | 1.15 |  | 0 | 0 | 0 | 0 | 0 | 5 | 0 | [9 empty] | 0 | 0 | 0 | 10 | 0 | 0
[7 empty] | Celkem: |  | 0 | [13 empty] | 0 | 0 | 0

## Krycí list rozpočtu
Krycí list rozpočtu
Název stavby: |  | Oprava části střechy objektu bytového domu č.p. 1467 |  | Objednatel: | Město Rumburk |  | IČ/DIČ:
Druh stavby: |  | oprava střechy |  | Projektant: | Ing.David Dvořák |  | IČ/DIČ: | 68285001/
Lokalita: |  | Růžová ul., k.ú. Rumburk |  | Zhotovitel: |  |  | IČ/DIČ:
Začátek výstavby: |  | 2018-07-24 |  | Konec výstavby: |  |  | Položek: | 22
JKSO: |  | 80321 |  | Zpracoval: | Ing.David Dvořák |  | Datum: | 2018-07-24
Rozpočtové náklady v Kč
A | Základní rozpočtové náklady |  | B | Doplňkové náklady |  | C | Náklady na umístění stavby (NUS)
HSV | Dodávky |  | Práce přesčas |  |  | Zařízení staveniště
| Montáž |  | Bez pevné podl. |  |  | Mimostav. doprava
PSV | Dodávky |  | Kulturní památka |  |  | Územní vlivy
| Montáž |  |  |  |  | Provozní vlivy
"M" | Dodávky |  |  |  |  | Ostatní
| Montáž |  |  |  |  | NUS z rozpočtu
Ostatní materiál
Přesun hmot a sutí
ZRN celkem |  |  | DN celkem |  |  | NUS celkem
Základ 0%
Základ 15% |  |  | DPH 15% |  |  | Celkem bez DPH
Základ 21% |  |  | DPH 21% |  |  | Celkem včetně DPH
Projektant |  |  | Objednatel |  |  | Zhotovitel
Datum, razítko a podpis |  |  | Datum, razítko a podpis |  |  | Datum, razítko a podpis