## Tech.parametry svítidel
Příloha č. 6 ZD
Výměna svítidel veřejného osvětlení ve městě Rumburk |  | (TECHNICKÉ PARAMETRY SVÍTIDEL)
Výrobce, typ:
Označení | Parametr nebo vlastnost dle požadavků zadavatele | Požadavek
1 | Konstrukční materiál hliník nebo slitina | Ano/Ne*
2 | Mechanická odolnost svítidla IK | doplní uchazeč
3 | Distribuce světelného toku pomocí optické čočky na každém jednotlivém LED čipu. Světlo musí být distribuováno bez odrazů přímo ven ze svítidla. | Ano/Ne*
4 | Světelný zdroj, svítidlo nemá COB čip | Ano/Ne*
5 | Napájecí napětí 230 V / 50 Hz | Ano/Ne*
6 | ULOR (maximální hodnota) | doplní uchazeč
7 | Elektronický předřadní s možností vyjmutí bez použití nářadí. Elektrická výbava musí být spojena přes odnímatelné konektory. | Ano/Ne*
8 | Teplota chromatičnosti (Tcp) | doplní uchazeč
9 | Svítidlo musí být uvnitř vybaveno QR kódem napojeným na mobilní aplikaci umožňující získání veškerých technických informací o svítidle. Ke svítidlu musí být dodán QR kód pro nalepení na vnitřní stranu dvířek stožáru. | Ano/Ne*
10 | Možnost nastavení regulačních diagramů výkonu v závislosti na denní době | Ano/Ne*
11 | Svitidlo umožňuje funkci CLO | Ano/Ne*
12 | Třída ochrany | doplní uchazeč
13 | Stupeň krytí IP | doplní uchazeč
14 | Difuzor svítidla z tvrzeného skla. Difuzor svítidla lze v případě poruchy vyměnit | Ano/Ne*
15 | Náklon svítidla při montáži na výložníku/na dříku stožáru v rozsahu | doplní uchazeč
16 | Záruka na svítidlo (let) / na předřadné přístroje (let) | doplní uchazeč
17 | LDT nebo IES soubor fotometrických dat k dispozici | Ano/Ne*
18 | Chlazení svítidla musí být pouze pasivní. Svítidlo nesmí být vybaveno ventilátory ani žebry. | Ano/Ne*
19 | Otevření svítidla bez nutnosti použití nářadí. Po otevření svítidla musí být obě části v pevném spojením, aby při servisování svítidla nedošlo k pádu žádné z nich. | Ano/Ne*
20 | Přepěťová ochrana svítidla | doplní uchazeč
21 | Svítidlo musí být vybaveno průchodkou pro vyrovnání tlaků uvnitř a vně svítidla. | Ano/Ne*
22 | Vzájemně oddělená optická a elektrická část svítidla | Ano/Ne*
23 | LED zdroj Musí být vybaven teplotní ochranou proti přehřátí | Ano/Ne*
24 | Ke svítidlu musí být dodané certifikáty CE a ENEC | Ano/Ne*
25 | Měrný výkon ze svítidla (lm/W) | doplní uchazeč
26 | Pro všechny úseky budou použita svítidla shodného typu, tvaru a vzhledu. Lišit se mohou pouze příkonem, optikou, použitými počty LED čoček a rozměry | Ano/Ne*
27 | Svítidla musí být vybavena konektorem typu SR ve standardu ZHAGA, který bude v budoucnu umožňovat připojení inteligentních řídicích systémů. | Ano/Ne*
28 | Svítidlo vybaveno univerzální přírubou umožňující uchycení na výložník i na sloup. | Ano/Ne*
29 | Index podání barev (Ra) | doplní uchazeč
30 | Svítidlo musí mít možnost vybavení clonami, které omezí vyzařování svítidla směrem vzad. Toto je důležité pro omezení rušivého světla. Clona musí být instalována uvnitř svítidla. | Ano/Ne*
31 | Pracovní teplota svítidla (požadovaný min. rozsah -20 až +35 °C). | doplní uchazeč
* uchazeč ponechá Ano nebo Ne
….........................................................
Podpis oprávněné osoby, razítko