## Vytápění
SOUPIS PRACÍ
Stavba: STAVEBNÍ ÚPRAVY OBJEKTU ul. Tř. 9.května 1051, Rumburk p.p.č.565, KÚ RUMBURK
Část: Vytápění
Místo: ul. Tř. 9.května 1051, Rumburk p.p.č.565, KÚ RUMBURK |  |  |  | JKSO: 801 32 1 3
Objednatel: MĚSTO RUMBURK |  |  |  | Zpracoval:
p.o. Purkyňova 510, 464 01 Frýdlant IČ: 631 54 617 | TŘ. 9. KVĚTNA 1366/48 |  |  | Datum:
Zhotovitel:
P.Č. | Kód položky | Popis | MJ | Množství celkem | Cena jednotková | Cena celkem | Cenová soustava
1 | 2 | 3 | 4 | 5 | 6 | 7
|  | Vytápění -celkem |  |  |  | 0
| PSV | Práce a dodávky PSV |  |  |  | 0
| 730-0 | Demontáže |  |  |  | 0
Demontáž stávajícího potrubí v instalačním kanálu včetně armatur a ekologické likvidace odpadu.
001 | 733-SD-PC-1 | Demontáž stávajícího ocelového potrubí do DN 50 | m | 164 | 0 | 0
002 | 733-SD-PC-2 | Stávající otopné těleso vč. armatur a připojovacího potrubí | kus | 29 | 0 | 0
| 730-1 | Potrubí měděné vč. tvarovek, redukcí, návarků, šroubení a kotvení potrubí |  |  |  | 0
Potrubí měděné polotvrdé spojované měkkým pájením, vč. tvarovek, redukcí, návarků a kotvení potrubí
003 | 733-SD-PC-1 | Cu 15,0x1,0 mm | m | 60 | 0 | 0
004 | 733-SD-PC-2 | Cu 18,0x1,0 mm | m | 80 | 0 | 0
005 | 733-SD-PC-3 | Cu 22,0x1,0 mm | m | 180 | 0 | 0
006 | 733-SD-PC-4 | Cu 28,0x1,5 mm | m | 60 | 0 | 0
| 730-2 | Izolace na potrubí |  |  |  | 0
Izolace termoizolační trubicí z pěnového polyetylenu, laminovaná zesílenou hliníkovou fólií, λ=0,038 W/mK.
007 | 713-SD-PC-1 | Izolace tl. 20 mm + polep AL fólií na potrubí 15,0x1,0 mm | m | 50 | 0 | 0
008 | 713-SD-PC-2 | Izolace tl. 25 mm + polep AL fólií na potrubí 18,0x1,0 mm | m | 70 | 0 | 0
009 | 713-SD-PC-3 | Izolace tl. 25 mm + polep AL fólií na potrubí DN 22,0x1,0 mm | m | 170 | 0 | 0
010 | 713-SD-PC-4 | Izolace tl. 25 mm + polep AL fólií na potrubí DN 28,0x1,5 mm | m | 40 | 0 | 0
| 730-3 | Otopná tělesa vč. kotvících konzol, připojovacích armatur a odvzušňovacích venilů |  |  |  | 0
Energeticky úsporné deskové otopné těleso s funkcí řízeného zatékání a s univerzálním spodním připojením na otopnou soustavu s nuceným oběhem, včetně upevňovací sady (konzoly, vruty a hmoždinky)
011 | 735-SD-PC-1 | 515W ( bílá RAL 9010 ) | kus | 1 | 0 | 0
012 | 735-SD-PC-2 | 672W ( bílá RAL 9010 ) | kus | 5 | 0 | 0
013 | 735-SD-PC-3 | 1007W ( bílá RAL 9010 ) | kus | 20 | 0 | 0
014 | 735-SD-PC-4 | 1610W ( bílá RAL 9010 ) | kus | 4 | 0 | 0
Příslušenství otopných těles
015 | 734-SD-PC-1 | Sada navrtávacích konzol 15/120 (6 ks), včetně vrutů a hmoždinek | kus | 30 | 0 | 0
016 | 734-SD-PC-2 | Připojovací armatura niklovaná rohová, pro tělesa s integrovanými ventily, pro dvoutrubkovou otopnou soustavu, dvě regulační šroubení s možností vypouštění, nastavitelný BY-PASS, včetně připojovacího adaptéru pro Cu trubky, vypouštěcího a napouštěcího adaptéru, příslušných šroubení a redukcí. | kus | 30 | 0 | 0
017 | 734-SD-PC-3 | Termostatická hlavice s vestavěným kapalinou plněným čidlem, pro tělesa s integrovaným termostatickým ventilem se závitem M 30x1,5, rozsah nastavení 6 °C až 28 °C, stupnice nastavení 1 až 5, zabezpečení proti nadměrnému zdvihu, ochrana proti zamrznutí 6 °C, maximální teplota čidla 50 °C. | kus | 30 | 0 | 0
018 | 734-SD-PC-4 | Odvzdušňovací radiátorový ventil niklovaný DN 15 (1/2"), ruční ovládání klíčkem, vč. ovládacího klíčku. | kus | 30 | 0 | 0
019 | 734-SD-PC-5 | Vyregulování ventilů s termost ovládáním | kus | 30 | 0 | 0
020 | 734-SD-PC-6 | Vypouštěcí nástavec k radiátorům | kus | 30 | 0 | 0
| 730-4 | Stavební práce |  |  |  | 0
021 | 970-SD-PC-1 | Bourání drážky ve zdivu 150x100 mm pro dvojci potrubí DN 15, včetně transportu suti a uložení na skládku + oprava, začištění omítky, utěsnění prostupu a malba | m | 380 | 0 | 0
022 | 970-SD-PC-2 | Bourání drážky v podlaze 250x300 mm pro dvojci potrubí, včetně transportu suti a ulož.na skládku+oprava a začištění utěsnění otvoru | m2 | 110 | 0 | 0
023 | 970-SD-PC-3 | Stavební přípomoce | hod | 30 | 0 | 0
| 730-5 | Ostatní |  |  |  | 0
024 | 730-SD-PC-1 | Napojení na stávající potrubí | kus | 1 | 0 | 0
025 | 730-SD-PC-2 | Topná zkouška celého zařízení 72 hodin | kus | 1 | 0 | 0
026 | 730-SD-PC-3 | Vypuštění otopné soustavy | kus | 2 | 0 | 0
027 | 730-SD-PC-4 | Vyvážení všech seřizovacích armatur | kus | 30 | 0 | 0
028 | 730-SD-PC-5 | Vyregulování celého otopného systému | kus | 1 | 0 | 0
029 | 730-SD-PC-6 | Napuštění otopné soustavy | kus | 2 | 0 | 0
030 | 730-SD-PC-7 | Orientační štítky a znač.potrubí bar.pruhy,orient.štítky a popisky vč.mtž | kus | 10 | 0 | 0
031 | 730-SD-PC-8 | Dokumentace skutečného provedení | kus | 1 | 0 | 0
032 | 730-SD-PC-9 | Proplach soustavy | kus | 1 | 0 | 0
033 | 730-SD-PC-10 | Doprava | kus | 1 | 0 | 0
034 | 730-SD-PC-11 | Zařízení staveniště | kus | 1 | 0 | 0
035 | 730-SD-PC-12 | Přesun hmot | kus | 1 | 0 | 0
036 | 730-SD-PC-13 | Dodávka kotle 37 kW vč.ekvitermní regulace | kus | 1 | 0 | 0
037 | 730-SD-PC-14 | Komínové těleso - sestava | kus | 1 | 0 | 0
038 | 730-SD-PC-15 | Sběrač, rozdělovač, stoupačky - 4 okruhy + přívod/vývod | kus | 1 | 0 | 0
039 | 730-SD-PC-16 | Regulace a vyvážení otopné soustavy | hod | 1 | 0 | 0
040 | 730-SD-PC-17 | Koordinace | kus | 1 | 0 | 0
Poznámka: Agregované položky - veškeré jednotkové ceny uváděny včetně dodávky a montáže.