## Kryci list
Krycí list rozpočtu
0 | Číslo zakázky | Zakázka
21 | KRA-2020/01 | Rekonstrukce a vybavení učebny fyziky ZŠ U Nemocnice Rumburk
_ | Komentář
| Popis verze | Nabídka
Komentář verze
| Adresa |  | Datum zahájení | 2020-05-11
| Rok | 2020 | Datum dokončení
| Typ Firmy | Název | Kontaktní osoba | Telefon
| Význam (funkce) | Jméno
| Zpracovatel | Anonymní přístup (pouze pro lokální instalace)
REKAPITULACE
| Kód stavebního objektu | Popis objektu | Kód zatřídění | Zatřídění
| 1 | Učebna a kabinet fyziky 3.NP
| 1 | Přípravné práce, zemní práce a základy
| 2 | WC pro imobilní 2.NP
| 2 | Konstrukce
| 3 | Ozelenění plochy
| 3 | Kompletace
| 4 | Elektroinstalace - úpravy učebny fyziky
| 4 | Úpravy povrchu
| 5 | Úpravy vstupu + rampa na vstupu
| 5 | Stavební instalace
| 6 | Přepravní plošiny
| 7 | VRN
| 7 | Vestavěné zařizovací předměty
|  |  | Celkem (bez DPH) | 0
|  |  | DPH | 0
0
0
|  |  | Celkem (včetně DPH) | 0
| Za zhotovitele |  | Za objednatele
| Jméno : |  | Jméno :
| Datum : |  | Datum :
| Podpis: |  | Podpis :
Poznámka :

## Rekapitulace
Zakázka:
0 | Rekonstrukce a vybavení učebny fyziky ZŠ U Nemocnice Rumburk
21 | Popis | Cena | Hmotnost | DPH | Cena s DPH | Počet položek
_
| 1: Učebna a kabinet fyziky 3.NP |  | 6.2878
| 003: Svislé konstrukce |  | 0.092435
| 006: Úpravy povrchu |  | 2.4447
| 009: Ostatní konstrukce a práce |  | 0.021291
099: Přesun hmot HSV
| 721: Vnitřní kanalizace |  | 0.004112
| 722: Vnitřní vodovod |  | 0.031039
| 725: Zařizovací předměty |  | 0.06714
| 762: Konstrukce tesařské |  | 1.8789
| 763: Konstrukce montované |  | 0.18522
| 776: Podlahy povlakové |  | 1.4112
| 781: Obklady keramické |  | 0.059006
| 783: Nátěry |  | 0.017866
| 784: Malby |  | 0.074919
| 2: WC pro imobilní 2.NP |  | 2.0465
| 003: Svislé konstrukce |  | 1.0533
| 006: Úpravy povrchu |  | 0.53308
| 009: Ostatní konstrukce a práce |  | 0.0008908
099: Přesun hmot HSV
| 721: Vnitřní kanalizace |  | 0.009328
| 722: Vnitřní vodovod |  | 0.025446
| 725: Zařizovací předměty |  | 0.05626
| 733: Ústřední vytápění - rozvodné potrubí |  | 0.015774
| 735: Ústřední vytápění - otopná tělesa |  | 7e-05
| 766: Konstrukce truhlářské |  | 0.01715
| 771: Podlahy z dlaždic |  | 0.17949
| 781: Obklady keramické |  | 0.15145
| 783: Nátěry |  | 0.00059949
| 784: Malby |  | 0.0036205
| 3: Ozelenění plochy |  | 83.6158
001: Zemní práce
| 18: Zemní práce - povrchové úpravy terénu |  | 83.6158
| 4: Elektroinstalace - úpravy učebny fyziky |  | 0.36943
| 006: Úpravy povrchu |  | 0.19831
009: Ostatní konstrukce a práce
| 021: Silnoproud |  | 0.17112
099: Přesun hmot HSV
| 5: Úpravy vstupu + rampa na vstupu |  | 2.3877
| 004: Vodorovné konstrukce |  | 2.1208
| 006: Úpravy povrchu |  | 0.039043
| 009: Ostatní konstrukce a práce |  | 0.00264
099: Přesun hmot HSV
766: Konstrukce truhlářské
| 767: Konstrukce zámečnické |  | 0.042
| 771: Podlahy z dlaždic |  | 0.18321
6: Přepravní plošiny
009: Ostatní konstrukce a práce
7: VRN
V01: Průzkumné, geodetické a projektové práce
VRN: Vedlejší rozpočtové náklady
0 | Celkem (bez DPH) | 0
| DPH | 0
0
0
| Celkem (včetně DPH) | 0

## Zakazka
Zakázka:
Rekonstrukce a vybavení učebny fyziky ZŠ U Nemocnice Rumburk
[5 empty] | Poř. | Typ | Kód | Popis | MJ | Výměra bez ztr. | Ztratné | Výměra | Jedn. cena | Cena | Jedn. hmotn. | Hmotnost | Jedn. suť | Suť | Sazba DPH | DPH | Cena s DPH | Komentář | Cen. soustava | Akt. CÚ | Počet
[8 empty] | 1: Učebna a kabinet fyziky 3.NP | [5 empty] | 0 |  | 6.2878 |  | 3.6584 |  | 0 | 0 |  |  |  | 91
[8 empty] | 003: Svislé konstrukce | [5 empty] | 0 |  | 0.092435 |  | 0 |  | 0 | 0 |  |  |  | 1
##T2##N_Catalog_catGUID | ##T2##PRO_ITEM_catID | ##T2##PRO_ITEM_iteCode | ##T2##PRO_ITEM_szvCode | ##T2##PRO_ITEM_tevCode | 1 | SP | 342272225 | Příčka z pórobetonových hladkých tvárnic na tenkovrstvou maltu tl 100 mm | m2 | 1.5675 | 0 | 1.5675 |  | 0 | 0.05897 | 0.092435 |  | 0 | 21 | 0 | 0 |  |  | 20-I | 1
[7 empty] | Plný popis: | Příčky z pórobetonových tvárnic hladkých na tenké maltové lože objemová hmotnost do 500 kg/m3, tloušťka příčky 100 mm
[7 empty] | Výkaz výměr: | D.1.1. - 3.07; 0,3*5,225 | [10 empty] | _
[8 empty] | 1,5675; výměra položky |  |  |  | 1.5675 | [6 empty] | _
_
[8 empty] | 006: Úpravy povrchu | [5 empty] | 0 |  | 2.4447 |  | 0 |  | 0 | 0 |  |  |  | 4
[5 empty] | 2 | SP | 611142001 | Potažení vnitřních stropů sklovláknitým pletivem vtlačeným do tenkovrstvé hmoty | m2 | 125.24 | 0 | 125.24 |  | 0 | 0.00438 | 0.54855 |  | 0 | 21 | 0 | 0 |  |  | 20-I | 1
[7 empty] | Plný popis: | Potažení vnitřních ploch pletivem v ploše nebo pruzích, na plném podkladu sklovláknitým vtlačením do tmelu stropů
[7 empty] | Výkaz výměr: | D.1.1. - 3.08; 84,86 | [10 empty] | _
[8 empty] | D.1.1. - 3.07; 40,38 | [10 empty] | _
[8 empty] | 125,24; výměra položky |  |  |  | 125.24 | [6 empty] | _
[5 empty] | 3 | SP | 611311131 | Potažení vnitřních rovných stropů vápenným štukem tloušťky do 3 mm | m2 | 125.24 | 0 | 125.24 |  | 0 | 0.003 | 0.37572 |  | 0 | 21 | 0 | 0 |  |  | 20-I | 1
[7 empty] | Plný popis: | Potažení vnitřních ploch štukem tloušťky do 3 mm vodorovných konstrukcí stropů rovných
[5 empty] | 4 | SP | 612325421 | Oprava vnitřní vápenocementové štukové omítky stěn v rozsahu plochy do 10% | m2 | 259.994 | 0 | 259.994 |  | 0 | 0.0057 | 1.482 |  | 0 | 21 | 0 | 0 |  |  | 20-I | 1
[7 empty] | Plný popis: | Oprava vápenocementové omítky vnitřních ploch štukové dvouvrstvé, tloušťky do 20 mm a tloušťky štuku do 3 mm stěn, v rozsahu opravované plochy do 10%
[7 empty] | Výkaz výměr: | D.1.1. - 3.08; (6,3+0,275+1,025+6,375+3*0,4+6,925+6,65+2*0,325)*3,2+(6,925+0,075+2,925+3*0,4+7,325+3,0+2*0,325)*3,01+(2,15*2+2*7,325)*2,82 | [10 empty] | _
[8 empty] | D.1.1. - 3.08; -(0,8*1,97+0,9*1,97+4*2,35*2,35) | [10 empty] | _
[8 empty] | D.1.1. - 3.07; (7,0+5,65+0,325+0,4*2+7,325+5,65+2*0,325)*3,2 | [10 empty] | _
[8 empty] | D.1.1. - 3.07; -(2*2,35*2,35+2*0,8*1,97)-0,3*5,225-0,1*5,225 | [10 empty] | _
[8 empty] | 259,994; výměra položky |  |  |  | 259.994 | [6 empty] | _
[5 empty] | 5 | SP | 612321141 | Vápenocementová omítka štuková dvouvrstvá vnitřních stěn nanášená ručně | m2 | 2.09 | 0 | 2.09 |  | 0 | 0.01838 | 0.038414 |  | 0 | 21 | 0 | 0 |  |  | 20-I | 1
[7 empty] | Plný popis: | Omítka vápenocementová vnitřních ploch nanášená ručně dvouvrstvá, tloušťky jádrové omítky do 10 mm a tloušťky štuku do 3 mm štuková svislých konstrukcí stěn
[7 empty] | Výkaz výměr: | D.1.1. - 3.07; 0,3*5,225+0,1*5,225 | [10 empty] | _
[8 empty] | 2,09; výměra položky |  |  |  | 2.09 | [6 empty] | _
_
[8 empty] | 009: Ostatní konstrukce a práce | [5 empty] | 0 |  | 0.021291 |  | 1.0603 |  | 0 | 0 |  |  |  | 10
[5 empty] | 6 | SP | 997013211 | Vnitrostaveništní doprava suti a vybouraných hmot pro budovy v do 6 m ručně | t | 3.6584 | 0 | 3.6584 |  | 0 |  | 0 |  | 0 | 21 | 0 | 0 |  |  | 20-I | 1
[7 empty] | Plný popis: | Vnitrostaveništní doprava suti a vybouraných hmot vodorovně do 50 m svisle ručně pro budovy a haly výšky do 6 m
[5 empty] | 7 | SP | 997013501 | Odvoz suti a vybouraných hmot na skládku nebo meziskládku do 1 km se složením | t | 3.6584 | 0 | 3.6584 |  | 0 |  | 0 |  | 0 | 21 | 0 | 0 |  |  | 20-I | 1
[7 empty] | Plný popis: | Odvoz suti a vybouraných hmot na skládku nebo meziskládku se složením, na vzdálenost do 1 km
[5 empty] | 8 | SP | 997013509 | Příplatek k odvozu suti a vybouraných hmot na skládku ZKD 1 km přes 1 km | t | 106.082 | 0 | 106.082 |  | 0 |  | 0 |  | 0 | 21 | 0 | 0 |  |  | 20-I | 1
[7 empty] | Plný popis: | Odvoz suti a vybouraných hmot na skládku nebo meziskládku se složením, na vzdálenost Příplatek k ceně za každý další i započatý 1 km přes 1 km
[7 empty] | Výkaz výměr: | 29*3,658 | [10 empty] | _
[8 empty] | 106,082; výměra položky |  |  |  | 106.082 | [6 empty] | _
[5 empty] | 9 | SP | 997013631 | Poplatek za uložení na skládce (skládkovné) stavebního odpadu směsného kód odpadu 17 09 04 | t | 3.658 | 0 | 3.658 |  | 0 |  | 0 |  | 0 | 21 | 0 | 0 |  |  | 20-I | 1
[7 empty] | Plný popis: | Poplatek za uložení stavebního odpadu na skládce (skládkovné) směsného stavebního a demoličního zatříděného do Katalogu odpadů pod kódem 17 09 04
[5 empty] | 10 | SP | 949101111 | Lešení pomocné pro objekty pozemních staveb s lešeňovou podlahou v do 1,9 m zatížení do 150 kg/m2 | m2 | 125.24 | 0 | 125.24 |  | 0 | 0.00013 | 0.016281 |  | 0 | 21 | 0 | 0 |  |  | 20-I | 1
[7 empty] | Plný popis: | Lešení pomocné pracovní pro objekty pozemních staveb pro zatížení do 150 kg/m2, o výšce lešeňové podlahy do 1,9 m
[7 empty] | Výkaz výměr: | D.1.1. - 3.08; 84,86 | [10 empty] | _
[8 empty] | D.1.1. - 3.07; 40,38 | [10 empty] | _
[8 empty] | 125,24; výměra položky |  |  |  | 125.24 | [6 empty] | _
[5 empty] | 11 | SP | 952901111 | Vyčištění budov bytové a občanské výstavby při výšce podlaží do 4 m | m2 | 125.24 | 0 | 125.24 |  | 0 | 4e-05 | 0.0050096 |  | 0 | 21 | 0 | 0 |  |  | 20-I | 1
[7 empty] | Plný popis: | Vyčištění budov nebo objektů před předáním do užívání budov bytové nebo občanské výstavby, světlé výšky podlaží do 4 m
[7 empty] | Výkaz výměr: | D.1.1. - 3.08+3.07; 40,38+84,86 | [10 empty] | _
[8 empty] | 125,24; výměra položky |  |  |  | 125.24 | [6 empty] | _
[5 empty] | 12 | SP | 978013121 | Otlučení (osekání) vnitřní vápenné nebo vápenocementové omítky stěn v rozsahu do 10 % | m2 | 262.084 | 0 | 262.084 |  | 0 |  | 0 | 0.004 | 1.0483 | 21 | 0 | 0 |  |  | 20-I | 1
[7 empty] | Plný popis: | Otlučení vápenných nebo vápenocementových omítek vnitřních ploch stěn s vyškrabáním spar, s očištěním zdiva, v rozsahu přes 5 do 10 %
[7 empty] | Výkaz výměr: | D.1.1. - 3.08; (6,3+0,275+1,025+6,375+3*0,4+6,925+6,65+2*0,325)*3,2+(6,925+0,075+2,925+3*0,4+7,325+3,0+2*0,325)*3,01+(2,15*2+2*7,325)*2,82 | [10 empty] | _
[8 empty] | D.1.1. - 3.08; -(0,8*1,97+0,9*1,97+4*2,35*2,35) | [10 empty] | _
[8 empty] | D.1.1. - 3.07; (7,0+5,65+0,325+0,4*2+7,325+5,65+2*0,325)*3,2 | [10 empty] | _
[8 empty] | D.1.1. - 3.07; -(2*2,35*2,35+2*0,8*1,97) | [10 empty] | _
[8 empty] | 262,084; výměra položky |  |  |  | 262.084 | [6 empty] | _
[5 empty] | 13 | SP | 971033231 | Vybourání otvorů ve zdivu cihelném pl do 0,0225 m2 na MVC nebo MV tl do 150 mm | kus | 3 | 0 | 3 |  | 0 |  | 0 | 0.004 | 0.012 | 21 | 0 | 0 |  |  | 20-I | 1
[7 empty] | Plný popis: | Vybourání otvorů ve zdivu základovém nebo nadzákladovém z cihel, tvárnic, příčkovek z cihel pálených na maltu vápennou nebo vápenocementovou plochy do 0,0225 m2, tl. do 150 mm
[7 empty] | Výkaz výměr: | D.1.1. - 3.08 - prostupy kanalizace a vody; 3 | [10 empty] | _
[8 empty] | 3; výměra položky |  |  |  | 3 | [6 empty] | _
[5 empty] | 14 | B | 979R00R01 | Textilní zatemňovací rolety 2800/2400mm umístěné před okenními otvory v kazetě - s bočními vodícími - lištami a dorazem k parapetu pro úplné zatemnění | kus | 4 | 0 | 4 |  | 0 |  | 0 |  | 0 | 21 | 0 | 0 |  |  | Firemní | 1
Plný popis:
[7 empty] | Výkaz výměr: | Pro úplné zatemnění umožňující školní fyzikální pokusy včetně oboru optika. Příslušenství pro ovládání elektromotorem. | [10 empty] | _
[8 empty] | Dle výkresu č. 9; 4 | [10 empty] | _
[8 empty] | 4; výměra položky |  |  |  | 4 | [6 empty] | _
[5 empty] | 15 | B | 979R00R002 | Elektropohon žaluzie s elektromotorem a příslušenstvím pro dálkové ovládání | kus | 4 | 0 | 4 |  | 0 |  | 0 |  | 0 | 21 | 0 | 0 |  |  | Firemní | 1
Plný popis:
[7 empty] | Výkaz výměr: | Dle výkresu č. 9; 4 | [10 empty] | _
[8 empty] | 4; výměra položky |  |  |  | 4 | [6 empty] | _
_
[8 empty] | 099: Přesun hmot HSV | [5 empty] | 0 |  | 0 |  | 0 |  | 0 | 0 |  |  |  | 1
[5 empty] | 16 | SP | 998018002 | Přesun hmot ruční pro budovy v do 12 m | t | 2.6393 | 0 | 2.6393 |  | 0 |  | 0 |  | 0 | 21 | 0 | 0 |  |  | 20-I | 1
[7 empty] | Plný popis: | Přesun hmot pro budovy občanské výstavby, bydlení, výrobu a služby ruční - bez užití mechanizace vodorovná dopravní vzdálenost do 100 m pro budovy s jakoukoliv nosnou konstrukcí výšky přes 6 do 12 m
_
[8 empty] | 721: Vnitřní kanalizace | [5 empty] | 0 |  | 0.004112 |  | 0.0063 |  | 0 | 0 |  |  |  | 6
[5 empty] | 17 | SP | 721174043 | Potrubí kanalizační z PP připojovací DN 50 | m | 8.4 | 0 | 8.4 |  | 0 | 0.00048 | 0.004032 |  | 0 | 21 | 0 | 0 |  |  | 20-I | 1
[7 empty] | Plný popis: | Potrubí z trub polypropylenových připojovací DN 50
[7 empty] | Výkaz výměr: | D.1.4. - kanalizace; 0,2+4,6+2,5+0,5+0,5+0,1 | [10 empty] | _
[8 empty] | 8,4; výměra položky |  |  |  | 8.4 | [6 empty] | _
[5 empty] | 18 | H | 28615601 | čistící tvarovka odpadní PP DN 50 pro vysoké teploty | kus | 1 | 0 | 1 |  | 0 | 8e-05 | 8e-05 |  | 0 | 21 | 0 | 0 |  |  | 20-I | 1
[7 empty] | Plný popis: | čistící kanalizační tvarovka PP DN 50 pro vysoké teploty
[5 empty] | 19 | SP | 721194105 | Vyvedení a upevnění odpadních výpustek DN 50 | kus | 2 | 0 | 2 |  | 0 |  | 0 |  | 0 | 21 | 0 | 0 |  |  | 20-I | 1
[7 empty] | Plný popis: | Vyměření přípojek na potrubí vyvedení a upevnění odpadních výpustek DN 50
[7 empty] | Výkaz výměr: | D.1.4. - kanalizace; 2 | [10 empty] | _
[8 empty] | 2; výměra položky |  |  |  | 2 | [6 empty] | _
[5 empty] | 20 | SP | 721290111 | Zkouška těsnosti potrubí kanalizace vodou do DN 125 | m | 8.4 | 0 | 8.4 |  | 0 |  | 0 |  | 0 | 21 | 0 | 0 |  |  | 20-I | 1
[7 empty] | Plný popis: | Zkouška těsnosti kanalizace v objektech vodou do DN 125
[7 empty] | Výkaz výměr: | D.1.4. - kanalizace; 0,2+4,6+2,5+0,5+0,5+0,1 | [10 empty] | _
[8 empty] | 8,4; výměra položky |  |  |  | 8.4 | [6 empty] | _
[5 empty] | 21 | SP | 721171803 | Demontáž potrubí z PVC do D 75 | m | 3 | 0 | 3 |  | 0 |  | 0 | 0.0021 | 0.0063 | 21 | 0 | 0 |  |  | 20-I | 1
[7 empty] | Plný popis: | Demontáž potrubí z novodurových trub odpadních nebo připojovacích do D 75
[7 empty] | Výkaz výměr: | D.1.4. - kanalizace; 3 | [10 empty] | _
[8 empty] | 3; výměra položky |  |  |  | 3 | [6 empty] | _
[5 empty] | 22 | SP | 998721202 | Přesun hmot procentní pro vnitřní kanalizace v objektech v do 12 m | % | 1.77 | 0 | 1.77 |  | 0 |  | 0 |  | 0 | 21 | 0 | 0 |  |  | 20-I | 1
[7 empty] | Plný popis: | Přesun hmot pro vnitřní kanalizace stanovený procentní sazbou (%) z ceny vodorovná dopravní vzdálenost do 50 m v objektech výšky přes 6 do 12 m
_
[8 empty] | 722: Vnitřní vodovod | [5 empty] | 0 |  | 0.031039 |  | 0.00852 |  | 0 | 0 |  |  |  | 14
[5 empty] | 23 | SP | 722174002 | Potrubí vodovodní plastové PPR svar polyfuze PN 16 D 20 x 2,8 mm | m | 9.1 | 0 | 9.1 |  | 0 | 0.00085 | 0.007735 |  | 0 | 21 | 0 | 0 |  |  | 20-I | 1
[7 empty] | Plný popis: | Potrubí z plastových trubek z polypropylenu (PPR) svařovaných polyfuzně PN 16 (SDR 7,4) D 20 x 2,8
[7 empty] | Výkaz výměr: | D.1.4. - vodovod; 0,5+0,4+0,8+3*0,5+0,2+1,7+2,5+0,5+0,5*2 | [10 empty] | _
[8 empty] | 9,1; výměra položky |  |  |  | 9.1 | [6 empty] | _
[5 empty] | 24 | SP | 722174022 | Potrubí vodovodní plastové PPR svar polyfuze PN 20 D 20 x 3,4 mm | m | 3.2 | 0 | 3.2 |  | 0 | 0.00098 | 0.003136 |  | 0 | 21 | 0 | 0 |  |  | 20-I | 1
[7 empty] | Plný popis: | Potrubí z plastových trubek z polypropylenu (PPR) svařovaných polyfuzně PN 20 (SDR 6) D 20 x 3,4
[7 empty] | Výkaz výměr: | D.1.4. - vodovod; 0,5+0,4+0,8+3*0,5 | [10 empty] | _
[8 empty] | 3,2; výměra položky |  |  |  | 3.2 | [6 empty] | _
[5 empty] | 25 | SP | 722181221 | Ochrana vodovodního potrubí přilepenými termoizolačními trubicemi z PE tl do 9 mm DN do 22 mm | m | 12.3 | 0 | 12.3 |  | 0 | 5e-05 | 0.000615 |  | 0 | 21 | 0 | 0 |  |  | 20-I | 1
[7 empty] | Plný popis: | Ochrana potrubí termoizolačními trubicemi z pěnového polyetylenu PE přilepenými v příčných a podélných spojích, tloušťky izolace přes 6 do 9 mm, vnitřního průměru izolace DN do 22 mm
[7 empty] | Výkaz výměr: | D.1.4. - vodovod; 9,1+3,2 | [10 empty] | _
[8 empty] | 12,3; výměra položky |  |  |  | 12.3 | [6 empty] | _
[5 empty] | 26 | SP | 722220111 | Nástěnka pro výtokový ventil G 1/2 s jedním závitem | kus | 8 | 0 | 8 |  | 0 | 0.00013 | 0.00104 |  | 0 | 21 | 0 | 0 |  |  | 20-I | 1
[7 empty] | Plný popis: | Armatury s jedním závitem nástěnky pro výtokový ventil G 1/2
[5 empty] | 27 | SP | 722131913 | Potrubí pozinkované závitové vsazení odbočky do potrubí DN 25 | soubor | 2 | 0 | 2 |  | 0 | 0.00524 | 0.01048 |  | 0 | 21 | 0 | 0 |  |  | 20-I | 1
[7 empty] | Plný popis: | Opravy vodovodního potrubí z ocelových trubek pozinkovaných závitových vsazení odbočky do potrubí DN 25
[5 empty] | 28 | SP | 722290215 | Zkouška těsnosti vodovodního potrubí hrdlového nebo přírubového do DN 100 | m | 12.3 | 0 | 12.3 |  | 0 | 0.0004 | 0.00492 |  | 0 | 21 | 0 | 0 |  |  | 20-I | 1
[7 empty] | Plný popis: | Zkoušky, proplach a desinfekce vodovodního potrubí zkoušky těsnosti vodovodního potrubí hrdlového nebo přírubového do DN 100
[7 empty] | Výkaz výměr: | D.1.4. - vodovod; 9,1+3,2 | [10 empty] | _
[8 empty] | 12,3; výměra položky |  |  |  | 12.3 | [6 empty] | _
[5 empty] | 29 | SP | 722290234 | Proplach a dezinfekce vodovodního potrubí do DN 80 | m | 12.3 | 0 | 12.3 |  | 0 | 1e-05 | 0.000123 |  | 0 | 21 | 0 | 0 |  |  | 20-I | 1
[7 empty] | Plný popis: | Zkoušky, proplach a desinfekce vodovodního potrubí proplach a desinfekce vodovodního potrubí do DN 80
[7 empty] | Výkaz výměr: | D.1.4. - vodovod; 9,1+3,2 | [10 empty] | _
[8 empty] | 12,3; výměra položky |  |  |  | 12.3 | [6 empty] | _
[5 empty] | 30 | SP | 722240122 | Kohout kulový plastový PPR DN 20 | kus | 1 | 0 | 1 |  | 0 | 0.00075 | 0.00075 |  | 0 | 21 | 0 | 0 |  |  | 20-I | 1
[7 empty] | Plný popis: | Armatury z plastických hmot kohouty (PPR) kulové DN 20
[5 empty] | 31 | SP | 722179191 | Příplatek k rozvodu vody z plastů za malý rozsah prací na zakázce do 20 m | soubor | 1 | 0 | 1 |  | 0 |  | 0 |  | 0 | 21 | 0 | 0 |  |  | 20-I | 1
[7 empty] | Plný popis: | Příplatek k ceně rozvody vody z plastů za práce malého rozsahu na zakázce do 20 m rozvodu
[5 empty] | 32 | SP | 722190401 | Vyvedení a upevnění výpustku do DN 25 | kus | 8 | 0 | 8 |  | 0 |  | 0 |  | 0 | 21 | 0 | 0 |  |  | 20-I | 1
[7 empty] | Plný popis: | Zřízení přípojek na potrubí vyvedení a upevnění výpustek do DN 25
[5 empty] | 33 | SP | 722232171 | Kohout kulový rohový G 1/2 PN 42 do 185°C plnoprůtokový s vnějším a vnitřním závitem | kus | 8 | 0 | 8 |  | 0 | 0.00028 | 0.00224 |  | 0 | 21 | 0 | 0 |  |  | 20-I | 1
[7 empty] | Plný popis: | Armatury se dvěma závity kulové kohouty PN 42 do 185 st.C rohové plnoprůtokové vnější a vnitřní závit G 1/2
[5 empty] | 34 | B | 55190820 | Flexi ohebná sanitární D 9 x 13 mm FF 1/2", 50 cm | kus | 8 | 0 | 8 |  | 0 |  | 0 |  | 0 | 21 | 0 | 0 |  |  | Firemní | 1
Plný popis:
[7 empty] | Výkaz výměr: | D.1.4. - vodovod; 8 | [10 empty] | _
[8 empty] | 8; výměra položky |  |  |  | 8 | [6 empty] | _
[5 empty] | 35 | SP | 722130801 | Demontáž potrubí ocelové pozinkované závitové do DN 25 | m | 4 | 0 | 4 |  | 0 |  | 0 | 0.00213 | 0.00852 | 21 | 0 | 0 |  |  | 20-I | 1
[7 empty] | Plný popis: | Demontáž potrubí z ocelových trubek pozinkovaných závitových do DN 25
[7 empty] | Výkaz výměr: | D.1.4. - vodovod; 4 | [10 empty] | _
[8 empty] | 4; výměra položky |  |  |  | 4 | [6 empty] | _
[5 empty] | 36 | SP | 998722202 | Přesun hmot procentní pro vnitřní vodovod v objektech v do 12 m | % | 1.07 | 0 | 1.07 |  | 0 |  | 0 |  | 0 | 21 | 0 | 0 |  |  | 20-I | 1
[7 empty] | Plný popis: | Přesun hmot pro vnitřní vodovod stanovený procentní sazbou (%) z ceny vodorovná dopravní vzdálenost do 50 m v objektech výšky přes 6 do 12 m
_
[8 empty] | 725: Zařizovací předměty | [5 empty] | 0 |  | 0.06714 |  | 0.08196 |  | 0 | 0 |  |  |  | 13
[5 empty] | 37 | SP | 725210821 | Demontáž umyvadel bez výtokových armatur | soubor | 2 | 0 | 2 |  | 0 |  | 0 | 0.01946 | 0.03892 | 21 | 0 | 0 |  |  | 20-I | 1
[7 empty] | Plný popis: | Demontáž umyvadel bez výtokových armatur umyvadel
[5 empty] | 38 | SP | 725530831 | Demontáž ohřívač elektrický průtokový | soubor | 2 | 0 | 2 |  | 0 |  | 0 | 0.01493 | 0.02986 | 21 | 0 | 0 |  |  | 20-I | 1
[7 empty] | Plný popis: | Demontáž elektrických zásobníkových ohřívačů vody průtokových jakýchkoliv
[5 empty] | 39 | SP | 725820801 | Demontáž baterie nástěnné do G 3 / 4 | soubor | 2 | 0 | 2 |  | 0 |  | 0 | 0.00156 | 0.00312 | 21 | 0 | 0 |  |  | 20-I | 1
[7 empty] | Plný popis: | Demontáž baterií nástěnných do G 3/4
[5 empty] | 40 | SP | 725820802 | Demontáž baterie stojánkové do jednoho otvoru | soubor | 1 | 0 | 1 |  | 0 |  | 0 | 0.00086 | 0.00086 | 21 | 0 | 0 |  |  | 20-I | 1
[7 empty] | Plný popis: | Demontáž baterií stojánkových do 1 otvoru
[5 empty] | 41 | SP | 725310823 | Demontáž dřez jednoduchý vestavěný v kuchyňských sestavách bez výtokových armatur | soubor | 1 | 0 | 1 |  | 0 |  | 0 | 0.0092 | 0.0092 | 21 | 0 | 0 |  |  | 20-I | 1
[7 empty] | Plný popis: | Demontáž dřezů jednodílných bez výtokových armatur vestavěných v kuchyňských sestavách
[5 empty] | 42 | SP | 725531101 | Elektrický ohřívač zásobníkový přepadový beztlakový 5 l / 2 kW | soubor | 1 | 0 | 1 |  | 0 | 0.01066 | 0.01066 |  | 0 | 21 | 0 | 0 |  |  | 20-I | 1
[7 empty] | Plný popis: | Elektrické ohřívače zásobníkové beztlakové přepadové objem nádrže (příkon) 5 l (2,0 kW)
[5 empty] | 43 | SP | 725211623 | Umyvadlo keramické bílé šířky 600 mm se sloupem na sifon připevněné na stěnu šrouby | soubor | 2 | 0 | 2 |  | 0 | 0.02613 | 0.05226 |  | 0 | 21 | 0 | 0 |  |  | 20-I | 1
[7 empty] | Plný popis: | Umyvadla keramická bílá bez výtokových armatur připevněná na stěnu šrouby se sloupem 600 mm
[5 empty] | 44 | SP | 725869218 | Montáž zápachových uzávěrek U-sifonů | kus | 3 | 0 | 3 |  | 0 | 0.00018 | 0.00054 |  | 0 | 21 | 0 | 0 |  |  | 20-I | 1
[7 empty] | Plný popis: | Zápachové uzávěrky zařizovacích předmětů montáž zápachových uzávěrek dřezových dvoudílných U-sifonů
[7 empty] | Výkaz výměr: | D.1.4. - vodovod; sifon umyvadlový + dřezový; 3 | [10 empty] | _
[8 empty] | 3; výměra položky |  |  |  | 3 | [6 empty] | _
[5 empty] | 45 | B | 55161310-1 | Sifon umyvadlový kovový | kus | 2 | 0 | 2 |  | 0 |  | 0 |  | 0 | 21 | 0 | 0 |  |  | Firemní | 1
Plný popis:
[5 empty] | 46 | B | 55161310-2 | Sifon dřezový kovový | kus | 1 | 0 | 1 |  | 0 |  | 0 |  | 0 | 21 | 0 | 0 |  |  | Firemní | 1
Plný popis:
[5 empty] | 47 | SP | 725822613 | Baterie umyvadlová stojánková páková s výpustí | soubor | 2 | 0 | 2 |  | 0 | 0.00184 | 0.00368 |  | 0 | 21 | 0 | 0 |  |  | 20-I | 1
[7 empty] | Plný popis: | Baterie umyvadlové stojánkové pákové s výpustí
[5 empty] | 48 | SP | 998725102 | Přesun hmot tonážní pro zařizovací předměty v objektech v do 12 m | t | 0.07319 | 0 | 0.07319 |  | 0 |  | 0 |  | 0 | 21 | 0 | 0 |  |  | 20-I | 1
[7 empty] | Plný popis: | Přesun hmot pro zařizovací předměty stanovený z hmotnosti přesunovaného materiálu vodorovná dopravní vzdálenost do 50 m v objektech výšky přes 6 do 12 m
[5 empty] | 49 | SP | 998725181 | Příplatek k přesunu hmot tonážní 725 prováděný bez použití mechanizace | t | 0.07319 | 0 | 0.07319 |  | 0 |  | 0 |  | 0 | 21 | 0 | 0 |  |  | 20-I | 1
[7 empty] | Plný popis: | Přesun hmot pro zařizovací předměty stanovený z hmotnosti přesunovaného materiálu Příplatek k cenám za přesun prováděný bez použití mechanizace pro jakoukoliv výšku objektu
_
[8 empty] | 762: Konstrukce tesařské | [5 empty] | 0 |  | 1.8789 |  | 2.1096 |  | 0 | 0 |  |  |  | 18
[5 empty] | 50 | SP | 762430812 | Demontáž obložení stěn z desek cementotřískových tl do 16 mm na sraz šroubovaných | m2 | 17.1695 | 0 | 17.1695 |  | 0 |  | 0 | 0.02369 | 0.40675 | 21 | 0 | 0 |  |  | 20-I | 1
[7 empty] | Plný popis: | Demontáž obložení stěn z cementotřískových desek šroubovaných na sraz, tloušťka desky do 16 mm
[7 empty] | Výkaz výměr: | D.1.1. - 3.08; 1,9*3,2+1,725*3,2+1,975*2,82 | [10 empty] | _
[8 empty] | 17,1695; výměra položky |  |  |  | 17.1695 | [6 empty] | _
[5 empty] | 51 | SP | 762711810 | Demontáž prostorových vázaných kcí z hraněného řeziva průřezové plochy do 120 cm2 | m | 126.815 | 0 | 126.815 |  | 0 |  | 0 | 0.006 | 0.76089 | 21 | 0 | 0 |  |  | 20-I | 1
[7 empty] | Plný popis: | Demontáž prostorových vázaných konstrukcí z řeziva hraněného nebo polohraněného průřezové plochy do 120 cm2
[7 empty] | Výkaz výměr: | D.1.1. - 3.08 - katedra; 3*5,325 | [10 empty] | _
[8 empty] | D.1.1. - 3.08 - 1.stupeň; 7,0+6,6 | [10 empty] | _
[8 empty] | D.1.1. - 3.08 - 2.stupeň; 7,0+6,6+0,38*5*2 | [10 empty] | _
[8 empty] | D.1.1. - 3.08 - 3.stupeň; 4*7,0+8*4,2+32*0,57 | [10 empty] | _
[8 empty] | 126,815; výměra položky |  |  |  | 126.815 | [6 empty] | _
[5 empty] | 52 | SP | 762511867 | Demontáž kce podkladové z desek dřevoštěpkových tl přes 15 mm na pero a drážku šroubovaných | m2 | 59.6962 | 0 | 59.6962 |  | 0 |  | 0 | 0.01578 | 0.94201 | 21 | 0 | 0 |  |  | 20-I | 1
[7 empty] | Plný popis: | Demontáž podlahové konstrukce podkladové z dřevoštěpkových desek jednovrstvých šroubovaných na pero drážku, tloušťka desky přes 15 mm
[7 empty] | Výkaz výměr: | D.1.1. - 3.08; (2,05*5,325+7,0*0,225+6,6*1,275+6,6*0,625+0,875*7,0+7,0*1,0+6,6*0,4+7,0*2,7) | [10 empty] | _
[8 empty] | 59,69625; výměra položky |  |  |  | 59.6962 | [6 empty] | _
[5 empty] | 53 | SP | 762512245 | Montáž podlahové kce podkladové z desek dřevotřískových nebo cementotřískových šroubovaných na dřevo | m2 | 76.888 | 0 | 76.888 |  | 0 |  | 0 |  | 0 | 21 | 0 | 0 |  |  | 20-I | 1
[7 empty] | Plný popis: | Podlahové konstrukce podkladové montáž z desek dřevotřískových, dřevoštěpkových nebo cementotřískových na podklad dřevěný šroubováním
[7 empty] | Výkaz výměr: | D.1.1. - 3.08; (6,6*3,0+0,4*(1,975+0,55)+7,0*2,15)*2 | [10 empty] | _
[8 empty] | D.1.1. - 3.08 - čela; (6,6*0,19+7,0*0,19)*2 | [10 empty] | _
[8 empty] | 76,888; výměra položky |  |  |  | 76.888 | [6 empty] | _
[5 empty] | 54 | H | 60726282 | deska dřevoštěpková OSB 3 P+D broušená tl 15mm | m2 | 80.7324 | 0 | 80.7324 |  | 0 | 0.009 | 0.72659 |  | 0 | 21 | 0 | 0 |  |  | 20-I | 1
[7 empty] | Plný popis: | deska dřevoštěpková OSB pero-drážka broušená tl 15mm
[5 empty] | 55 | SP | 632451101 | Cementový samonivelační potěr ze suchých směsí tloušťky do 5 mm | m2 | 35.86 | 0 | 35.86 |  | 0 | 0.0102 | 0.36577 |  | 0 | 21 | 0 | 0 |  |  | 20-I | 1
[7 empty] | Plný popis: | Potěr cementový samonivelační ze suchých směsí tloušťky přes 2 do 5 mm
[7 empty] | Výkaz výměr: | D.1.1. - 3.08 - vyrovnání podlahy pod OSB konstrukci; 71,72/2 | [10 empty] | _
[8 empty] | 35,86; výměra položky |  |  |  | 35.86 | [6 empty] | _
[5 empty] | 56 | SP | 762595001 | Spojovací prostředky pro položení dřevěných podlah a zakrytí kanálů | m2 | 76.888 | 0 | 76.888 |  | 0 | 0.0002 | 0.015378 |  | 0 | 21 | 0 | 0 |  |  | 20-I | 1
[7 empty] | Plný popis: | Spojovací prostředky podlah a podkladových konstrukcí hřebíky, vruty
[5 empty] | 57 | SP | 762751120 | Montáž prostorové vázané kce na hladko z hraněného řeziva průřezové plochy do 224 cm2 | m | 87.04 | 0 | 87.04 |  | 0 |  | 0 |  | 0 | 21 | 0 | 0 |  |  | 20-I | 1
[7 empty] | Plný popis: | Montáž prostorových konstrukcí vázaných na hladko (bez zářezů) z řeziva hraněného nebo polohraněného, průřezové plochy přes 120 do 224 cm2
[7 empty] | Výkaz výměr: | D.1.1. - 3.08 - T1; 10*7,0 | [10 empty] | _
[8 empty] | D.1.1. - 3.08 - T2; 8*2,13 | [10 empty] | _
[8 empty] | 87,04; výměra položky |  |  |  | 87.04 | [6 empty] | _
[5 empty] | 58 | H | 60512011 | řezivo jehličnaté hranol jakost I nad 120cm2 | m3 | 1.048 | 0 | 1.048 |  | 0 | 0.55 | 0.5764 |  | 0 | 21 | 0 | 0 |  |  | 18-I | 1
[7 empty] | Plný popis: | řezivo jehličnaté hranol jakost I nad 120cm2
[7 empty] | Výkaz výměr: | D.1.1. - 3.08; 10*(7,0*0,16*0,08)+8*(0,1*0,19) | [10 empty] | _
[8 empty] | 1,048; výměra položky |  |  |  | 1.048 | [6 empty] | _
[5 empty] | 59 | SP | 762795000 | Spojovací prostředky pro montáž prostorových vázaných kcí | m3 | 1.048 | 0 | 1.048 |  | 0 | 0.02447 | 0.025645 |  | 0 | 21 | 0 | 0 |  |  | 20-I | 1
[7 empty] | Plný popis: | Spojovací prostředky prostorových vázaných konstrukcí hřebíky, svory, fixační prkna
[5 empty] | 60 | SP | 762083121 | Impregnace řeziva proti dřevokaznému hmyzu, houbám a plísním máčením třída ohrožení 1 a 2 | m3 | 1.048 | 0 | 1.048 |  | 0 | 0.00108 | 0.0011318 |  | 0 | 21 | 0 | 0 |  |  | 20-I | 1
[7 empty] | Plný popis: | Práce společné pro tesařské konstrukce impregnace řeziva máčením proti dřevokaznému hmyzu, houbám a plísním, třída ohrožení 1 a 2 (dřevo v interiéru)
[5 empty] | 61 | SP | 762431225 | Montáž obložení stěn deskami dřevotřískovými na pero a drážku | m2 | 9.44 | 0 | 9.44 |  | 0 |  | 0 |  | 0 | 21 | 0 | 0 |  |  | 20-I | 1
[7 empty] | Plný popis: | Obložení stěn montáž deskami z dřevovláknitých hmot včetně tvarování a úpravy pro olištování spár dřevotřískovými nebo dřevoštěpkovými na pero a drážku
[7 empty] | Výkaz výměr: | D.1.1. - 3.08; 11,8*0,8 | [10 empty] | _
[8 empty] | 9,44; výměra položky |  |  |  | 9.44 | [6 empty] | _
[5 empty] | 62 | H | 60722269 | deska dřevotřísková laminovaná dřevěný dekor 2070x2800mm tl 18mm | m2 | 9.8176 | 0 | 9.8176 |  | 0 | 0.01652 | 0.16219 |  | 0 | 21 | 0 | 0 |  |  | 20-I | 1
[7 empty] | Plný popis: | deska dřevotřísková laminovaná přírodní buk tl 18mm 2070x2800mm
[5 empty] | 63 | SP | 762195000 | Spojovací prostředky pro montáž stěn, příček, bednění stěn | m3 | 0.16992 | 0 | 0.16992 |  | 0 | 0.01266 | 0.0021512 |  | 0 | 21 | 0 | 0 |  |  | 20-I | 1
[7 empty] | Plný popis: | Spojovací prostředky stěn a příček hřebíky, svory, fixační prkna
[7 empty] | Výkaz výměr: | 9,44*0,018 | [10 empty] | _
[8 empty] | 0,16992; výměra položky |  |  |  | 0.16992 | [6 empty] | _
[5 empty] | 64 | SP | 776421111 | Montáž obvodových lišt lepením | m | 11.8 | 0 | 11.8 |  | 0 | 1e-05 | 0.000118 |  | 0 | 21 | 0 | 0 |  |  | 20-I | 1
[7 empty] | Plný popis: | Montáž lišt obvodových lepených
[7 empty] | Výkaz výměr: | D.1.1. - 3.08; 11,8 | [10 empty] | _
[8 empty] | 11,8; výměra položky |  |  |  | 11.8 | [6 empty] | _
[5 empty] | 65 | H | 69752182 | schodová hrana a lišta | m | 11.8 | 0 | 11.8 |  | 0 | 0.0003 | 0.00354 |  | 0 | 21 | 0 | 0 |  |  | 20-I | 1
[7 empty] | Plný popis: | schodová hrana a lišta
[5 empty] | 66 | SP | 998762102 | Přesun hmot tonážní pro kce tesařské v objektech v do 12 m | t | 1.9605 | 0 | 1.9605 |  | 0 |  | 0 |  | 0 | 21 | 0 | 0 |  |  | 20-I | 1
[7 empty] | Plný popis: | Přesun hmot pro konstrukce tesařské stanovený z hmotnosti přesunovaného materiálu vodorovná dopravní vzdálenost do 50 m v objektech výšky přes 6 do 12 m
[5 empty] | 67 | SP | 998762181 | Příplatek k přesunu hmot tonážní 762 prováděný bez použití mechanizace | t | 1.9605 | 0 | 1.9605 |  | 0 |  | 0 |  | 0 | 21 | 0 | 0 |  |  | 20-I | 1
[7 empty] | Plný popis: | Přesun hmot pro konstrukce tesařské stanovený z hmotnosti přesunovaného materiálu Příplatek k cenám za přesun prováděný bez použití mechanizace pro jakoukoliv výšku objektu
_
[8 empty] | 763: Konstrukce montované | [5 empty] | 0 |  | 0.18522 |  | 0 |  | 0 | 0 |  |  |  | 3
[5 empty] | 68 | SP | 763121411 | SDK stěna předsazená tl 62,5 mm profil CW+UW 50 deska 1xA 12,5 bez izolace EI 15 | m2 | 15.6698 | 0 | 15.6698 |  | 0 | 0.01182 | 0.18522 |  | 0 | 21 | 0 | 0 |  |  | 20-I | 1
[7 empty] | Plný popis: | Stěna předsazená ze sádrokartonových desek s nosnou konstrukcí z ocelových profilů CW, UW jednoduše opláštěná deskou standardní A tl. 12,5 mm bez izolace, EI 15, stěna tl. 62,5 mm, profil 50
[7 empty] | Výkaz výměr: | D.1.1. - 3.08; 3,2*(0,275+1,025) | [10 empty] | _
[8 empty] | D.1.1. - 3.08; (0,4+1,825)*3,2+(0,075+0,4)*3,01 | [10 empty] | _
[8 empty] | D.1.1. - 3.07; (0,6+0,325)*3,2 | [10 empty] | _
[8 empty] | 15,66975; výměra položky |  |  |  | 15.6698 | [6 empty] | _
[5 empty] | 69 | SP | 998763302 | Přesun hmot tonážní pro sádrokartonové konstrukce v objektech v do 12 m | t | 0.18506 | 0 | 0.18506 |  | 0 |  | 0 |  | 0 | 21 | 0 | 0 |  |  | 20-I | 1
[7 empty] | Plný popis: | Přesun hmot pro konstrukce montované z desek sádrokartonových, sádrovláknitých, cementovláknitých nebo cementových stanovený z hmotnosti přesunovaného materiálu vodorovná dopravní vzdálenost do 50 m v objektech výšky přes 6 do 12 m
[5 empty] | 70 | SP | 998763381 | Příplatek k přesunu hmot tonážní 763 SDK prováděný bez použití mechanizace | t | 0.18506 | 0 | 0.18506 |  | 0 |  | 0 |  | 0 | 21 | 0 | 0 |  |  | 20-I | 1
[7 empty] | Plný popis: | Přesun hmot pro konstrukce montované z desek sádrokartonových, sádrovláknitých, cementovláknitých nebo cementových Příplatek k cenám za přesun prováděný bez použití mechanizace pro jakoukoliv výšku objektu
_
[8 empty] | 776: Podlahy povlakové | [5 empty] | 0 |  | 1.4112 |  | 0.39167 |  | 0 | 0 |  |  |  | 11
[5 empty] | 71 | SP | 776201812 | Demontáž lepených povlakových podlah s podložkou ručně | m2 | 130.5553 | 0 | 130.5553 |  | 0 |  | 0 | 0.003 | 0.39167 | 21 | 0 | 0 |  |  | 20-I | 1
[7 empty] | Plný popis: | Demontáž povlakových podlahovin lepených ručně s podložkou
[7 empty] | Výkaz výměr: | D.1.1. - 3.08; 84,86 | [10 empty] | _
[8 empty] | D.1.1. - 3.08 - čela stupňů; 0,19*(5,325+2,05)+0,19*7,0+0,19*6,6+0,19*7,0 | [10 empty] | _
[8 empty] | D.1.1. - 3.07; 40,38 | [10 empty] | _
[8 empty] | 130,55525; výměra položky |  |  |  | 130.5553 | [6 empty] | _
[5 empty] | 72 | SP | 776141112 | Vyrovnání podkladu povlakových podlah stěrkou pevnosti 20 MPa tl 5 mm | m2 | 89.38 | 0 | 89.38 |  | 0 | 0.00758 | 0.6775 |  | 0 | 21 | 0 | 0 |  |  | 20-I | 1
[7 empty] | Plný popis: | Příprava podkladu vyrovnání samonivelační stěrkou podlah min.pevnosti 20 MPa, tloušťky přes 3 do 5 mm
[7 empty] | Výkaz výměr: | D.1.1. - 3.08; (84,86-35,86) | [10 empty] | _
[8 empty] | D.1.1. - 3.07; 40,38 | [10 empty] | _
[8 empty] | 89,38; výměra položky |  |  |  | 89.38 | [6 empty] | _
[5 empty] | 73 | SP | 776141111 | Vyrovnání podkladu povlakových podlah stěrkou pevnosti 20 MPa tl 3 mm | m2 | 35.86 | 0 | 35.86 |  | 0 | 0.00455 | 0.16316 |  | 0 | 21 | 0 | 0 |  |  | 20-I | 1
[7 empty] | Plný popis: | Příprava podkladu vyrovnání samonivelační stěrkou podlah min.pevnosti 20 MPa, tloušťky do 3 mm
[7 empty] | Výkaz výměr: | D.1.1. - 3.08 - vyrovnání na OSB desky; 35,86 | [10 empty] | _
[8 empty] | 35,86; výměra položky |  |  |  | 35.86 | [6 empty] | _
[5 empty] | 74 | SP | 776221111 | Lepení pásů z PVC standardním lepidlem | m2 | 127.824 | 0 | 127.824 |  | 0 | 0.0003 | 0.038347 |  | 0 | 21 | 0 | 0 |  |  | 20-I | 1
[7 empty] | Plný popis: | Montáž podlahovin z PVC lepením standardním lepidlem z pásů standardních
[7 empty] | Výkaz výměr: | D.1.1. - 3.08; 84,86+6,6*0,19+7,0*0,19 | [10 empty] | _
[8 empty] | D.1.1. - 3.07; 40,38 | [10 empty] | _
[8 empty] | 127,824; výměra položky |  |  |  | 127.824 | [6 empty] | _
[5 empty] | 75 | H | 28411021 | PVC homogenní zátěžová tl 2,00 mm, úprava PUR, třída zátěže 34/43, hmotnost 3550g/m2, hořlavost Bfl S1, | m2 | 140.6064 | 0 | 140.6064 |  | 0 | 0.00355 | 0.49915 |  | 0 | 21 | 0 | 0 |  |  | 20-I | 1
[7 empty] | Plný popis: | podlahovina PVC zátěžová homogenní tl. 2,00 mm, úprava PUR, třída zátěže 34/43, hořlavost Bfl S1, hmotnost 3550 g/m2
[5 empty] | 76 | SP | 776411112 | Montáž obvodových soklíků výšky do 100 mm | m | 79.55 | 0 | 79.55 |  | 0 | 3e-05 | 0.0023865 |  | 0 | 21 | 0 | 0 |  |  | 20-I | 1
[7 empty] | Plný popis: | Montáž soklíků lepením obvodových, výšky přes 80 do 100 mm
[7 empty] | Výkaz výměr: | D.1.1. - 3.08; 6,3+0,275+1,025+4,55+6*0,4+6,975+7,325+11,8+4*0,325+7,0+6,6-(0,8+0,9) | [10 empty] | _
[8 empty] | D.1.1. - 3.07; 5,65+7,0+5,55+2*0,4+0,325+0,325*2+7,325-2*0,8 | [10 empty] | _
[8 empty] | 79,55; výměra položky |  |  |  | 79.55 | [6 empty] | _
[5 empty] | 77 | H | 28411009 | lišta soklová PVC 18x80mm | m | 87.505 | 0 | 87.505 |  | 0 | 0.00035 | 0.030627 |  | 0 | 21 | 0 | 0 |  |  | 20-I | 1
[7 empty] | Plný popis: | lišta soklová PVC 18 x 80 mm
[5 empty] | 78 | SP | 776431211 | Montáž schodišťových hran šroubovaných | m | 13.6 | 0 | 13.6 |  | 0 |  | 0 |  | 0 | 21 | 0 | 0 |  |  | 20-I | 1
[7 empty] | Plný popis: | Montáž schodišťových hran kovových nebo plastových šroubovaných
[7 empty] | Výkaz výměr: | D.1.1. - 3.08; 6,6+7,0 | [10 empty] | _
[8 empty] | 13,6; výměra položky |  |  |  | 13.6 | [6 empty] | _
[5 empty] | 79 | B | 55348398 | Lišta rohová 30/30 L1000 mm | m | 14.96 | 0 | 14.96 |  | 0 |  | 0 |  | 0 | 21 | 0 | 0 |  |  | Firemní | 1
Plný popis:
[5 empty] | 80 | SP | 998776102 | Přesun hmot tonážní pro podlahy povlakové v objektech v do 12 m | t | 1.4178 | 0 | 1.4178 |  | 0 |  | 0 |  | 0 | 21 | 0 | 0 |  |  | 20-I | 1
[7 empty] | Plný popis: | Přesun hmot pro podlahy povlakové stanovený z hmotnosti přesunovaného materiálu vodorovná dopravní vzdálenost do 50 m v objektech výšky přes 6 do 12 m
[5 empty] | 81 | SP | 998776181 | Příplatek k přesunu hmot tonážní 776 prováděný bez použití mechanizace | t | 1.4178 | 0 | 1.4178 |  | 0 |  | 0 |  | 0 | 21 | 0 | 0 |  |  | 20-I | 1
[7 empty] | Plný popis: | Přesun hmot pro podlahy povlakové stanovený z hmotnosti přesunovaného materiálu Příplatek k cenám za přesun prováděný bez použití mechanizace pro jakoukoliv výšku objektu
_
[8 empty] | 781: Obklady keramické | [5 empty] | 0 |  | 0.059006 |  | 0 |  | 0 | 0 |  |  |  | 3
[5 empty] | 82 | SP | 781473115 | Montáž obkladů vnitřních keramických hladkých do 25 ks/m2 lepených standardním lepidlem | m2 | 3.1125 | 0 | 3.1125 |  | 0 | 0.0051 | 0.015874 |  | 0 | 21 | 0 | 0 |  |  | 20-I | 1
[7 empty] | Plný popis: | Montáž obkladů vnitřních stěn z dlaždic keramických lepených standardním lepidlem hladkých přes 22 do 25 ks/m2
[7 empty] | Výkaz výměr: | D.1.1. - 3.08; 1,025*1,5 | [10 empty] | _
[8 empty] | D.1.1. - 3.07; 1,05*1,5 | [10 empty] | _
[8 empty] | 3,1125; výměra položky |  |  |  | 3.1125 | [6 empty] | _
[5 empty] | 83 | H | 59761039 | obklad keramický hladký přes 22 do 25ks/m2 | m2 | 3.4232 | 0 | 3.4232 |  | 0 | 0.0126 | 0.043132 |  | 0 | 21 | 0 | 0 |  |  | 20-I | 1
[7 empty] | Plný popis: | obkládačky keramické koupelnové (bílé i barevné) přes 22 do 25 ks/m2
[5 empty] | 84 | SP | 998781202 | Přesun hmot procentní pro obklady keramické v objektech v do 12 m | % | 3.37 | 0 | 3.37 |  | 0 |  | 0 |  | 0 | 21 | 0 | 0 |  |  | 20-I | 1
[7 empty] | Plný popis: | Přesun hmot pro obklady keramické stanovený procentní sazbou (%) z ceny vodorovná dopravní vzdálenost do 50 m v objektech výšky přes 6 do 12 m
_
[8 empty] | 783: Nátěry | [5 empty] | 0 |  | 0.017866 |  | 0 |  | 0 | 0 |  |  |  | 4
[5 empty] | 85 | SP | 783106801 | Odstranění nátěrů z truhlářských konstrukcí obroušením | m2 | 7.15 | 0 | 7.15 |  | 0 | 6e-05 | 0.000429 |  | 0 | 21 | 0 | 0 |  |  | 20-I | 1
[7 empty] | Plný popis: | Odstranění nátěrů z truhlářských konstrukcí obroušením
[7 empty] | Výkaz výměr: | D.1.1. - 3.08 - K3; ((2,7+5,6+2,7)*0,325)*2 | [10 empty] | _
[8 empty] | 7,15; výměra položky |  |  |  | 7.15 | [6 empty] | _
[5 empty] | 86 | SP | 783224101 | Základní jednonásobný akrylátový nátěr tesařských konstrukcí | m2 | 7.15 | 0 | 7.15 |  | 0 | 0.00017 | 0.0012155 |  | 0 | 21 | 0 | 0 |  |  | 20-I | 1
[7 empty] | Plný popis: | Základní nátěr tesařských konstrukcí jednonásobný akrylátový
[7 empty] | Výkaz výměr: | D.1.1. - 3.08 - K3; (3,575)*2 | [10 empty] | _
[8 empty] | 7,15; výměra položky |  |  |  | 7.15 | [6 empty] | _
[5 empty] | 87 | SP | 783306801 | Odstranění nátěru ze zámečnických konstrukcí obroušením | m2 | 55.935 | 0 | 55.935 |  | 0 | 6e-05 | 0.0033561 |  | 0 | 21 | 0 | 0 |  |  | 20-I | 1
[7 empty] | Plný popis: | Odstranění nátěrů ze zámečnických konstrukcí obroušením
[7 empty] | Výkaz výměr: | Zábradlí | [10 empty] | _
[8 empty] | 1.NP; ((1,725+1,1)*1,1)*2 | [10 empty] | _
[8 empty] | 2NP; ((4,025+1,25+4,025+1,025)*1,1)*2 | [10 empty] | _
[8 empty] | 3NP; ((4,025+1,25+4,025+1,025+1,95)*1,1)*2 | [10 empty] | _
[8 empty] | 55,935; výměra položky |  |  |  | 55.935 | [6 empty] | _
[5 empty] | 88 | SP | 783337101 | Krycí jednonásobný epoxidový nátěr zámečnických konstrukcí | m2 | 55.935 | 0 | 55.935 |  | 0 | 0.00023 | 0.012865 |  | 0 | 21 | 0 | 0 |  |  | 20-I | 1
[7 empty] | Plný popis: | Krycí nátěr (email) zámečnických konstrukcí jednonásobný syntetický epoxidový
[7 empty] | Výkaz výměr: | Zábradlí | [10 empty] | _
[8 empty] | 1.NP; ((1,725+1,1)*1,1)*2 | [10 empty] | _
[8 empty] | 2NP; ((4,025+1,25+4,025+1,025)*1,1)*2 | [10 empty] | _
[8 empty] | 3NP; ((4,025+1,25+4,025+1,025+1,95)*1,1)*2 | [10 empty] | _
[8 empty] | 55,935; výměra položky |  |  |  | 55.935 | [6 empty] | _
_
[8 empty] | 784: Malby | [5 empty] | 0 |  | 0.074919 |  | 0 |  | 0 | 0 |  |  |  | 3
[5 empty] | 89 | SP | 784211101 | Dvojnásobné bílé malby ze směsí za mokra výborně otěruvzdorných v místnostech výšky do 3,80 m | m2 | 288.15 | 0 | 288.15 |  | 0 | 0.00026 | 0.074919 |  | 0 | 21 | 0 | 0 |  |  | 20-I | 1
[7 empty] | Plný popis: | Malby z malířských směsí otěruvzdorných za mokra dvojnásobné, bílé za mokra otěruvzdorné výborně v místnostech výšky do 3,80 m
[7 empty] | Výkaz výměr: | D.1.1. - 3.08; 84,86 | [10 empty] | _
[8 empty] | D.1.1. - 3.07; (7,0+5,65+0,325+0,4*2+7,325+5,65+2*0,325)*3,2 | [10 empty] | _
[8 empty] | D.1.1. - 3.07; -(2*2,35*2,35) | [10 empty] | _
[8 empty] | D.1.1. - 3.08; (6,3+0,275+1,025+6,375+3*0,4+6,925+6,65+2*0,325)*1,7+(6,925+0,075+2,925+3*0,4+7,325+3,0+2*0,325)*1,51+(2,15*2+2*7,325)*1,32 | [10 empty] | _
[8 empty] | D.1.1. - 3.07; 40,38 | [10 empty] | _
[8 empty] | D.1.1. - 3.08; -(4*2,35*2,35) | [10 empty] | _
[8 empty] | 288,15; výměra položky |  |  |  | 288.15 | [6 empty] | _
[5 empty] | 90 | B | 784453651 | Malby směsi tekuté disperzní tónované omyvatelné dvojnásobné s penetrací místnost v do 3,8 | m2 | 105.675 | 0 | 105.675 |  | 0 |  | 0 |  | 0 | 21 | 0 | 0 |  |  | Firemní | 1
Plný popis:
[7 empty] | Výkaz výměr: | D.1.1. - 3.08; (6,3+0,275+1,025+6,375+3*0,4+6,925+6,65+2*0,325)*1,5+(6,925+0,075+2,925+3*0,4+7,325+3,0+2*0,325)*1,5+(2,15*2+2*7,325)*1,5 | [10 empty] | _
[8 empty] | 105,675; výměra položky |  |  |  | 105.675 | [6 empty] | _
[5 empty] | 91 | SP | 784211143 | Příplatek k cenám 2x maleb ze směsí za mokra za provádění styku 2 barev | m | 20.625 | 0 | 20.625 |  | 0 |  | 0 |  | 0 | 21 | 0 | 0 |  |  | 20-I | 1
[7 empty] | Plný popis: | Malby z malířských směsí otěruvzdorných za mokra Příplatek k cenám dvojnásobných maleb za zvýšenou pracnost při provádění styku 2 barev
[7 empty] | Výkaz výměr: | D.1.1. - 3.08; 11,8+7,325+6*0,4+2*0,4-0,8-0,9 | [10 empty] | _
[8 empty] | 20,625; výměra položky |  |  |  | 20.625 | [6 empty] | _
_
_
[8 empty] | 2: WC pro imobilní 2.NP | [5 empty] | 0 |  | 2.0465 |  | 0.38388 |  | 0 | 0 |  |  |  | 87
[8 empty] | 003: Svislé konstrukce | [5 empty] | 0 |  | 1.0533 |  | 0 |  | 0 | 0 |  |  |  | 1
[5 empty] | 92 | SP | 342272225 | Příčka z pórobetonových hladkých tvárnic na tenkovrstvou maltu tl 100 mm | m2 | 17.862 | 0 | 17.862 |  | 0 | 0.05897 | 1.0533 |  | 0 | 21 | 0 | 0 |  |  | 20-I | 1
[7 empty] | Plný popis: | Příčky z pórobetonových tvárnic hladkých na tenké maltové lože objemová hmotnost do 500 kg/m3, tloušťka příčky 100 mm
[7 empty] | Výkaz výměr: | D.1.1. - 2.03; (0,65+0,95+2,175+2,175)*3,3-0,9*1,97 | [10 empty] | _
[8 empty] | 17,862; výměra položky |  |  |  | 17.862 | [6 empty] | _
_
[8 empty] | 006: Úpravy povrchu | [5 empty] | 0 |  | 0.53308 |  | 0 |  | 0 | 0 |  |  |  | 8
[5 empty] | 93 | SP | 642942111 | Osazování zárubní nebo rámů dveřních kovových do 2,5 m2 na MC | kus | 1 | 0 | 1 |  | 0 | 0.01777 | 0.01777 |  | 0 | 21 | 0 | 0 |  |  | 20-I | 1
[7 empty] | Plný popis: | Osazování zárubní nebo rámů kovových dveřních lisovaných nebo z úhelníků bez dveřních křídel na cementovou maltu, plochy otvoru do 2,5 m2
[7 empty] | Výkaz výměr: | D.1.1. - 2.03; 1 | [10 empty] | _
[8 empty] | 1; výměra položky |  |  |  | 1 | [6 empty] | _
[5 empty] | 94 | H | 55331365 | zárubeň ocelová pro běžné zdění a pórobeton 115 levá/pravá 900 | kus | 1 | 0 | 1 |  | 0 | 0.01336 | 0.01336 |  | 0 | 21 | 0 | 0 |  |  | 20-I | 1
[7 empty] | Plný popis: | zárubeň ocelová pro porobeton 115 900 L/P
[5 empty] | 95 | SP | 611142001 | Potažení vnitřních stropů sklovláknitým pletivem vtlačeným do tenkovrstvé hmoty | m2 | 5.24 | 0 | 5.24 |  | 0 | 0.00438 | 0.022951 |  | 0 | 21 | 0 | 0 |  |  | 20-I | 1
[7 empty] | Plný popis: | Potažení vnitřních ploch pletivem v ploše nebo pruzích, na plném podkladu sklovláknitým vtlačením do tmelu stropů
[7 empty] | Výkaz výměr: | D.1.1. - 2.03; 5,24 | [10 empty] | _
[8 empty] | 5,24; výměra položky |  |  |  | 5.24 | [6 empty] | _
[5 empty] | 96 | SP | 611311131 | Potažení vnitřních rovných stropů vápenným štukem tloušťky do 3 mm | m2 | 5.24 | 0 | 5.24 |  | 0 | 0.003 | 0.01572 |  | 0 | 21 | 0 | 0 |  |  | 20-I | 1
[7 empty] | Plný popis: | Potažení vnitřních ploch štukem tloušťky do 3 mm vodorovných konstrukcí stropů rovných
[5 empty] | 97 | SP | 612321141 | Vápenocementová omítka štuková dvouvrstvá vnitřních stěn nanášená ručně | m2 | 15.78 | 0 | 15.78 |  | 0 | 0.01838 | 0.29004 |  | 0 | 21 | 0 | 0 |  |  | 20-I | 1
[7 empty] | Plný popis: | Omítka vápenocementová vnitřních ploch nanášená ručně dvouvrstvá, tloušťky jádrové omítky do 10 mm a tloušťky štuku do 3 mm štuková svislých konstrukcí stěn
[7 empty] | Výkaz výměr: | D.1.1. - 2.03; (0,65+0,95+2,175+1,05)*1,8+2,15*3,3 | [10 empty] | _
[8 empty] | 15,78; výměra položky |  |  |  | 15.78 | [6 empty] | _
[5 empty] | 98 | SP | 612321121 | Vápenocementová omítka hladká jednovrstvá vnitřních stěn nanášená ručně | m2 | 7.2375 | 0 | 7.2375 |  | 0 | 0.0154 | 0.11146 |  | 0 | 21 | 0 | 0 |  |  | 20-I | 1
[7 empty] | Plný popis: | Omítka vápenocementová vnitřních ploch nanášená ručně jednovrstvá, tloušťky do 10 mm hladká svislých konstrukcí stěn
[7 empty] | Výkaz výměr: | D.1.1. - 2.03, pod obklad | [10 empty] | _
[8 empty] | D.1.1. - 2.03; (0,65+0,95+2,175+1,05)*1,5 | [10 empty] | _
[8 empty] | 7,2375; výměra položky |  |  |  | 7.2375 | [6 empty] | _
[5 empty] | 99 | SP | 631312141 | Doplnění rýh v dosavadních mazaninách betonem prostým | m3 | 0.025313 | 0 | 0.025313 |  | 0 | 2.2563 | 0.057114 |  | 0 | 21 | 0 | 0 |  |  | 20-I | 1
[7 empty] | Plný popis: | Doplnění dosavadních mazanin prostým betonem s dodáním hmot, bez potěru, plochy jednotlivě rýh v dosavadních mazaninách
[7 empty] | Výkaz výměr: | D.1.1. - 2.03; 1,125*0,15*0,15 | [10 empty] | _
[8 empty] | 0,0253125; výměra položky |  |  |  | 0.025313 | [6 empty] | _
[5 empty] | 100 | SP | 612325121 | Vápenocementová štuková omítka rýh ve stěnách šířky do 150 mm | m2 | 0.1125 | 0 | 0.1125 |  | 0 | 0.04153 | 0.0046721 |  | 0 | 21 | 0 | 0 |  |  | 20-I | 1
[7 empty] | Plný popis: | Vápenocementová omítka rýh štuková ve stěnách, šířky rýhy do 150 mm
[7 empty] | Výkaz výměr: | D.1.1. - 2.03 - zapravení rýh po ZTI; 0,15*0,75 | [10 empty] | _
[8 empty] | 0,1125; výměra položky |  |  |  | 0.1125 | [6 empty] | _
_
[8 empty] | 009: Ostatní konstrukce a práce | [5 empty] | 0 |  | 0.0008908 |  | 0.3368 |  | 0 | 0 |  |  |  | 11
[5 empty] | 101 | SP | 997013211 | Vnitrostaveništní doprava suti a vybouraných hmot pro budovy v do 6 m ručně | t | 0.38388 | 0 | 0.38388 |  | 0 |  | 0 |  | 0 | 21 | 0 | 0 |  |  | 20-I | 1
[7 empty] | Plný popis: | Vnitrostaveništní doprava suti a vybouraných hmot vodorovně do 50 m svisle ručně pro budovy a haly výšky do 6 m
[5 empty] | 102 | SP | 997013501 | Odvoz suti a vybouraných hmot na skládku nebo meziskládku do 1 km se složením | t | 0.38388 | 0 | 0.38388 |  | 0 |  | 0 |  | 0 | 21 | 0 | 0 |  |  | 20-I | 1
[7 empty] | Plný popis: | Odvoz suti a vybouraných hmot na skládku nebo meziskládku se složením, na vzdálenost do 1 km
[5 empty] | 103 | SP | 997013509 | Příplatek k odvozu suti a vybouraných hmot na skládku ZKD 1 km přes 1 km | t | 11.136 | 0 | 11.136 |  | 0 |  | 0 |  | 0 | 21 | 0 | 0 |  |  | 20-I | 1
[7 empty] | Plný popis: | Odvoz suti a vybouraných hmot na skládku nebo meziskládku se složením, na vzdálenost Příplatek k ceně za každý další i započatý 1 km přes 1 km
[7 empty] | Výkaz výměr: | 29*0,384 | [10 empty] | _
[8 empty] | 11,136; výměra položky |  |  |  | 11.136 | [6 empty] | _
[5 empty] | 104 | SP | 997013631 | Poplatek za uložení na skládce (skládkovné) stavebního odpadu směsného kód odpadu 17 09 04 | t | 0.384 | 0 | 0.384 |  | 0 |  | 0 |  | 0 | 21 | 0 | 0 |  |  | 20-I | 1
[7 empty] | Plný popis: | Poplatek za uložení stavebního odpadu na skládce (skládkovné) směsného stavebního a demoličního zatříděného do Katalogu odpadů pod kódem 17 09 04
[5 empty] | 105 | SP | 949101111 | Lešení pomocné pro objekty pozemních staveb s lešeňovou podlahou v do 1,9 m zatížení do 150 kg/m2 | m2 | 5.24 | 0 | 5.24 |  | 0 | 0.00013 | 0.0006812 |  | 0 | 21 | 0 | 0 |  |  | 20-I | 1
[7 empty] | Plný popis: | Lešení pomocné pracovní pro objekty pozemních staveb pro zatížení do 150 kg/m2, o výšce lešeňové podlahy do 1,9 m
[7 empty] | Výkaz výměr: | D.1.1. - 2.03; 5,24 | [10 empty] | _
[8 empty] | 5,24; výměra položky |  |  |  | 5.24 | [6 empty] | _
[5 empty] | 106 | SP | 952901111 | Vyčištění budov bytové a občanské výstavby při výšce podlaží do 4 m | m2 | 5.24 | 0 | 5.24 |  | 0 | 4e-05 | 0.0002096 |  | 0 | 21 | 0 | 0 |  |  | 20-I | 1
[7 empty] | Plný popis: | Vyčištění budov nebo objektů před předáním do užívání budov bytové nebo občanské výstavby, světlé výšky podlaží do 4 m
[5 empty] | 107 | SP | 965081213 | Bourání podlah z dlaždic keramických nebo xylolitových tl do 10 mm plochy přes 1 m2 | m2 | 5.2444 | 0 | 5.2444 |  | 0 |  | 0 | 0.035 | 0.18355 | 21 | 0 | 0 |  |  | 20-I | 1
[7 empty] | Plný popis: | Bourání podlah z dlaždic bez podkladního lože nebo mazaniny, s jakoukoliv výplní spár keramických nebo xylolitových tl. do 10 mm, plochy přes 1 m2
[7 empty] | Výkaz výměr: | D.1.1. - 2.03; 0,95*2,175+1,125*2,825 | [10 empty] | _
[8 empty] | 5,244375; výměra položky |  |  |  | 5.2444 | [6 empty] | _
[5 empty] | 108 | SP | 971033231 | Vybourání otvorů ve zdivu cihelném pl do 0,0225 m2 na MVC nebo MV tl do 150 mm | kus | 4 | 0 | 4 |  | 0 |  | 0 | 0.004 | 0.016 | 21 | 0 | 0 |  |  | 20-I | 1
[7 empty] | Plný popis: | Vybourání otvorů ve zdivu základovém nebo nadzákladovém z cihel, tvárnic, příčkovek z cihel pálených na maltu vápennou nebo vápenocementovou plochy do 0,0225 m2, tl. do 150 mm
[7 empty] | Výkaz výměr: | D.1.1. - 2.03 - prostupy kanalizace a vody; 4 | [10 empty] | _
[8 empty] | 4; výměra položky |  |  |  | 4 | [6 empty] | _
[5 empty] | 109 | SP | 974031164 | Vysekání rýh ve zdivu cihelném hl do 150 mm š do 150 mm | m | 0.75 | 0 | 0.75 |  | 0 |  | 0 | 0.04 | 0.03 | 21 | 0 | 0 |  |  | 20-I | 1
[7 empty] | Plný popis: | Vysekání rýh ve zdivu cihelném na maltu vápennou nebo vápenocementovou do hl. 150 mm a šířky do 150 mm
[7 empty] | Výkaz výměr: | D.1.1. - 2.03; 0,75 | [10 empty] | _
[8 empty] | 0,75; výměra položky |  |  |  | 0.75 | [6 empty] | _
[5 empty] | 110 | SP | 974042564 | Vysekání rýh v dlažbě betonové nebo jiné monolitické hl do 150 mm š do 150 mm | m | 1.125 | 0 | 1.125 |  | 0 |  | 0 | 0.05 | 0.05625 | 21 | 0 | 0 |  |  | 20-I | 1
[7 empty] | Plný popis: | Vysekání rýh v betonové nebo jiné monolitické dlažbě s betonovým podkladem do hl. 150 mm a šířky do 150 mm
[7 empty] | Výkaz výměr: | D.1.1. - 2.03 - ZTI; 1,125 | [10 empty] | _
[8 empty] | 1,125; výměra položky |  |  |  | 1.125 | [6 empty] | _
[5 empty] | 111 | SP | 978059511 | Odsekání a odebrání obkladů stěn z vnitřních obkládaček plochy do 1 m2 | m2 | 0.75 | 0 | 0.75 |  | 0 |  | 0 | 0.068 | 0.051 | 21 | 0 | 0 |  |  | 20-I | 1
[7 empty] | Plný popis: | Odsekání obkladů stěn včetně otlučení podkladní omítky až na zdivo z obkládaček vnitřních, z jakýchkoliv materiálů, plochy do 1 m2
[7 empty] | Výkaz výměr: | D.1.1. - 2.03- pro napojení ZTI; 3*(0,5*0,5) | [10 empty] | _
[8 empty] | 0,75; výměra položky |  |  |  | 0.75 | [6 empty] | _
_
[8 empty] | 099: Přesun hmot HSV | [5 empty] | 0 |  | 0 |  | 0 |  | 0 | 0 |  |  |  | 1
[5 empty] | 112 | SP | 998018002 | Přesun hmot ruční pro budovy v do 12 m | t | 1.781 | 0 | 1.781 |  | 0 |  | 0 |  | 0 | 21 | 0 | 0 |  |  | 20-I | 1
[7 empty] | Plný popis: | Přesun hmot pro budovy občanské výstavby, bydlení, výrobu a služby ruční - bez užití mechanizace vodorovná dopravní vzdálenost do 100 m pro budovy s jakoukoliv nosnou konstrukcí výšky přes 6 do 12 m
_
[8 empty] | 721: Vnitřní kanalizace | [5 empty] | 0 |  | 0.009328 |  | 0 |  | 0 | 0 |  |  |  | 6
[5 empty] | 113 | SP | 721174043 | Potrubí kanalizační z PP připojovací DN 50 | m | 3.1 | 0 | 3.1 |  | 0 | 0.00048 | 0.001488 |  | 0 | 21 | 0 | 0 |  |  | 20-I | 1
[7 empty] | Plný popis: | Potrubí z trub polypropylenových připojovací DN 50
[7 empty] | Výkaz výměr: | D.1.4. - kanalizace; 0,2+0,7+1,7+0,5 | [10 empty] | _
[8 empty] | 3,1; výměra položky |  |  |  | 3.1 | [6 empty] | _
[5 empty] | 114 | SP | 721174045 | Potrubí kanalizační z PP připojovací DN 100 | m | 3.5 | 0 | 3.5 |  | 0 | 0.00224 | 0.00784 |  | 0 | 21 | 0 | 0 |  |  | 20-I | 1
[7 empty] | Plný popis: | Potrubí z trub polypropylenových připojovací DN 110
[7 empty] | Výkaz výměr: | D.1.4. - kanalizace; 0,2+1,1+1,9+0,3 | [10 empty] | _
[8 empty] | 3,5; výměra položky |  |  |  | 3.5 | [6 empty] | _
[5 empty] | 115 | SP | 721194105 | Vyvedení a upevnění odpadních výpustek DN 50 | kus | 1 | 0 | 1 |  | 0 |  | 0 |  | 0 | 21 | 0 | 0 |  |  | 20-I | 1
[7 empty] | Plný popis: | Vyměření přípojek na potrubí vyvedení a upevnění odpadních výpustek DN 50
[5 empty] | 116 | SP | 721194109 | Vyvedení a upevnění odpadních výpustek DN 100 | kus | 2 | 0 | 2 |  | 0 |  | 0 |  | 0 | 21 | 0 | 0 |  |  | 20-I | 1
[7 empty] | Plný popis: | Vyměření přípojek na potrubí vyvedení a upevnění odpadních výpustek DN 100
[5 empty] | 117 | SP | 721290111 | Zkouška těsnosti potrubí kanalizace vodou do DN 125 | m | 6.6 | 0 | 6.6 |  | 0 |  | 0 |  | 0 | 21 | 0 | 0 |  |  | 20-I | 1
[7 empty] | Plný popis: | Zkouška těsnosti kanalizace v objektech vodou do DN 125
[5 empty] | 118 | SP | 998721202 | Přesun hmot procentní pro vnitřní kanalizace v objektech v do 12 m | % | 1.77 | 0 | 1.77 |  | 0 |  | 0 |  | 0 | 21 | 0 | 0 |  |  | 20-I | 1
[7 empty] | Plný popis: | Přesun hmot pro vnitřní kanalizace stanovený procentní sazbou (%) z ceny vodorovná dopravní vzdálenost do 50 m v objektech výšky přes 6 do 12 m
_
[8 empty] | 722: Vnitřní vodovod | [5 empty] | 0 |  | 0.025446 |  | 0.00053 |  | 0 | 0 |  |  |  | 14
[5 empty] | 119 | SP | 722174002 | Potrubí vodovodní plastové PPR svar polyfuze PN 16 D 20 x 2,8 mm | m | 9.6 | 0 | 9.6 |  | 0 | 0.00085 | 0.00816 |  | 0 | 21 | 0 | 0 |  |  | 20-I | 1
[7 empty] | Plný popis: | Potrubí z plastových trubek z polypropylenu (PPR) svařovaných polyfuzně PN 16 (SDR 7,4) D 20 x 2,8
[7 empty] | Výkaz výměr: | D.1.4. - vodovod; 1+0,5+2,4+1+2,5+0,2+1+0,5*2 | [10 empty] | _
[8 empty] | 9,6; výměra položky |  |  |  | 9.6 | [6 empty] | _
[5 empty] | 120 | SP | 722174022 | Potrubí vodovodní plastové PPR svar polyfuze PN 20 D 20 x 3,4 mm | m | 2.5 | 0 | 2.5 |  | 0 | 0.00098 | 0.00245 |  | 0 | 21 | 0 | 0 |  |  | 20-I | 1
[7 empty] | Plný popis: | Potrubí z plastových trubek z polypropylenu (PPR) svařovaných polyfuzně PN 20 (SDR 6) D 20 x 3,4
[7 empty] | Výkaz výměr: | D.1.4. - vodovod; 0,5+0,8+0,2+1 | [10 empty] | _
[8 empty] | 2,5; výměra položky |  |  |  | 2.5 | [6 empty] | _
[5 empty] | 121 | SP | 722181221 | Ochrana vodovodního potrubí přilepenými termoizolačními trubicemi z PE tl do 9 mm DN do 22 mm | m | 12.1 | 0 | 12.1 |  | 0 | 5e-05 | 0.000605 |  | 0 | 21 | 0 | 0 |  |  | 20-I | 1
[7 empty] | Plný popis: | Ochrana potrubí termoizolačními trubicemi z pěnového polyetylenu PE přilepenými v příčných a podélných spojích, tloušťky izolace přes 6 do 9 mm, vnitřního průměru izolace DN do 22 mm
[7 empty] | Výkaz výměr: | D.1.4. - vodovod; 9,6+2,5 | [10 empty] | _
[8 empty] | 12,1; výměra položky |  |  |  | 12.1 | [6 empty] | _
[5 empty] | 122 | SP | 722220111 | Nástěnka pro výtokový ventil G 1/2 s jedním závitem | kus | 6 | 0 | 6 |  | 0 | 0.00013 | 0.00078 |  | 0 | 21 | 0 | 0 |  |  | 20-I | 1
[7 empty] | Plný popis: | Armatury s jedním závitem nástěnky pro výtokový ventil G 1/2
[5 empty] | 123 | SP | 722131913 | Potrubí pozinkované závitové vsazení odbočky do potrubí DN 25 | soubor | 1 | 0 | 1 |  | 0 | 0.00524 | 0.00524 |  | 0 | 21 | 0 | 0 |  |  | 20-I | 1
[7 empty] | Plný popis: | Opravy vodovodního potrubí z ocelových trubek pozinkovaných závitových vsazení odbočky do potrubí DN 25
[5 empty] | 124 | SP | 722290215 | Zkouška těsnosti vodovodního potrubí hrdlového nebo přírubového do DN 100 | m | 12.1 | 0 | 12.1 |  | 0 | 0.0004 | 0.00484 |  | 0 | 21 | 0 | 0 |  |  | 20-I | 1
[7 empty] | Plný popis: | Zkoušky, proplach a desinfekce vodovodního potrubí zkoušky těsnosti vodovodního potrubí hrdlového nebo přírubového do DN 100
[5 empty] | 125 | SP | 722290234 | Proplach a dezinfekce vodovodního potrubí do DN 80 | m | 12.1 | 0 | 12.1 |  | 0 | 1e-05 | 0.000121 |  | 0 | 21 | 0 | 0 |  |  | 20-I | 1
[7 empty] | Plný popis: | Zkoušky, proplach a desinfekce vodovodního potrubí proplach a desinfekce vodovodního potrubí do DN 80
[5 empty] | 126 | SP | 722240122 | Kohout kulový plastový PPR DN 20 | kus | 1 | 0 | 1 |  | 0 | 0.00075 | 0.00075 |  | 0 | 21 | 0 | 0 |  |  | 20-I | 1
[7 empty] | Plný popis: | Armatury z plastických hmot kohouty (PPR) kulové DN 20
[5 empty] | 127 | SP | 722179191 | Příplatek k rozvodu vody z plastů za malý rozsah prací na zakázce do 20 m | soubor | 2 | 0 | 2 |  | 0 |  | 0 |  | 0 | 21 | 0 | 0 |  |  | 20-I | 1
[7 empty] | Plný popis: | Příplatek k ceně rozvody vody z plastů za práce malého rozsahu na zakázce do 20 m rozvodu
[5 empty] | 128 | SP | 722190401 | Vyvedení a upevnění výpustku do DN 25 | kus | 6 | 0 | 6 |  | 0 |  | 0 |  | 0 | 21 | 0 | 0 |  |  | 20-I | 1
[7 empty] | Plný popis: | Zřízení přípojek na potrubí vyvedení a upevnění výpustek do DN 25
[5 empty] | 129 | SP | 722232171 | Kohout kulový rohový G 1/2 PN 42 do 185°C plnoprůtokový s vnějším a vnitřním závitem | kus | 5 | 0 | 5 |  | 0 | 0.00028 | 0.0014 |  | 0 | 21 | 0 | 0 |  |  | 20-I | 1
[7 empty] | Plný popis: | Armatury se dvěma závity kulové kohouty PN 42 do 185 st.C rohové plnoprůtokové vnější a vnitřní závit G 1/2
[5 empty] | 130 | H | 55190003 | flexi hadice ohebná sanitární D 9x13mm FF 1/2" 500mm | m | 5 | 0 | 5 |  | 0 | 0.00022 | 0.0011 |  | 0 | 21 | 0 | 0 |  |  | 20-I | 1
[7 empty] | Plný popis: | flexi hadice ohebná sanitární D 9x13mm FF 1/2" 500 mm
[7 empty] | Výkaz výměr: | 5 | [10 empty] | _
[8 empty] | 5; výměra položky |  |  |  | 5 | [6 empty] | _
[5 empty] | 131 | SP | 722220861 | Demontáž armatur závitových se dvěma závity G do 3/4 | kus | 1 | 0 | 1 |  | 0 |  | 0 | 0.00053 | 0.00053 | 21 | 0 | 0 |  |  | 20-I | 1
[7 empty] | Plný popis: | Demontáž armatur závitových se dvěma závity do G 3/4
[7 empty] | Výkaz výměr: | demontáž rohového ventilu s trubičkou ; 1 | [10 empty] | _
[8 empty] | 1; výměra položky |  |  |  | 1 | [6 empty] | _
[5 empty] | 132 | SP | 998722202 | Přesun hmot procentní pro vnitřní vodovod v objektech v do 12 m | % | 1.07 | 0 | 1.07 |  | 0 |  | 0 |  | 0 | 21 | 0 | 0 |  |  | 20-I | 1
[7 empty] | Plný popis: | Přesun hmot pro vnitřní vodovod stanovený procentní sazbou (%) z ceny vodorovná dopravní vzdálenost do 50 m v objektech výšky přes 6 do 12 m
_
[8 empty] | 725: Zařizovací předměty | [5 empty] | 0 |  | 0.05626 |  | 0.0342 |  | 0 | 0 |  |  |  | 16
[5 empty] | 133 | SP | 725110814 | Demontáž klozetu Kombi, odsávací | soubor | 1 | 0 | 1 |  | 0 |  | 0 | 0.0342 | 0.0342 | 21 | 0 | 0 |  |  | 20-I | 1
[7 empty] | Plný popis: | Demontáž klozetů odsávacích nebo kombinačních
[7 empty] | Výkaz výměr: | D.1.4. - vodovod; 1 | [10 empty] | _
[8 empty] | 1; výměra položky |  |  |  | 1 | [6 empty] | _
[5 empty] | 134 | SP | 725114912 | Zpětná montáž klozetové mísy a sedátka | kus | 1 | 0 | 1 |  | 0 | 0.00072 | 0.00072 |  | 0 | 21 | 0 | 0 |  |  | 20-I | 1
[7 empty] | Plný popis: | Opravy zařízení záchodů výměna ostatní práce zpětná montáž klozetové mísy s montáží sedátka a utěsněním přívodu vody
[7 empty] | Výkaz výměr: | D.1.4. - vodovod; 1 | [10 empty] | _
[8 empty] | 1; výměra položky |  |  |  | 1 | [6 empty] | _
[5 empty] | 135 | SP | 725531101 | Elektrický ohřívač zásobníkový přepadový beztlakový 5 l / 2 kW | soubor | 1 | 0 | 1 |  | 0 | 0.01066 | 0.01066 |  | 0 | 21 | 0 | 0 |  |  | 20-I | 1
[7 empty] | Plný popis: | Elektrické ohřívače zásobníkové beztlakové přepadové objem nádrže (příkon) 5 l (2,0 kW)
[5 empty] | 136 | SP | 725219102 | Montáž umyvadla připevněného na šrouby do zdiva | soubor | 1 | 0 | 1 |  | 0 | 0.00173 | 0.00173 |  | 0 | 21 | 0 | 0 |  |  | 20-I | 1
[7 empty] | Plný popis: | Umyvadla montáž umyvadel ostatních typů na šrouby do zdiva
[7 empty] | Výkaz výměr: | D.1.4. - vodovod; 1 | [10 empty] | _
[8 empty] | 1; výměra položky |  |  |  | 1 | [6 empty] | _
[5 empty] | 137 | H | 64211047 | umyvadlo keramické závěsné bílé š 650mm invalidní | kus | 1 | 0 | 1 |  | 0 | 0.015 | 0.015 |  | 0 | 21 | 0 | 0 |  |  | 20-I | 1
[7 empty] | Plný popis: | umyvadlo keramické závěsné bílé 650x520mm
[5 empty] | 138 | SP | 725291703 | Doplňky zařízení koupelen a záchodů smaltované madlo rovné dl 500 mm | soubor | 1 | 0 | 1 |  | 0 | 0.0008 | 0.0008 |  | 0 | 21 | 0 | 0 |  |  | 20-I | 1
[7 empty] | Plný popis: | Doplňky zařízení koupelen a záchodů smaltované madla rovná, délky 500 mm
[7 empty] | Výkaz výměr: | Madlo pro imobilní k umyvadlu; 1 | [10 empty] | _
[8 empty] | 1; výměra položky |  |  |  | 1 | [6 empty] | _
[5 empty] | 139 | SP | 725869218 | Montáž zápachových uzávěrek U-sifonů | kus | 1 | 0 | 1 |  | 0 | 0.00018 | 0.00018 |  | 0 | 21 | 0 | 0 |  |  | 20-I | 1
[7 empty] | Plný popis: | Zápachové uzávěrky zařizovacích předmětů montáž zápachových uzávěrek dřezových dvoudílných U-sifonů
[5 empty] | 140 | B | 55161310-1 | Sifon umyvadlový kovový | kus | 1 | 0 | 1 |  | 0 |  | 0 |  | 0 | 21 | 0 | 0 |  |  | Firemní | 1
Plný popis:
[5 empty] | 141 | B | 725119123 | Montáž klozetových mís závěsných | kus | 1 | 0 | 1 |  | 0 |  | 0 |  | 0 | 21 | 0 | 0 |  |  | Firemní | 1
Plný popis:
[7 empty] | Výkaz výměr: | D.1.4. - vodovod; 1 | [10 empty] | _
[8 empty] | 1; výměra položky |  |  |  | 1 | [6 empty] | _
[5 empty] | 142 | H | 64236051 | klozet keramický bílý závěsný hluboké splachování pro handicapované | kus | 1 | 0 | 1 |  | 0 | 0.0219 | 0.0219 |  | 0 | 21 | 0 | 0 |  |  | 20-I | 1
[7 empty] | Plný popis: | klozet keramický bílý závěsný hluboké splachování pro handicapované
[5 empty] | 143 | SP | 725291708 | Doplňky zařízení koupelen a záchodů smaltované madlo rovné dl 1000 mm | soubor | 2 | 0 | 2 |  | 0 | 0.0015 | 0.003 |  | 0 | 21 | 0 | 0 |  |  | 20-I | 1
[7 empty] | Plný popis: | Doplňky zařízení koupelen a záchodů smaltované madla rovná, délky 1000 mm
[7 empty] | Výkaz výměr: | Madlo k wc pro imobilní ; 2 | [10 empty] | _
[8 empty] | 2; výměra položky |  |  |  | 2 | [6 empty] | _
[5 empty] | 144 | SP | 725119102 | Montáž splachovače nádržkového plastového nízkopoloženého | kus | 1 | 0 | 1 |  | 0 | 0.00043 | 0.00043 |  | 0 | 21 | 0 | 0 |  |  | 20-I | 1
[7 empty] | Plný popis: | Zařízení záchodů montáž splachovačů ostatních typů nádržkových plastových nízkopoložených
[5 empty] | 145 | B | 55147330-1 | WC-modul pro závěsný klozet pro zazdění | kus | 1 | 0 | 1 |  | 0 |  | 0 |  | 0 | 21 | 0 | 0 |  |  | Firemní | 1
Plný popis:
[5 empty] | 146 | B | 55281793-1 | Tlačítko pro ovládání WC modulu bílé | kus | 1 | 0 | 1 |  | 0 |  | 0 |  | 0 | 21 | 0 | 0 |  |  | Firemní | 1
Plný popis:
[5 empty] | 147 | SP | 725822612 | Baterie umyvadlová stojánková páková s výpustí | soubor | 1 | 0 | 1 |  | 0 | 0.00184 | 0.00184 |  | 0 | 21 | 0 | 0 |  |  | 19-I | 1
[7 empty] | Plný popis: | Baterie umyvadlové stojánkové pákové s výpustí
[7 empty] | Výkaz výměr: | Baterie pro imobilní; 1 | [10 empty] | _
[8 empty] | 1; výměra položky |  |  |  | 1 | [6 empty] | _
[5 empty] | 148 | SP | 998725202 | Přesun hmot procentní pro zařizovací předměty v objektech v do 12 m | % | 0.22 | 0 | 0.22 |  | 0 |  | 0 |  | 0 | 21 | 0 | 0 |  |  | 20-I | 1
[7 empty] | Plný popis: | Přesun hmot pro zařizovací předměty stanovený procentní sazbou (%) z ceny vodorovná dopravní vzdálenost do 50 m v objektech výšky přes 6 do 12 m
_
[8 empty] | 733: Ústřední vytápění - rozvodné potrubí | [5 empty] | 0 |  | 0.015774 |  | 0 |  | 0 | 0 |  |  |  | 5
[5 empty] | 149 | SP | 733191923 | Navaření odbočky na potrubí ocelové závitové DN 15 | kus | 1 | 0 | 1 |  | 0 | 0.00054 | 0.00054 |  | 0 | 21 | 0 | 0 |  |  | 20-I | 1
[7 empty] | Plný popis: | Opravy rozvodů potrubí z trubek ocelových závitových normálních i zesílených navaření odbočky na stávající potrubí, odbočka DN 15
[5 empty] | 150 | SP | 733111303 | Potrubí ocelové závitové svařované běžné nízkotlaké DN 15 | m | 2.185 | 0 | 2.185 |  | 0 | 0.00148 | 0.0032338 |  | 0 | 21 | 0 | 0 |  |  | 20-I | 1
[7 empty] | Plný popis: | Potrubí z trubek ocelových závitových svařovaných běžných nízkotlakých DN 15
[7 empty] | Výkaz výměr: | D.1.1. - 2.03; (0,35+0,43+0,855+0,55) | [10 empty] | _
[8 empty] | 2,185; výměra položky |  |  |  | 2.185 | [6 empty] | _
[5 empty] | 151 | SP | 733190107 | Zkouška těsnosti potrubí ocelové závitové do DN 40 | m | 2.185 | 0 | 2.185 |  | 0 |  | 0 |  | 0 | 21 | 0 | 0 |  |  | 20-I | 1
[7 empty] | Plný popis: | Zkoušky těsnosti potrubí, manžety prostupové z trubek ocelových zkoušky těsnosti potrubí (za provozu) z trubek ocelových závitových DN do 40
[5 empty] | 152 | SP | 733390304 | Napuštění potrubí primárního okruhu tepelného čerpadla D 32x3,0 mm nemrznoucí směsí | m | 100 | 0 | 100 |  | 0 | 0.00012 | 0.012 |  | 0 | 21 | 0 | 0 |  |  | 20-I | 1
[7 empty] | Plný popis: | Napouštění potrubí primárních okruhů tepelných čerpadel nemrznoucí směsí do -15 st.C D 32x3,0 mm
[7 empty] | Výkaz výměr: | Dle PD; 100 | [10 empty] | _
[8 empty] | 100; výměra položky |  |  |  | 100 | [6 empty] | _
[5 empty] | 153 | SP | 998733202 | Přesun hmot procentní pro rozvody potrubí v objektech v do 12 m | % | 3.39 | 0 | 3.39 |  | 0 |  | 0 |  | 0 | 21 | 0 | 0 |  |  | 20-I | 1
[7 empty] | Plný popis: | Přesun hmot pro rozvody potrubí stanovený procentní sazbou z ceny vodorovná dopravní vzdálenost do 50 m v objektech výšky přes 6 do 12 m
_
[8 empty] | 735: Ústřední vytápění - otopná tělesa | [5 empty] | 0 |  | 7e-05 |  | 0.01235 |  | 0 | 0 |  |  |  | 6
[5 empty] | 154 | SP | 735151811 | Demontáž otopného tělesa panelového jednořadého délka do 1500 mm | kus | 1 | 0 | 1 |  | 0 | 5e-05 | 5e-05 | 0.01235 | 0.01235 | 21 | 0 | 0 |  |  | 20-I | 1
[7 empty] | Plný popis: | Demontáž otopných těles panelových jednořadých stavební délky do 1500 mm
[7 empty] | Výkaz výměr: | D.1.1. - 2.03 - přemístění radiátoru; 1 | [10 empty] | _
[8 empty] | 1; výměra položky |  |  |  | 1 | [6 empty] | _
[5 empty] | 155 | SP | 735192921 | Zpětná montáž otopného tělesa panelového jednořadého do 1500 mm | kus | 1 | 0 | 1 |  | 0 | 2e-05 | 2e-05 |  | 0 | 21 | 0 | 0 |  |  | 20-I | 1
[7 empty] | Plný popis: | Ostatní opravy otopných těles zpětná montáž otopných těles panelových jednořadých do 1500 mm
[7 empty] | Výkaz výměr: | D.1.1. - 2.03 - přemístění radiátoru; 1 | [10 empty] | _
[8 empty] | 1; výměra položky |  |  |  | 1 | [6 empty] | _
[5 empty] | 156 | SP | 735191910 | Napuštění vody do otopných těles | m2 | 0.9 | 0 | 0.9 |  | 0 |  | 0 |  | 0 | 21 | 0 | 0 |  |  | 20-I | 1
[7 empty] | Plný popis: | Ostatní opravy otopných těles napuštění vody do otopného systému včetně potrubí (bez kotle a ohříváků) otopných těles
[7 empty] | Výkaz výměr: | Dle PD; 0,9*1,0 | [10 empty] | _
[8 empty] | 0,9; výměra položky |  |  |  | 0.9 | [6 empty] | _
[5 empty] | 157 | SP | 735494811 | Vypuštění vody z otopných těles | m2 | 0.9 | 0 | 0.9 |  | 0 |  | 0 |  | 0 | 21 | 0 | 0 |  |  | 20-I | 1
[7 empty] | Plný popis: | Vypuštění vody z otopných soustav bez kotlů, ohříváků, zásobníků a nádrží
[5 empty] | 158 | SP | 735191905 | Odvzdušnění otopných těles | kus | 1 | 0 | 1 |  | 0 |  | 0 |  | 0 | 21 | 0 | 0 |  |  | 20-I | 1
[7 empty] | Plný popis: | Ostatní opravy otopných těles odvzdušnění tělesa
[5 empty] | 159 | SP | 998735202 | Přesun hmot procentní pro otopná tělesa v objektech v do 12 m | % | 2.39 | 0 | 2.39 |  | 0 |  | 0 |  | 0 | 21 | 0 | 0 |  |  | 20-I | 1
[7 empty] | Plný popis: | Přesun hmot pro otopná tělesa stanovený procentní sazbou (%) z ceny vodorovná dopravní vzdálenost do 50 m v objektech výšky přes 6 do 12 m
_
[8 empty] | 766: Konstrukce truhlářské | [5 empty] | 0 |  | 0.01715 |  | 0 |  | 0 | 0 |  |  |  | 5
[5 empty] | 160 | SP | 766660002 | Montáž dveřních křídel otvíravých jednokřídlových š přes 0,8 m do ocelové zárubně | kus | 1 | 0 | 1 |  | 0 |  | 0 |  | 0 | 21 | 0 | 0 |  |  | 20-I | 1
[7 empty] | Plný popis: | Montáž dveřních křídel dřevěných nebo plastových otevíravých do ocelové zárubně povrchově upravených jednokřídlových, šířky přes 800 mm
[7 empty] | Výkaz výměr: | D.1.1. - 3.08; 1 | [10 empty] | _
[8 empty] | 1; výměra položky |  |  |  | 1 | [6 empty] | _
[5 empty] | 161 | H | 61162075 | dveře jednokřídlé voštinové povrch laminátový plné 900x1970/2100mm | kus | 1 | 0 | 1 |  | 0 | 0.017 | 0.017 |  | 0 | 21 | 0 | 0 |  |  | 20-I | 1
Plný popis:
[7 empty] | Výkaz výměr: | Tabulka výplní otvorů - ozn.2, CPL Dveře bílé, levé; 1 | [10 empty] | _
[8 empty] | 1; výměra položky |  |  |  | 1 | [6 empty] | _
[5 empty] | 162 | SP | 766660728 | Montáž dveřního interiérového kování - zámku | kus | 1 | 0 | 1 |  | 0 |  | 0 |  | 0 | 21 | 0 | 0 |  |  | 20-I | 1
[7 empty] | Plný popis: | Montáž dveřních doplňků dveřního kování interiérového zámku
[5 empty] | 163 | H | 54924007 | zámek zadlabací 190/140/20 P s obyčejným klíčem | kus | 1 | 0 | 1 |  | 0 | 0.00015 | 0.00015 |  | 0 | 21 | 0 | 0 |  |  | 20-I | 1
Plný popis:
[5 empty] | 164 | SP | 998766202 | Přesun hmot procentní pro konstrukce truhlářské v objektech v do 12 m | % | 1.08 | 0 | 1.08 |  | 0 |  | 0 |  | 0 | 21 | 0 | 0 |  |  | 20-I | 1
[7 empty] | Plný popis: | Přesun hmot pro konstrukce truhlářské stanovený procentní sazbou (%) z ceny vodorovná dopravní vzdálenost do 50 m v objektech výšky přes 6 do 12 m
_
[8 empty] | 771: Podlahy z dlaždic | [5 empty] | 0 |  | 0.17949 |  | 0 |  | 0 | 0 |  |  |  | 7
[5 empty] | 165 | SP | 771151012 | Samonivelační stěrka podlah pevnosti 20 MPa tl 5 mm | m2 | 5.2444 | 0 | 5.2444 |  | 0 | 0.00758 | 0.039752 |  | 0 | 21 | 0 | 0 |  |  | 20-I | 1
[7 empty] | Plný popis: | Příprava podkladu před provedením dlažby samonivelační stěrka min.pevnosti 20 MPa, tloušťky přes 3 do 5 mm
[7 empty] | Výkaz výměr: | D.1.1. - 2.03; 0,95*2,175+1,125*2,825 | [10 empty] | _
[8 empty] | 5,244375; výměra položky |  |  |  | 5.2444 | [6 empty] | _
[5 empty] | 166 | SP | 771573113 | Montáž podlah keramických hladkých lepených standardním lepidlem do 12 ks/ m2 | m2 | 5.2444 | 0 | 5.2444 |  | 0 | 0.0063 | 0.03304 |  | 0 | 21 | 0 | 0 |  |  | 20-I | 1
[7 empty] | Plný popis: | Montáž podlah z dlaždic keramických lepených standardním lepidlem hladkých přes 9 do 12 ks/m2
[7 empty] | Výkaz výměr: | D.1.1. - 2.03; 0,95*2,175+1,125*2,825 | [10 empty] | _
[8 empty] | 5,244375; výměra položky |  |  |  | 5.2444 | [6 empty] | _
[5 empty] | 167 | H | 59761003 | dlažba keramická hutná hladká do interiéru přes 9 do 12ks/m2 | m2 | 5.7684 | 0 | 5.7684 |  | 0 | 0.018 | 0.10383 |  | 0 | 21 | 0 | 0 |  |  | 20-I | 1
[7 empty] | Plný popis: | dlaždice keramické koupelnové (barevné) přes 9 do 12 ks/m2
[5 empty] | 168 | SP | 771473113 | Montáž soklů z dlaždic keramických lepených rovných v do 120 mm | m | 1.275 | 0 | 1.275 |  | 0 | 0.00058 | 0.0007395 |  | 0 | 21 | 0 | 0 |  |  | 20-I | 1
[7 empty] | Plný popis: | Montáž soklů z dlaždic keramických lepených standardním lepidlem rovných, výšky přes 90 do 120 mm
[7 empty] | Výkaz výměr: | D.1.1. - 2.02; 2,175-0,9 | [10 empty] | _
[8 empty] | 1,275; výměra položky |  |  |  | 1.275 | [6 empty] | _
[5 empty] | 169 | H | 59761416 | sokl-dlažba keramická slinutá hladká do interiéru i exteriéru 300x80mm | kus | 4.73 | 0 | 4.73 |  | 0 | 0.00045 | 0.0021285 |  | 0 | 21 | 0 | 0 |  |  | 20-I | 1
[7 empty] | Plný popis: | sokl - dlaždice keramické slinuté neglazované mrazuvzdorné 300 x 80mm
[5 empty] | 170 | SP | 771591185 | Podlahy pracnější řezání keramických dlaždic rovné | kus | 10.875 | 0 | 10.875 |  | 0 |  | 0 |  | 0 | 21 | 0 | 0 |  |  | 20-I | 1
[7 empty] | Plný popis: | Podlahy - dokončovací práce pracnější řezání dlaždic keramických rovné
[7 empty] | Výkaz výměr: | D.1.1. - 2.03; 2,175/0,2 | [10 empty] | _
[8 empty] | 10,875; výměra položky |  |  |  | 10.875 | [6 empty] | _
[5 empty] | 171 | SP | 998771202 | Přesun hmot procentní pro podlahy z dlaždic v objektech v do 12 m | % | 6.58 | 0 | 6.58 |  | 0 |  | 0 |  | 0 | 21 | 0 | 0 |  |  | 20-I | 1
[7 empty] | Plný popis: | Přesun hmot pro podlahy z dlaždic stanovený procentní sazbou (%) z ceny vodorovná dopravní vzdálenost do 50 m v objektech výšky přes 6 do 12 m
_
[8 empty] | 781: Obklady keramické | [5 empty] | 0 |  | 0.15145 |  | 0 |  | 0 | 0 |  |  |  | 3
[5 empty] | 172 | SP | 781473115 | Montáž obkladů vnitřních keramických hladkých do 25 ks/m2 lepených standardním lepidlem | m2 | 7.9875 | 0 | 7.9875 |  | 0 | 0.0051 | 0.040736 |  | 0 | 21 | 0 | 0 |  |  | 20-I | 1
[7 empty] | Plný popis: | Montáž obkladů vnitřních stěn z dlaždic keramických lepených standardním lepidlem hladkých přes 22 do 25 ks/m2
[7 empty] | Výkaz výměr: | D.1.1. - 2.03; (0,65+0,95+2,175+1,05)*1,5+3*(0,5*0,5) | [10 empty] | _
[8 empty] | 7,9875; výměra položky |  |  |  | 7.9875 | [6 empty] | _
[5 empty] | 173 | H | 59761039 | obklad keramický hladký přes 22 do 25ks/m2 | m2 | 8.7868 | 0 | 8.7868 |  | 0 | 0.0126 | 0.11071 |  | 0 | 21 | 0 | 0 |  |  | 20-I | 1
[7 empty] | Plný popis: | obkládačky keramické koupelnové (bílé i barevné) přes 22 do 25 ks/m2
[5 empty] | 174 | SP | 998781202 | Přesun hmot procentní pro obklady keramické v objektech v do 12 m | % | 3.37 | 0 | 3.37 |  | 0 |  | 0 |  | 0 | 21 | 0 | 0 |  |  | 20-I | 1
[7 empty] | Plný popis: | Přesun hmot pro obklady keramické stanovený procentní sazbou (%) z ceny vodorovná dopravní vzdálenost do 50 m v objektech výšky přes 6 do 12 m
_
[8 empty] | 783: Nátěry | [5 empty] | 0 |  | 0.00059949 |  | 0 |  | 0 | 0 |  |  |  | 3
[5 empty] | 175 | SP | 783334101 | Základní jednonásobný epoxidový nátěr zámečnických konstrukcí | m2 | 1.0164 | 0 | 1.0164 |  | 0 | 0.00013 | 0.00013213 |  | 0 | 21 | 0 | 0 |  |  | 20-I | 1
[7 empty] | Plný popis: | Základní nátěr zámečnických konstrukcí jednonásobný epoxidový
[7 empty] | Výkaz výměr: | D.1.1. - 2.03; (2*1,97+0,9)*(0,11+2*0,05) | [10 empty] | _
[8 empty] | 1,0164; výměra položky |  |  |  | 1.0164 | [6 empty] | _
[5 empty] | 176 | SP | 783335101 | Mezinátěr jednonásobný epoxidový mezinátěr zámečnických konstrukcí | m2 | 1.016 | 0 | 1.016 |  | 0 | 0.00023 | 0.00023368 |  | 0 | 21 | 0 | 0 |  |  | 20-I | 1
[7 empty] | Plný popis: | Mezinátěr zámečnických konstrukcí jednonásobný syntetický epoxidový
[5 empty] | 177 | SP | 783337101 | Krycí jednonásobný epoxidový nátěr zámečnických konstrukcí | m2 | 1.016 | 0 | 1.016 |  | 0 | 0.00023 | 0.00023368 |  | 0 | 21 | 0 | 0 |  |  | 20-I | 1
[7 empty] | Plný popis: | Krycí nátěr (email) zámečnických konstrukcí jednonásobný syntetický epoxidový
_
[8 empty] | 784: Malby | [5 empty] | 0 |  | 0.0036205 |  | 0 |  | 0 | 0 |  |  |  | 1
[5 empty] | 178 | SP | 784211101 | Dvojnásobné bílé malby ze směsí za mokra výborně otěruvzdorných v místnostech výšky do 3,80 m | m2 | 13.925 | 0 | 13.925 |  | 0 | 0.00026 | 0.0036205 |  | 0 | 21 | 0 | 0 |  |  | 20-I | 1
[7 empty] | Plný popis: | Malby z malířských směsí otěruvzdorných za mokra dvojnásobné, bílé za mokra otěruvzdorné výborně v místnostech výšky do 3,80 m
[7 empty] | Výkaz výměr: | D.1.1. - 2.03; (0,65+0,95+2,175+1,05)*1,8 | [10 empty] | _
[8 empty] | D.1.1. - 2.03; 5,24 | [10 empty] | _
[8 empty] | 13,925; výměra položky |  |  |  | 13.925 | [6 empty] | _
_
_
[8 empty] | 3: Ozelenění plochy | [5 empty] | 0 |  | 83.6158 |  | 0 |  | 0 | 0 |  |  |  | 24
[8 empty] | 001: Zemní práce | [5 empty] | 0 |  | 0 |  | 0 |  | 0 | 0 |  |  |  | 11
[5 empty] | 179 | SP | 111151131 | Pokosení trávníku lučního plochy do 1000 m2 s odvozem do 20 km v rovině a svahu do 1:5 | m2 | 190 | 0 | 190 |  | 0 |  | 0 |  | 0 | 21 | 0 | 0 |  |  | 20-I | 1
[7 empty] | Plný popis: | Pokosení trávníku při souvislé ploše do 1000 m2 lučního v rovině nebo svahu do 1:5
[7 empty] | Výkaz výměr: | Katastrální situační výkres; 190 | [10 empty] | _
[8 empty] | 190; výměra položky |  |  |  | 190 | [6 empty] | _
[5 empty] | 180 | SP | 184802111 | Chemické odplevelení před založením kultury nad 20 m2 postřikem na široko v rovině a svahu do 1:5 | m2 | 190 | 0 | 190 |  | 0 |  | 0 |  | 0 | 21 | 0 | 0 |  |  | 20-I | 1
[7 empty] | Plný popis: | Chemické odplevelení půdy před založením kultury, trávníku nebo zpevněných ploch o výměře jednotlivě přes 20 m2 v rovině nebo na svahu do 1:5 postřikem na široko
[7 empty] | Výkaz výměr: | Katastrální situační výkres; 190 | [10 empty] | _
[8 empty] | 190; výměra položky |  |  |  | 190 | [6 empty] | _
[5 empty] | 181 | SP | 183403114 | Obdělání půdy kultivátorováním v rovině a svahu do 1:5 | m2 | 190 | 0 | 190 |  | 0 |  | 0 |  | 0 | 21 | 0 | 0 |  |  | 20-I | 1
[7 empty] | Plný popis: | Obdělání půdy kultivátorováním v rovině nebo na svahu do 1:5
[7 empty] | Výkaz výměr: | Katastrální situační výkres; 190 | [10 empty] | _
[8 empty] | 190; výměra položky |  |  |  | 190 | [6 empty] | _
[5 empty] | 182 | SP | 183101313 | Jamky pro výsadbu s výměnou 100 % půdy zeminy tř 1 až 4 objem do 0,05 m3 v rovině a svahu do 1:5 | kus | 570 | 0 | 570 |  | 0 |  | 0 |  | 0 | 21 | 0 | 0 |  |  | 20-I | 1
[7 empty] | Plný popis: | Hloubení jamek pro vysazování rostlin v zemině tř.1 až 4 s výměnou půdy z 100% v rovině nebo na svahu do 1:5, objemu přes 0,02 do 0,05 m3
[5 empty] | 183 | SP | 184102111 | Výsadba dřeviny s balem D do 0,2 m do jamky se zalitím v rovině a svahu do 1:5 | kus | 570 | 0 | 570 |  | 0 |  | 0 |  | 0 | 21 | 0 | 0 |  |  | 20-I | 1
[7 empty] | Plný popis: | Výsadba dřeviny s balem do předem vyhloubené jamky se zalitím v rovině nebo na svahu do 1:5, při průměru balu přes 100 do 200 mm
[5 empty] | 184 | SP | 184911421 | Mulčování rostlin kůrou tl. do 0,1 m v rovině a svahu do 1:5 | m2 | 190 | 0 | 190 |  | 0 |  | 0 |  | 0 | 21 | 0 | 0 |  |  | 20-I | 1
[7 empty] | Plný popis: | Mulčování vysazených rostlin mulčovací kůrou, tl. do 100 mm v rovině nebo na svahu do 1:5
[5 empty] | 185 | SP | 185851121 | Dovoz vody pro zálivku rostlin za vzdálenost do 1000 m | m3 | 6 | 0 | 6 |  | 0 |  | 0 |  | 0 | 21 | 0 | 0 |  |  | 20-I | 1
[7 empty] | Plný popis: | Dovoz vody pro zálivku rostlin na vzdálenost do 1000 m
[5 empty] | 186 | SP | 185851129 | Příplatek k dovozu vody pro zálivku rostlin do 1000 m ZKD 1000 m | m3 | 30 | 0 | 30 |  | 0 |  | 0 |  | 0 | 21 | 0 | 0 |  |  | 20-I | 1
[7 empty] | Plný popis: | Dovoz vody pro zálivku rostlin Příplatek k ceně za každých dalších i započatých 1000 m
[7 empty] | Výkaz výměr: | 6*5 |  |  |  | 30 | [6 empty] | _
[12 empty] | 0 | [6 empty] | _
[5 empty] | 187 | SP | 185804312 | Zalití rostlin vodou plocha přes 20 m2 | m3 | 6 | 0 | 6 |  | 0 |  | 0 |  | 0 | 21 | 0 | 0 |  |  | 20-I | 1
[7 empty] | Plný popis: | Zalití rostlin vodou plochy záhonů jednotlivě přes 20 m2
[5 empty] | 188 | SP | 185802114 | Hnojení půdy umělým hnojivem k jednotlivým rostlinám v rovině a svahu do 1:5 | t | 0.3 | 0 | 0.3 |  | 0 |  | 0 |  | 0 | 21 | 0 | 0 |  |  | 20-I | 1
[7 empty] | Plný popis: | Hnojení půdy nebo trávníku v rovině nebo na svahu do 1:5 umělým hnojivem s rozdělením k jednotlivým rostlinám
[5 empty] | 189 | SP | 184802615 | Chemické odplevelení po založení kultury granulátem na široko v rovině a svahu do 1:5 | m2 | 190 | 0 | 190 |  | 0 |  | 0 |  | 0 | 21 | 0 | 0 |  |  | 20-I | 1
[7 empty] | Plný popis: | Chemické odplevelení po založení kultury v rovině nebo na svahu do 1:5 granulátem na široko
[7 empty] | Výkaz výměr: | Katastrální situační výkres; 190 | [10 empty] | _
[8 empty] | 190; výměra položky |  |  |  | 190 | [6 empty] | _
_
[8 empty] | 18: Zemní práce - povrchové úpravy terénu | [5 empty] | 0 |  | 83.6158 |  | 0 |  | 0 | 0 |  |  |  | 13
[5 empty] | 190 | B | 25234001-1 | Preemergentní herbicid | kg | 0.15 | 0 | 0.15 |  | 0 |  | 0 |  | 0 | 21 | 0 | 0 |  |  | Firemní | 1
Plný popis:
[5 empty] | 191 | H | 25234001 | herbicid totální systémový neselektivní | litr | 0.75 | 0 | 0.75 |  | 0 | 0.001 | 0.00075 |  | 0 | 21 | 0 | 0 |  |  | 20-I | 1
[7 empty] | Plný popis: | herbicid totální systémový neselektivní
[5 empty] | 192 | H | 10391100 | kůra mulčovací VL | m3 | 19 | 0 | 19 |  | 0 | 0.2 | 3.8 |  | 0 | 21 | 0 | 0 |  |  | 20-I | 1
[7 empty] | Plný popis: | kůra mulčovací VL
[5 empty] | 193 | H | 25191155 | hnojivo průmyslové Cererit | kg | 15 | 0 | 15 |  | 0 | 0.001 | 0.015 |  | 0 | 21 | 0 | 0 |  |  | 20-I | 1
[7 empty] | Plný popis: | hnojivo průmyslové Cererit
[5 empty] | 194 | H | 10364101 | zemina pro terénní úpravy - ornice | t | 79.8 | 0 | 79.8 |  | 0 | 1 | 79.8 |  | 0 | 21 | 0 | 0 |  |  | 20-I | 1
[7 empty] | Plný popis: | zemina pro terénní úpravy - ornice
[5 empty] | 195 | B | 02654900-1 | Spiraea japonica 'Goldflame' | kus | 80 | 0 | 80 |  | 0 |  | 0 |  | 0 | 21 | 0 | 0 |  |  | Firemní | 1
Plný popis:
[5 empty] | 196 | B | 02654900-2 | Spiraea cinerea 'Grefsheim' | kus | 80 | 0 | 80 |  | 0 |  | 0 |  | 0 | 21 | 0 | 0 |  |  | Firemní | 1
Plný popis:
[5 empty] | 197 | B | 02654900-3 | Spiraea japonica 'Anthony Waterer' | kus | 80 | 0 | 80 |  | 0 |  | 0 |  | 0 | 21 | 0 | 0 |  |  | Firemní | 1
Plný popis:
[5 empty] | 198 | B | 02654900-4 | Spiraea japonica 'Genpei' | kus | 80 | 0 | 80 |  | 0 |  | 0 |  | 0 | 21 | 0 | 0 |  |  | Firemní | 1
Plný popis:
[5 empty] | 199 | B | 02655026-1 | Syringa meyeri 'Palibin' | kus | 80 | 0 | 80 |  | 0 |  | 0 |  | 0 | 21 | 0 | 0 |  |  | Firemní | 1
Plný popis:
[5 empty] | 200 | B | 0265502R | Stephanandra incisa 'Crispa' | kus | 80 | 0 | 80 |  | 0 |  | 0 |  | 0 | 21 | 0 | 0 |  |  | Firemní | 1
Plný popis:
[5 empty] | 201 | B | 0265502R-1 | Microbiota decussata | kus | 80 | 0 | 80 |  | 0 |  | 0 |  | 0 | 21 | 0 | 0 |  |  | Firemní | 1
Plný popis:
[5 empty] | 202 | B | 0265502R-2 | Hydrangea paniculata 'Unique' | kus | 10 | 0 | 10 |  | 0 |  | 0 |  | 0 | 21 | 0 | 0 |  |  | Firemní | 1
Plný popis:
_
_
[8 empty] | 4: Elektroinstalace - úpravy učebny fyziky | [5 empty] | 0 |  | 0.36943 |  | 0.493 |  | 0 | 0 |  |  |  | 80
[8 empty] | 006: Úpravy povrchu | [5 empty] | 0 |  | 0.19831 |  | 0 |  | 0 | 0 |  |  |  | 2
[5 empty] | 203 | SP | 612325121 | Vápenocementová štuková omítka rýh ve stěnách šířky do 150 mm | m2 | 1.01 | 0 | 1.01 |  | 0 | 0.04153 | 0.041945 |  | 0 | 21 | 0 | 0 |  |  | 20-I | 1
[7 empty] | Plný popis: | Vápenocementová omítka rýh štuková ve stěnách, šířky rýhy do 150 mm
[7 empty] | Výkaz výměr: | Dle PD; (12*0,03)+(3*0,05)+(10*0,05) | [10 empty] | _
[8 empty] | 1,01; výměra položky |  |  |  | 1.01 | [6 empty] | _
[5 empty] | 204 | SP | 631312141 | Doplnění rýh v dosavadních mazaninách betonem prostým | m3 | 0.0693 | 0 | 0.0693 |  | 0 | 2.2563 | 0.15636 |  | 0 | 21 | 0 | 0 |  |  | 20-I | 1
[7 empty] | Plný popis: | Doplnění dosavadních mazanin prostým betonem s dodáním hmot, bez potěru, plochy jednotlivě rýh v dosavadních mazaninách
[7 empty] | Výkaz výměr: | Dle PD; 3*(0,03*0,07)+18*(0,05*0,07) | [10 empty] | _
[8 empty] | 0,0693; výměra položky |  |  |  | 0.0693 | [6 empty] | _
_
[8 empty] | 009: Ostatní konstrukce a práce | [5 empty] | 0 |  | 0 |  | 0.493 |  | 0 | 0 |  |  |  | 12
[5 empty] | 205 | SP | 997013211 | Vnitrostaveništní doprava suti a vybouraných hmot pro budovy v do 6 m ručně | t | 0.493 | 0 | 0.493 |  | 0 |  | 0 |  | 0 | 21 | 0 | 0 |  |  | 20-I | 1
[7 empty] | Plný popis: | Vnitrostaveništní doprava suti a vybouraných hmot vodorovně do 50 m svisle ručně pro budovy a haly výšky do 6 m
[5 empty] | 206 | SP | 997013501 | Odvoz suti a vybouraných hmot na skládku nebo meziskládku do 1 km se složením | t | 0.493 | 0 | 0.493 |  | 0 |  | 0 |  | 0 | 21 | 0 | 0 |  |  | 20-I | 1
[7 empty] | Plný popis: | Odvoz suti a vybouraných hmot na skládku nebo meziskládku se složením, na vzdálenost do 1 km
[5 empty] | 207 | SP | 997013509 | Příplatek k odvozu suti a vybouraných hmot na skládku ZKD 1 km přes 1 km | t | 14.297 | 0 | 14.297 |  | 0 |  | 0 |  | 0 | 21 | 0 | 0 |  |  | 20-I | 1
[7 empty] | Plný popis: | Odvoz suti a vybouraných hmot na skládku nebo meziskládku se složením, na vzdálenost Příplatek k ceně za každý další i započatý 1 km přes 1 km
[7 empty] | Výkaz výměr: | 29*0,493 | [10 empty] | _
[8 empty] | 14,297; výměra položky |  |  |  | 14.297 | [6 empty] | _
[5 empty] | 208 | SP | 997013631 | Poplatek za uložení na skládce (skládkovné) stavebního odpadu směsného kód odpadu 17 09 04 | t | 0.493 | 0 | 0.493 |  | 0 |  | 0 |  | 0 | 21 | 0 | 0 |  |  | 20-I | 1
[7 empty] | Plný popis: | Poplatek za uložení stavebního odpadu na skládce (skládkovné) směsného stavebního a demoličního zatříděného do Katalogu odpadů pod kódem 17 09 04
[5 empty] | 209 | SP | 971035151 | Vybourání otvorů ve zdivu cihelném D do 60 mm na MC tl do 450 mm | kus | 5 | 0 | 5 |  | 0 |  | 0 | 0.002 | 0.01 | 21 | 0 | 0 |  |  | 20-I | 1
[7 empty] | Plný popis: | Vybourání otvorů ve zdivu základovém nebo nadzákladovém z cihel, tvárnic, příčkovek z cihel pálených na maltu cementovou průměru profilu do 60 mm, tl. do 450 mm
[7 empty] | Výkaz výměr: | Dle PD; 5 | [10 empty] | _
[8 empty] | 5; výměra položky |  |  |  | 5 | [6 empty] | _
[5 empty] | 210 | SP | 971035141 | Vybourání otvorů ve zdivu cihelném D do 60 mm na MC tl do 300 mm | kus | 3 | 0 | 3 |  | 0 |  | 0 | 0.001 | 0.003 | 21 | 0 | 0 |  |  | 20-I | 1
[7 empty] | Plný popis: | Vybourání otvorů ve zdivu základovém nebo nadzákladovém z cihel, tvárnic, příčkovek z cihel pálených na maltu cementovou průměru profilu do 60 mm, tl. do 300 mm
[7 empty] | Výkaz výměr: | Dle PD; 3 | [10 empty] | _
[8 empty] | 3; výměra položky |  |  |  | 3 | [6 empty] | _
[5 empty] | 211 | SP | 973031324 | Vysekání kapes ve zdivu cihelném na MV nebo MVC pl do 0,10 m2 hl do 150 mm | kus | 12 | 0 | 12 |  | 0 |  | 0 | 0.015 | 0.18 | 21 | 0 | 0 |  |  | 20-I | 1
[7 empty] | Plný popis: | Vysekání výklenků nebo kapes ve zdivu z cihel na maltu vápennou nebo vápenocementovou kapes, plochy do 0,10 m2, hl. do 150 mm
[7 empty] | Výkaz výměr: | Dle PD; 7+5 | [10 empty] | _
[8 empty] | 12; výměra položky |  |  |  | 12 | [6 empty] | _
[5 empty] | 212 | SP | 974031121 | Vysekání rýh ve zdivu cihelném hl do 30 mm š do 30 mm | m | 12 | 0 | 12 |  | 0 |  | 0 | 0.002 | 0.024 | 21 | 0 | 0 |  |  | 20-I | 1
[7 empty] | Plný popis: | Vysekání rýh ve zdivu cihelném na maltu vápennou nebo vápenocementovou do hl. 30 mm a šířky do 30 mm
[7 empty] | Výkaz výměr: | Dle PD; 12 | [10 empty] | _
[8 empty] | 12; výměra položky |  |  |  | 12 | [6 empty] | _
[5 empty] | 213 | SP | 974031132 | Vysekání rýh ve zdivu cihelném hl do 50 mm š do 70 mm | m | 3 | 0 | 3 |  | 0 |  | 0 | 0.006 | 0.018 | 21 | 0 | 0 |  |  | 20-I | 1
[7 empty] | Plný popis: | Vysekání rýh ve zdivu cihelném na maltu vápennou nebo vápenocementovou do hl. 50 mm a šířky do 70 mm
[7 empty] | Výkaz výměr: | Dle PD; 3 | [10 empty] | _
[8 empty] | 3; výměra položky |  |  |  | 3 | [6 empty] | _
[5 empty] | 214 | SP | 974031133 | Vysekání rýh ve zdivu cihelném hl do 50 mm š do 100 mm | m | 10 | 0 | 10 |  | 0 |  | 0 | 0.009 | 0.09 | 21 | 0 | 0 |  |  | 20-I | 1
[7 empty] | Plný popis: | Vysekání rýh ve zdivu cihelném na maltu vápennou nebo vápenocementovou do hl. 50 mm a šířky do 100 mm
[7 empty] | Výkaz výměr: | Dle PD; 10 | [10 empty] | _
[8 empty] | 10; výměra položky |  |  |  | 10 | [6 empty] | _
[5 empty] | 215 | SP | 974042532 | Vysekání rýh v dlažbě betonové nebo jiné monolitické hl do 50 mm š do 70 mm | m | 21 | 0 | 21 |  | 0 |  | 0 | 0.008 | 0.168 | 21 | 0 | 0 |  |  | 20-I | 1
[7 empty] | Plný popis: | Vysekání rýh v betonové nebo jiné monolitické dlažbě s betonovým podkladem do hl. 50 mm a šířky do 70 mm
[7 empty] | Výkaz výměr: | Dle PD; 18+3 | [10 empty] | _
[8 empty] | 21; výměra položky |  |  |  | 21 | [6 empty] | _
[5 empty] | 216 | SP | 977311111 | Řezání stávajících betonových mazanin nevyztužených hl do 50 mm | m | 42 | 0 | 42 |  | 0 |  | 0 |  | 0 | 21 | 0 | 0 |  |  | 20-I | 1
[7 empty] | Plný popis: | Řezání stávajících betonových mazanin bez vyztužení hloubky do 50 mm
[7 empty] | Výkaz výměr: | Dle PD; (18+3)*2 | [10 empty] | _
[8 empty] | 42; výměra položky |  |  |  | 42 | [6 empty] | _
_
[8 empty] | 021: Silnoproud | [5 empty] | 0 |  | 0.17112 |  | 0 |  | 0 | 0 |  |  |  | 65
[5 empty] | 217 | B | 210140481 | Ovládací nebo signalizační přístroj modul vč. zapojení | kus | 2 | 0 | 2 |  | 0 |  | 0 |  | 0 | 21 | 0 | 0 |  |  | Firemní | 1
Plný popis:
[7 empty] | Výkaz výměr: | Dle PD; 2 | [10 empty] | _
[8 empty] | 2; výměra položky |  |  |  | 2 | [6 empty] | _
[5 empty] | 218 | B | 000456311 | Bzučák na lištu /230Vstř | kus | 1 | 0 | 1 |  | 0 |  | 0 |  | 0 | 21 | 0 | 0 |  |  | Firemní | 1
Plný popis:
[5 empty] | 219 | B | 000452251 | Návěstní svítidlo na lištu červené | kus | 1 | 0 | 1 |  | 0 |  | 0 |  | 0 | 21 | 0 | 0 |  |  | Firemní | 1
Plný popis:
[5 empty] | 220 | H | 34567110 | oko kabelové Cu 1-36kV lisovací 6x5 | kus | 80 | 0 | 80 |  | 0 |  | 0 |  | 0 | 21 | 0 | 0 |  |  | 20-I | 1
[7 empty] | Plný popis: | oko kabelové Cu 1 - 36 kV lisovací 6 x 5
[5 empty] | 221 | B | 210010108 | Montáž lišt vkládacích s víčkem šířky do 40 mm | m | 82 | 0 | 82 |  | 0 |  | 0 |  | 0 | 21 | 0 | 0 |  |  | Firemní | 1
Plný popis:
[7 empty] | Výkaz výměr: | Dle PD; 20+62 | [10 empty] | _
[8 empty] | 82; výměra položky |  |  |  | 82 | [6 empty] | _
[5 empty] | 222 | B | 34571835 | Lišta elektroinstalační vkládací LV 24 x 22 | kus | 31 | 0 | 31 |  | 0 |  | 0 |  | 0 | 21 | 0 | 0 |  |  | Firemní | 1
Plný popis:
[7 empty] | Výkaz výměr: | Dle PD; 62/2 | [10 empty] | _
[8 empty] | 31; výměra položky |  |  |  | 31 | [6 empty] | _
[5 empty] | 223 | B | 34571831 | Lišta elektroinstalační hranatá bílá LHD 40 x 40 | kus | 10 | 0 | 10 |  | 0 |  | 0 |  | 0 | 21 | 0 | 0 |  |  | Firemní | 1
Plný popis:
[7 empty] | Výkaz výměr: | Dle PD; 20/2 | [10 empty] | _
[8 empty] | 10; výměra položky |  |  |  | 10 | [6 empty] | _
[5 empty] | 224 | B | 210010101 | Montáž lišt protahovacích šířky do 20 mm | m | 16 | 0 | 16 |  | 0 |  | 0 |  | 0 | 21 | 0 | 0 |  |  | Firemní | 1
Plný popis:
[7 empty] | Výkaz výměr: | Dle PD; 16 | [10 empty] | _
[8 empty] | 16; výměra položky |  |  |  | 16 | [6 empty] | _
[5 empty] | 225 | B | 34571834 | Lišta elektroinstalační vkládací LV 18 x 13 | kus | 8 | 0 | 8 |  | 0 |  | 0 |  | 0 | 21 | 0 | 0 |  |  | Firemní | 1
Plný popis:
[7 empty] | Výkaz výměr: | Dle PD; 16/2 | [10 empty] | _
[8 empty] | 8; výměra položky |  |  |  | 8 | [6 empty] | _
[5 empty] | 226 | B | 210810057 | Montáž měděných kabelů CYKY, CYKYD, CYKYDY, NYM, NYY, YSLY 750 V 5x4 mm2 uložených pevně | m | 25 | 0 | 25 |  | 0 |  | 0 |  | 0 | 21 | 0 | 0 |  |  | Firemní | 1
Plný popis:
[7 empty] | Výkaz výměr: | Dle PD; 25 | [10 empty] | _
[8 empty] | 25; výměra položky |  |  |  | 25 | [6 empty] | _
[5 empty] | 227 | H | 34111098 | kabel silový s Cu jádrem 1kV 5x4mm2 | m | 25 | 0 | 25 |  | 0 | 0.00034 | 0.0085 |  | 0 | 21 | 0 | 0 |  |  | 20-I | 1
[7 empty] | Plný popis: | kabel silový s Cu jádrem 1 kV 5x4mm2
[5 empty] | 228 | B | 210810046 | Montáž měděných kabelů CYKY, CYKYD, CYKYDY, NYM, NYY, YSLY 750 V 3x2,5 mm2 uložených pevně | m | 235 | 0 | 235 |  | 0 |  | 0 |  | 0 | 21 | 0 | 0 |  |  | Firemní | 1
Plný popis:
[7 empty] | Výkaz výměr: | Dle PD; 235 | [10 empty] | _
[8 empty] | 235; výměra položky |  |  |  | 235 | [6 empty] | _
[5 empty] | 229 | H | 34111036 | kabel silový s Cu jádrem 1kV 3x2,5mm2 | m | 235 | 0 | 235 |  | 0 | 0.00017 | 0.03995 |  | 0 | 21 | 0 | 0 |  |  | 20-I | 1
[7 empty] | Plný popis: | kabel silový s Cu jádrem 1 kV 3x2,5mm2
[5 empty] | 230 | B | 210810045 | Montáž měděných kabelů CYKY, CYKYD, CYKYDY, NYM, NYY, YSLY 750 V 3x1,5 mm2 uložených pevně | m | 25 | 0 | 25 |  | 0 |  | 0 |  | 0 | 21 | 0 | 0 |  |  | Firemní | 1
Plný popis:
[7 empty] | Výkaz výměr: | Dle PD; 25 | [10 empty] | _
[8 empty] | 25; výměra položky |  |  |  | 25 | [6 empty] | _
[5 empty] | 231 | H | 34111030 | kabel silový s Cu jádrem 1kV 3x1,5mm2 | m | 25 | 0 | 25 |  | 0 | 0.00012 | 0.003 |  | 0 | 21 | 0 | 0 |  |  | 20-I | 1
[7 empty] | Plný popis: | kabel silový s Cu jádrem 1 kV 3x1,5mm2
[5 empty] | 232 | B | 210810041 | Montáž měděných kabelů CYKY, CYKYD, CYKYDY, NYM, NYY, YSLY 750 V 2x1,5 mm2 uložených pevně | m | 12 | 0 | 12 |  | 0 |  | 0 |  | 0 | 21 | 0 | 0 |  |  | Firemní | 1
Plný popis:
[7 empty] | Výkaz výměr: | Dle PD; 12 | [10 empty] | _
[8 empty] | 12; výměra položky |  |  |  | 12 | [6 empty] | _
[5 empty] | 233 | H | 34111005 | kabel silový s Cu jádrem 1kV 2x1,5mm2 | m | 12 | 0 | 12 |  | 0 | 0.0001 | 0.0012 |  | 0 | 21 | 0 | 0 |  |  | 20-I | 1
[7 empty] | Plný popis: | kabel silový s Cu jádrem 1 kV 2x1,5mm2
[5 empty] | 234 | B | 210120451 | Montáž jističů třípólových nn do 25 A bez krytu | kus | 1 | 0 | 1 |  | 0 |  | 0 |  | 0 | 21 | 0 | 0 |  |  | Firemní | 1
Plný popis:
[7 empty] | Výkaz výměr: | Dle PD; 1 | [10 empty] | _
[8 empty] | 1; výměra položky |  |  |  | 1 | [6 empty] | _
[5 empty] | 235 | H | 35822403 | jistič 3pólový-charakteristika B 25A | kus | 1 | 0 | 1 |  | 0 | 0.0004 | 0.0004 |  | 0 | 21 | 0 | 0 |  |  | 20-I | 1
[7 empty] | Plný popis: | jistič 3pólový-charakteristika B 25A
[5 empty] | 236 | B | 210120803 | Přístroj modulový na lištu DIN vč. zapojení do 25A/3pólový | kus | 1 | 0 | 1 |  | 0 |  | 0 |  | 0 | 21 | 0 | 0 |  |  | Firemní | 1
Plný popis:
[7 empty] | Výkaz výměr: | Dle PD; 1 | [10 empty] | _
[8 empty] | 1; výměra položky |  |  |  | 1 | [6 empty] | _
[5 empty] | 237 | H | 34536392 | spínač páčkový trojpólový 25A nástěnný se signální doutnavkou 39563-13C | kus | 1 | 0 | 1 |  | 0 | 0.00032 | 0.00032 |  | 0 | 21 | 0 | 0 |  |  | 20-I | 1
[7 empty] | Plný popis: | spínač páčkový trojpólový 25A nástěnný se signální doutnavkou 39563-13C
[5 empty] | 238 | B | 210120401 | Montáž jističů jednopólových nn do 25 A bez krytu | kus | 9 | 0 | 9 |  | 0 |  | 0 |  | 0 | 21 | 0 | 0 |  |  | Firemní | 1
Plný popis:
[7 empty] | Výkaz výměr: | Dle PD; 9 | [10 empty] | _
[8 empty] | 9; výměra položky |  |  |  | 9 | [6 empty] | _
[5 empty] | 239 | H | 35822111 | jistič 1pólový-charakteristika B 16A | kus | 9 | 0 | 9 |  | 0 | 0.0004 | 0.0036 |  | 0 | 21 | 0 | 0 |  |  | 20-I | 1
[7 empty] | Plný popis: | jistič 1pólový-charakteristika B 16A
[5 empty] | 240 | B | 210800610 | Montáž měděných vodičů CYA 35 mm2 uložených v trubkách nebo lištách | m | 230 | 0 | 230 |  | 0 |  | 0 |  | 0 | 21 | 0 | 0 |  |  | Firemní | 1
Plný popis:
[7 empty] | Výkaz výměr: | Dle PD; 230 | [10 empty] | _
[8 empty] | 230; výměra položky |  |  |  | 230 | [6 empty] | _
[5 empty] | 241 | H | 34142161 | vodič silový s Cu jádrem 35mm2 | m | 230 | 0 | 230 |  | 0 | 0.00038 | 0.0874 |  | 0 | 21 | 0 | 0 |  |  | 20-I | 1
[7 empty] | Plný popis: | vodič silový s Cu jádrem 35mm2
[5 empty] | 242 | B | 210010332 | Montáž krabic lištových plastových přístrojových jednoduchých | kus | 1 | 0 | 1 |  | 0 |  | 0 |  | 0 | 21 | 0 | 0 |  |  | Firemní | 1
Plný popis:
[7 empty] | Výkaz výměr: | Dle PD; 1 | [10 empty] | _
[8 empty] | 1; výměra položky |  |  |  | 1 | [6 empty] | _
[5 empty] | 243 | B | 000313113 | krabice pro jističe 2M/IP40 | kus | 1 | 0 | 1 |  | 0 |  | 0 |  | 0 | 21 | 0 | 0 |  |  | Firemní | 1
Plný popis:
[5 empty] | 244 | B | 210111012 | Montáž zásuvka (polo)zapuštěná šroubové připojení 2P+PE dvojí zapojení - průběžná | kus | 25 | 0 | 25 |  | 0 |  | 0 |  | 0 | 21 | 0 | 0 |  |  | Firemní | 1
Plný popis:
[7 empty] | Výkaz výměr: | Dle PD; 25 | [10 empty] | _
[8 empty] | 25; výměra položky |  |  |  | 25 | [6 empty] | _
[5 empty] | 245 | B | 34555122 | Zásuvka 2násobná 16A | kus | 5 | 0 | 5 |  | 0 |  | 0 |  | 0 | 21 | 0 | 0 |  |  | Firemní | 1
Plný popis:
[5 empty] | 246 | B | 210201020 | Montáž svítidel zářivkových bytových stropních přisazených 2 zdroje | kus | 18 | 0 | 18 |  | 0 |  | 0 |  | 0 | 21 | 0 | 0 |  |  | Firemní | 1
Plný popis:
[7 empty] | Výkaz výměr: | Dle PD; 18 | [10 empty] | _
[8 empty] | 18; výměra položky |  |  |  | 18 | [6 empty] | _
[5 empty] | 247 | B | 34814439-1 | Svítidlo bytové stropní přisazené zářivkové 2*36W EP T8/IP40/1235mm opál | kus | 18 | 0 | 18 |  | 0 |  | 0 |  | 0 | 21 | 0 | 0 |  |  | Firemní | 1
Plný popis:
[5 empty] | 248 | B | 34814440 | Svítidlo bytové stropní přisazené zářivkové 2*58 EP T8/IP40/1535 mm opál | kus | 6 | 0 | 6 |  | 0 |  | 0 |  | 0 | 21 | 0 | 0 |  |  | Firemní | 1
Plný popis:
[5 empty] | 249 | B | 210201015 | Montáž svítidel zářivkových bytových stropních přisazených 1 zdroj | kus | 6 | 0 | 6 |  | 0 |  | 0 |  | 0 | 21 | 0 | 0 |  |  | Firemní | 1
Plný popis:
[7 empty] | Výkaz výměr: | Dle PD; 6 | [10 empty] | _
[8 empty] | 6; výměra položky |  |  |  | 6 | [6 empty] | _
[5 empty] | 250 | B | 000592126 | Zářivka lineární T8 pr26mm/L1200mm/G13 36W | kus | 36 | 0 | 36 |  | 0 |  | 0 |  | 0 | 21 | 0 | 0 |  |  | Firemní | 1
Plný popis:
[5 empty] | 251 | B | 000592122 | Zářivka lineární T8 pr26mm/L720mm/G13 16W | kus | 36 | 0 | 36 |  | 0 |  | 0 |  | 0 | 21 | 0 | 0 |  |  | Firemní | 1
Plný popis:
[5 empty] | 252 | B | 34812110-1 | Svítidlo kruhové 22W opál zářivkové | kus | 3 | 0 | 3 |  | 0 |  | 0 |  | 0 | 21 | 0 | 0 |  |  | Firemní | 1
Plný popis:
[5 empty] | 253 | B | 210110041 | Montáž zapuštěný vypínač nn jednopólový šroubové připojení | kus | 9 | 0 | 9 |  | 0 |  | 0 |  | 0 | 21 | 0 | 0 |  |  | Firemní | 1
Plný popis:
[7 empty] | Výkaz výměr: | Dle PD; 9 | [10 empty] | _
[8 empty] | 9; výměra položky |  |  |  | 9 | [6 empty] | _
[5 empty] | 254 | B | 34535513 | Spínač jednopólový 10A | kus | 9 | 0 | 9 |  | 0 |  | 0 |  | 0 | 21 | 0 | 0 |  |  | Firemní | 1
Plný popis:
[5 empty] | 255 | B | 210111011 | Montáž zásuvka (polo)zapuštěná šroubové připojení 2P+PE se zapojením vodičů | kus | 2 | 0 | 2 |  | 0 |  | 0 |  | 0 | 21 | 0 | 0 |  |  | Firemní | 1
Plný popis:
[7 empty] | Výkaz výměr: | Dle PD; 2 | [10 empty] | _
[8 empty] | 2; výměra položky |  |  |  | 2 | [6 empty] | _
[5 empty] | 256 | B | 34555102 | Zásuvka 1násobná 16A | kus | 2 | 0 | 2 |  | 0 |  | 0 |  | 0 | 21 | 0 | 0 |  |  | Firemní | 1
Plný popis:
[5 empty] | 257 | B | 210010301 | Montáž krabic přístrojových zapuštěných plastových kruhových KU 68/1, KU68/1301, KP67, KP68/2 | kus | 6 | 0 | 6 |  | 0 |  | 0 |  | 0 | 21 | 0 | 0 |  |  | Firemní | 1
Plný popis:
[7 empty] | Výkaz výměr: | Dle PD; 6 | [10 empty] | _
[8 empty] | 6; výměra položky |  |  |  | 6 | [6 empty] | _
[5 empty] | 258 | H | 34571512 | krabice přístrojová instalační 500V, 71x71x42mm | kus | 6 | 0 | 6 |  | 0 | 3e-05 | 0.00018 |  | 0 | 21 | 0 | 0 |  |  | 20-I | 1
[7 empty] | Plný popis: | krabice přístrojová instalační 500 V, 71x71x42mm
[5 empty] | 259 | B | 210010321 | Montáž rozvodek zapuštěných plastových kruhových KU68-1903/KO, KR97/KO97V | kus | 3 | 0 | 3 |  | 0 |  | 0 |  | 0 | 21 | 0 | 0 |  |  | Firemní | 1
Plný popis:
[7 empty] | Výkaz výměr: | Dle PD; 3 | [10 empty] | _
[8 empty] | 3; výměra položky |  |  |  | 3 | [6 empty] | _
[5 empty] | 260 | H | 34571563 | rozvodka krabicová z PH s víčkem a svorkovnicí krabicovou šroubovací s vodiči 20x4mm2, D 103mmx50mm | kus | 3 | 0 | 3 |  | 0 | 0.00019 | 0.00057 |  | 0 | 21 | 0 | 0 |  |  | 20-I | 1
[7 empty] | Plný popis: | rozvodka krabicová z PH s víčkem a svorkovnicí krabicovou šroubovací s vodiči 20x4 mm2, D 103 mm x 50 mm
[5 empty] | 261 | B | 210010132 | Montáž trubek ochranných plastových tuhých D do 32 mm uložených pevně | m | 120 | 0 | 120 |  | 0 |  | 0 |  | 0 | 21 | 0 | 0 |  |  | Firemní | 1
Plný popis:
[7 empty] | Výkaz výměr: | Dle PD; 45+75 | [10 empty] | _
[8 empty] | 120; výměra položky |  |  |  | 120 | [6 empty] | _
[5 empty] | 262 | H | 34571094 | trubka elektroinstalační tuhá z PVC D 28,6/32 mm, délka 3m | m | 45 | 0 | 45 |  | 0 | 0.00018 | 0.0081 |  | 0 | 21 | 0 | 0 |  |  | 20-I | 1
[7 empty] | Plný popis: | trubka elektroinstalační tuhá z PVC D 28,6/32 mm, délka 3 m
[5 empty] | 263 | H | 34571094 | trubka elektroinstalační tuhá z PVC D 28,6/32 mm, délka 3m | m | 75 | 0 | 75 |  | 0 | 0.00018 | 0.0135 |  | 0 | 21 | 0 | 0 |  |  | 20-I | 1
[7 empty] | Plný popis: | trubka elektroinstalační tuhá z PVC D 28,6/32 mm, délka 3 m
[5 empty] | 264 | B | 210010028 | Montáž trubek plastových ohebných D do 36 mm uložených pevně | m | 45 | 0 | 45 |  | 0 |  | 0 |  | 0 | 21 | 0 | 0 |  |  | Firemní | 1
Plný popis:
[7 empty] | Výkaz výměr: | Dle PD; 30+15 | [10 empty] | _
[8 empty] | 45; výměra položky |  |  |  | 45 | [6 empty] | _
[5 empty] | 265 | H | 34571063 | trubka elektroinstalační ohebná z PVC (ČSN) 2323 | m | 30 | 0 | 30 |  | 0 | 7e-05 | 0.0021 |  | 0 | 21 | 0 | 0 |  |  | 20-I | 1
[7 empty] | Plný popis: | trubka elektroinstalační ohebná z PVC (ČSN) 2323
[5 empty] | 266 | H | 34571063 | trubka elektroinstalační ohebná z PVC (ČSN) 2323 | m | 30 | 0 | 30 |  | 0 | 7e-05 | 0.0021 |  | 0 | 21 | 0 | 0 |  |  | 20-I | 1
[7 empty] | Plný popis: | trubka elektroinstalační ohebná z PVC (ČSN) 2323
[5 empty] | 267 | B | 210120431 | Montáž jističů dvoupólových nn do 25 A bez krytu | kus | 5 | 0 | 5 |  | 0 |  | 0 |  | 0 | 21 | 0 | 0 |  |  | Firemní | 1
Plný popis:
[7 empty] | Výkaz výměr: | Dle PD; 5 | [10 empty] | _
[8 empty] | 5; výměra položky |  |  |  | 5 | [6 empty] | _
[5 empty] | 268 | B | 000438013 | Proudový chránič + jistiš 2p/1+N 16B-N1-0,03AC | kus | 5 | 0 | 5 |  | 0 |  | 0 |  | 0 | 21 | 0 | 0 |  |  | Firemní | 1
Plný popis:
[5 empty] | 269 | B | 210190001 | Montáž rozvodnic běžných oceloplechových nebo plastových do 20 kg | kus | 1 | 0 | 1 |  | 0 |  | 0 |  | 0 | 21 | 0 | 0 |  |  | Firemní | 1
Plný popis:
[7 empty] | Výkaz výměr: | Dle PD; 1 | [10 empty] | _
[8 empty] | 1; výměra položky |  |  |  | 1 | [6 empty] | _
[5 empty] | 270 | B | 159-203 | Rozvodnice 36M, plná dvířka na povrch IP40/36M | kus | 1 | 0 | 1 |  | 0 |  | 0 |  | 0 | 21 | 0 | 0 |  |  | Firemní | 1
Plný popis:
[5 empty] | 271 | B | 210122011-1 | Montáž svodiče přepětí NN vč. zapojení 1pól/100kA | kus | 4 | 0 | 4 |  | 0 |  | 0 |  | 0 | 21 | 0 | 0 |  |  | Firemní | 1
Plný popis:
[7 empty] | Výkaz výměr: | Dle PD; 4 | [10 empty] | _
[8 empty] | 4; výměra položky |  |  |  | 4 | [6 empty] | _
[5 empty] | 272 | H | 35889517 | svodič přepětí - výměnný modul, 230V, varistor | kus | 3 | 0 | 3 |  | 0 | 5e-05 | 0.00015 |  | 0 | 21 | 0 | 0 |  |  | 20-I | 1
[7 empty] | Plný popis: | svodič přepětí - výměnný modul, 230 V, varistor
[5 empty] | 273 | H | 35889517 | svodič přepětí - výměnný modul, 230V, varistor | kus | 1 | 0 | 1 |  | 0 | 5e-05 | 5e-05 |  | 0 | 21 | 0 | 0 |  |  | 20-I | 1
[7 empty] | Plný popis: | svodič přepětí - výměnný modul, 230 V, varistor
[5 empty] | 274 | B | 210200011 | Demontáž žárovkového svítidla bytového stropního/1 zdroj | kus | 3 | 0 | 3 |  | 0 |  | 0 |  | 0 | 21 | 0 | 0 |  |  | Firemní | 1
Plný popis:
[7 empty] | Výkaz výměr: | Dle PD; 3 | [10 empty] | _
[8 empty] | 3; výměra položky |  |  |  | 3 | [6 empty] | _
[5 empty] | 275 | B | 210110001 | Demontáž spínače nástěnného do IP.1 vč. zapojení 1pólový | kus | 5 | 0 | 5 |  | 0 |  | 0 |  | 0 | 21 | 0 | 0 |  |  | Firemní | 1
Plný popis:
[7 empty] | Výkaz výměr: | Dle PD; 5 | [10 empty] | _
[8 empty] | 5; výměra položky |  |  |  | 5 | [6 empty] | _
[5 empty] | 276 | B | 210111011_01 | Demontáž zásuvky domovní zapuštěné vč. zapojení | kus | 1 | 0 | 1 |  | 0 |  | 0 |  | 0 | 21 | 0 | 0 |  |  | Firemní | 1
Plný popis:
[7 empty] | Výkaz výměr: | Dle PD; 1 | [10 empty] | _
[8 empty] | 1; výměra položky |  |  |  | 1 | [6 empty] | _
[5 empty] | 277 | B | 210201002 | Demontáž zářivkobého svítidla bytového stropního/2 zdroje | kus | 24 | 0 | 24 |  | 0 |  | 0 |  | 0 | 21 | 0 | 0 |  |  | Firemní | 1
Plný popis:
[7 empty] | Výkaz výměr: | Dle PD; 24 | [10 empty] | _
[8 empty] | 24; výměra položky |  |  |  | 24 | [6 empty] | _
[5 empty] | 278 | B | 210201051 | Demontáž zářivkového řadového stropního/1 zdroj | kus | 3 | 0 | 3 |  | 0 |  | 0 |  | 0 | 21 | 0 | 0 |  |  | Firemní | 1
Plný popis:
[7 empty] | Výkaz výměr: | Dle PD; 3 | [10 empty] | _
[8 empty] | 3; výměra položky |  |  |  | 3 | [6 empty] | _
[5 empty] | 279 | B | 210100101 | Demontáž ukončení na vodiče CYA 4mm - pracovní stoly | kus | 80 | 0 | 80 |  | 0 |  | 0 |  | 0 | 21 | 0 | 0 |  |  | Firemní | 1
Plný popis:
[7 empty] | Výkaz výměr: | Dle PD; 80 | [10 empty] | _
[8 empty] | 80; výměra položky |  |  |  | 80 | [6 empty] | _
[5 empty] | 280 | B | 218009001 | Poplatek za recyklaci svítidla | kus | 24 | 0 | 24 |  | 0 |  | 0 |  | 0 | 21 | 0 | 0 |  |  | Firemní | 1
Plný popis:
[7 empty] | Výkaz výměr: | Dle PD; 18+6 | [10 empty] | _
[8 empty] | 24; výměra položky |  |  |  | 24 | [6 empty] | _
[5 empty] | 281 | B | 218009011 | Poplatek za recyklaci světelného zdroje | kus | 48 | 0 | 48 |  | 0 |  | 0 |  | 0 | 21 | 0 | 0 |  |  | Firemní | 1
Plný popis:
[7 empty] | Výkaz výměr: | Dle PD; 36+12 | [10 empty] | _
[8 empty] | 48; výměra položky |  |  |  | 48 | [6 empty] | _
_
[8 empty] | 099: Přesun hmot HSV | [5 empty] | 0 |  | 0 |  | 0 |  | 0 | 0 |  |  |  | 1
[5 empty] | 282 | SP | 998018002 | Přesun hmot ruční pro budovy v do 12 m | t | 0.19831 | 0 | 0.19831 |  | 0 |  | 0 |  | 0 | 21 | 0 | 0 |  |  | 20-I | 1
[7 empty] | Plný popis: | Přesun hmot pro budovy občanské výstavby, bydlení, výrobu a služby ruční - bez užití mechanizace vodorovná dopravní vzdálenost do 100 m pro budovy s jakoukoliv nosnou konstrukcí výšky přes 6 do 12 m
_
_
[8 empty] | 5: Úpravy vstupu + rampa na vstupu | [5 empty] | 0 |  | 2.3877 |  | 2.4882 |  | 0 | 0 |  |  |  | 29
[8 empty] | 004: Vodorovné konstrukce | [5 empty] | 0 |  | 2.1208 |  | 0 |  | 0 | 0 |  |  |  | 4
[5 empty] | 283 | SP | 431351121 | Zřízení bednění podest schodišť a ramp přímočarých v do 4 m | m2 | 0.658 | 0 | 0.658 |  | 0 | 0.01282 | 0.0084356 |  | 0 | 21 | 0 | 0 |  |  | 20-I | 1
[7 empty] | Plný popis: | Bednění podest, podstupňových desek a ramp včetně podpěrné konstrukce výšky do 4 m půdorysně přímočarých zřízení
[7 empty] | Výkaz výměr: | D.1.1. Úpravy vstupu; 0,658 | [10 empty] | _
[8 empty] | 0,658; výměra položky |  |  |  | 0.658 | [6 empty] | _
[5 empty] | 284 | SP | 431351122 | Odstranění bednění podest schodišť a ramp přímočarých v do 4 m | m2 | 0.658 | 0 | 0.658 |  | 0 |  | 0 |  | 0 | 21 | 0 | 0 |  |  | 20-I | 1
[7 empty] | Plný popis: | Bednění podest, podstupňových desek a ramp včetně podpěrné konstrukce výšky do 4 m půdorysně přímočarých odstranění
[5 empty] | 285 | SP | 430321313 | Schodišťová konstrukce a rampa ze ŽB tř. C 16/20 | m3 | 0.92045 | 0 | 0.92045 |  | 0 | 2.2564 | 2.0769 |  | 0 | 21 | 0 | 0 |  |  | 20-I | 1
[7 empty] | Plný popis: | Schodišťové konstrukce a rampy z betonu železového (bez výztuže) stupně, schodnice, ramena, podesty s nosníky tř. C 16/20
[7 empty] | Výkaz výměr: | D.1.1. Úpravy vstupu; 0,92045 | [10 empty] | _
[8 empty] | 0,92045; výměra položky |  |  |  | 0.92045 | [6 empty] | _
[5 empty] | 286 | SP | 430362021 | Výztuž schodišťové konstrukce a rampy svařovanými sítěmi Kari | t | 0.033363 | 0 | 0.033363 |  | 0 | 1.0628 | 0.035457 |  | 0 | 21 | 0 | 0 |  |  | 20-I | 1
[7 empty] | Plný popis: | Výztuž schodišťových konstrukcí a ramp stupňů, schodnic, ramen, podest s nosníky ze svařovaných sítí z drátů typu KARI
[7 empty] | Výkaz výměr: | D.1.1. Úpravy vstupu; ((3,033*2,75*2,0)/1000)*2 | [10 empty] | _
[8 empty] | 0,033363; výměra položky |  |  |  | 0.033363 | [6 empty] | _
_
[8 empty] | 006: Úpravy povrchu | [5 empty] | 0 |  | 0.039043 |  | 0 |  | 0 | 0 |  |  |  | 2
[5 empty] | 287 | SP | 622325203 | Oprava vnější vápenocementové štukové omítky složitosti 1 stěn v rozsahu do 50% | m2 | 1.05 | 0 | 1.05 |  | 0 | 0.02109 | 0.022145 |  | 0 | 21 | 0 | 0 |  |  | 20-I | 1
[7 empty] | Plný popis: | Oprava vápenocementové omítky vnějších ploch stupně členitosti 1 štukové stěn, v rozsahu opravované plochy přes 30 do 50%
[7 empty] | Výkaz výměr: | D.1.1. Úpravy vstupu - začištění po montáži nových dveří; 2*(0,25*2,1) | [10 empty] | _
[8 empty] | 1,05; výměra položky |  |  |  | 1.05 | [6 empty] | _
[5 empty] | 288 | SP | 612325423 | Oprava vnitřní vápenocementové štukové omítky stěn v rozsahu plochy do 50% | m2 | 0.595 | 0 | 0.595 |  | 0 | 0.0284 | 0.016898 |  | 0 | 21 | 0 | 0 |  |  | 20-I | 1
[7 empty] | Plný popis: | Oprava vápenocementové omítky vnitřních ploch štukové dvouvrstvé, tloušťky do 20 mm a tloušťky štuku do 3 mm stěn, v rozsahu opravované plochy přes 30 do 50%
[7 empty] | Výkaz výměr: | D.1.1. Úpravy vstupu - začištění po montáži nových dveří; 2*(0,1*2,1)+0,1*1,75 | [10 empty] | _
[8 empty] | 0,595; výměra položky |  |  |  | 0.595 | [6 empty] | _
_
[8 empty] | 009: Ostatní konstrukce a práce | [5 empty] | 0 |  | 0.00264 |  | 2.4582 |  | 0 | 0 |  |  |  | 11
[5 empty] | 289 | SP | 997013211 | Vnitrostaveništní doprava suti a vybouraných hmot pro budovy v do 6 m ručně | t | 2.4882 | 0 | 2.4882 |  | 0 |  | 0 |  | 0 | 21 | 0 | 0 |  |  | 20-I | 1
[7 empty] | Plný popis: | Vnitrostaveništní doprava suti a vybouraných hmot vodorovně do 50 m svisle ručně pro budovy a haly výšky do 6 m
[5 empty] | 290 | SP | 997013501 | Odvoz suti a vybouraných hmot na skládku nebo meziskládku do 1 km se složením | t | 2.4882 | 0 | 2.4882 |  | 0 |  | 0 |  | 0 | 21 | 0 | 0 |  |  | 20-I | 1
[7 empty] | Plný popis: | Odvoz suti a vybouraných hmot na skládku nebo meziskládku se složením, na vzdálenost do 1 km
[5 empty] | 291 | SP | 997013509 | Příplatek k odvozu suti a vybouraných hmot na skládku ZKD 1 km přes 1 km | t | 72.152 | 0 | 72.152 |  | 0 |  | 0 |  | 0 | 21 | 0 | 0 |  |  | 20-I | 1
[7 empty] | Plný popis: | Odvoz suti a vybouraných hmot na skládku nebo meziskládku se složením, na vzdálenost Příplatek k ceně za každý další i započatý 1 km přes 1 km
[7 empty] | Výkaz výměr: | 29*2,488 | [10 empty] | _
[8 empty] | 72,152; výměra položky |  |  |  | 72.152 | [6 empty] | _
[5 empty] | 292 | SP | 997013631 | Poplatek za uložení na skládce (skládkovné) stavebního odpadu směsného kód odpadu 17 09 04 | t | 2.488 | 0 | 2.488 |  | 0 |  | 0 |  | 0 | 21 | 0 | 0 |  |  | 20-I | 1
[7 empty] | Plný popis: | Poplatek za uložení stavebního odpadu na skládce (skládkovné) směsného stavebního a demoličního zatříděného do Katalogu odpadů pod kódem 17 09 04
[5 empty] | 293 | SP | 968082022 | Vybourání plastových zárubní dveří plochy do 4 m2 | m2 | 3.1 | 0 | 3.1 |  | 0 |  | 0 | 0.062 | 0.1922 | 21 | 0 | 0 |  |  | 20-I | 1
[7 empty] | Plný popis: | Vybourání plastových rámů oken s křídly, dveřních zárubní, vrat dveřních zárubní, plochy přes 2 do 4 m2
[7 empty] | Výkaz výměr: | D.1.1. Úpravy vstupu; 1,55*2,0 | [10 empty] | _
[8 empty] | 3,1; výměra položky |  |  |  | 3.1 | [6 empty] | _
[5 empty] | 294 | SP | 977312112 | Řezání stávajících betonových mazanin vyztužených hl do 100 mm | m | 5.5 | 0 | 5.5 |  | 0 |  | 0 |  | 0 | 21 | 0 | 0 |  |  | 20-I | 1
[7 empty] | Plný popis: | Řezání stávajících betonových mazanin s vyztužením hloubky přes 50 do 100 mm
[7 empty] | Výkaz výměr: | D.1.1. Úpravy vstupu; 2*2,75 | [10 empty] | _
[8 empty] | 5,5; výměra položky |  |  |  | 5.5 | [6 empty] | _
[5 empty] | 295 | SP | 919735112 | Řezání stávajícího živičného krytu hl do 100 mm | m | 2.25 | 0 | 2.25 |  | 0 |  | 0 |  | 0 | 21 | 0 | 0 |  |  | 20-I | 1
[7 empty] | Plný popis: | Řezání stávajícího živičného krytu nebo podkladu hloubky přes 50 do 100 mm
[7 empty] | Výkaz výměr: | D.1.1. Úpravy vstupu; 2,0+0,25 | [10 empty] | _
[8 empty] | 2,25; výměra položky |  |  |  | 2.25 | [6 empty] | _
[5 empty] | 296 | SP | 965024131 | Bourání kamenných podlah nebo dlažeb z desek nebo mozaiky pl přes 1 m2 | m2 | 5.5 | 0 | 5.5 |  | 0 |  | 0 | 0.192 | 1.056 | 21 | 0 | 0 |  |  | 20-I | 1
[7 empty] | Plný popis: | Bourání podlah kamenných bez podkladního lože, s jakoukoliv výplní spár z desek nebo mozaiky, plochy přes 1 m2
[7 empty] | Výkaz výměr: | D.1.1. Úpravy vstupu; 2,75*2,0 | [10 empty] | _
[8 empty] | 5,5; výměra položky |  |  |  | 5.5 | [6 empty] | _
[5 empty] | 297 | SP | 965042141 | Bourání podkladů pod dlažby nebo mazanin betonových nebo z litého asfaltu tl do 100 mm pl přes 4 m2 | m3 | 0.55 | 0 | 0.55 |  | 0 |  | 0 | 2.2 | 1.21 | 21 | 0 | 0 |  |  | 20-I | 1
[7 empty] | Plný popis: | Bourání mazanin betonových nebo z litého asfaltu tl. do 100 mm, plochy přes 4 m2
[7 empty] | Výkaz výměr: | D.1.1. Úpravy vstupu; 2,0*2,75*0,1 | [10 empty] | _
[8 empty] | 0,55; výměra položky |  |  |  | 0.55 | [6 empty] | _
[5 empty] | 298 | SP | 953961111 | Kotvy chemickým tmelem M 8 hl 80 mm do betonu, ŽB nebo kamene s vyvrtáním otvoru | kus | 24 | 0 | 24 |  | 0 | 1e-05 | 0.00024 |  | 0 | 21 | 0 | 0 |  |  | 20-I | 1
[7 empty] | Plný popis: | Kotvy chemické s vyvrtáním otvoru do betonu, železobetonu nebo tvrdého kamene tmel, velikost M 8, hloubka 80 mm
[7 empty] | Výkaz výměr: | D.1.1. Úpravy vstupu; 3*2*4 | [10 empty] | _
[8 empty] | 24; výměra položky |  |  |  | 24 | [6 empty] | _
[5 empty] | 299 | SP | 953965111 | Kotevní šroub pro chemické kotvy M 8 dl 110 mm | kus | 24 | 0 | 24 |  | 0 | 0.0001 | 0.0024 |  | 0 | 21 | 0 | 0 |  |  | 20-I | 1
[7 empty] | Plný popis: | Kotvy chemické s vyvrtáním otvoru kotevní šrouby pro chemické kotvy, velikost M 8, délka 110 mm
[7 empty] | Výkaz výměr: | D.1.1. Úpravy vstupu; 3*2*4 | [10 empty] | _
[8 empty] | 24; výměra položky |  |  |  | 24 | [6 empty] | _
_
[8 empty] | 099: Přesun hmot HSV | [5 empty] | 0 |  | 0 |  | 0 |  | 0 | 0 |  |  |  | 1
[5 empty] | 300 | SP | 998018001 | Přesun hmot ruční pro budovy v do 6 m | t | 2.1619 | 0 | 2.1619 |  | 0 |  | 0 |  | 0 | 21 | 0 | 0 |  |  | 20-I | 1
[7 empty] | Plný popis: | Přesun hmot pro budovy občanské výstavby, bydlení, výrobu a služby ruční - bez užití mechanizace vodorovná dopravní vzdálenost do 100 m pro budovy s jakoukoliv nosnou konstrukcí výšky do 6 m
_
[8 empty] | 766: Konstrukce truhlářské | [5 empty] | 0 |  | 0 |  | 0.03 |  | 0 | 0 |  |  |  | 2
[5 empty] | 301 | SP | 766691925 | Vyvěšení nebo zavěšení křídel plastových dveří plochy přes 2 m2 | kus | 1 | 0 | 1 |  | 0 |  | 0 | 0.03 | 0.03 | 21 | 0 | 0 |  |  | 20-I | 1
[7 empty] | Plný popis: | Ostatní práce vyvěšení nebo zavěšení křídel s případným uložením a opětovným zavěšením po provedení stavebních změn plastových dveřních s křídly otevíravými, plochy přes 2 m2
[7 empty] | Výkaz výměr: | D.1.1. Úpravy vstupu; 1 | [10 empty] | _
[8 empty] | 1; výměra položky |  |  |  | 1 | [6 empty] | _
[5 empty] | 302 | SP | 998766201 | Přesun hmot procentní pro konstrukce truhlářské v objektech v do 6 m | % | 0.74 | 0 | 0.74 |  | 0 |  | 0 |  | 0 | 21 | 0 | 0 |  |  | 20-I | 1
[7 empty] | Plný popis: | Přesun hmot pro konstrukce truhlářské stanovený procentní sazbou (%) z ceny vodorovná dopravní vzdálenost do 50 m v objektech výšky do 6 m
_
[8 empty] | 767: Konstrukce zámečnické | [5 empty] | 0 |  | 0.042 |  | 0 |  | 0 | 0 |  |  |  | 5
[5 empty] | 303 | SP | 767640221 | Montáž dveří ocelových vchodových dvoukřídlových bez nadsvětlíku | kus | 1 | 0 | 1 |  | 0 |  | 0 |  | 0 | 21 | 0 | 0 |  |  | 20-I | 1
[7 empty] | Plný popis: | Montáž dveří ocelových vchodových dvoukřídlové bez nadsvětlíku
[7 empty] | Výkaz výměr: | D.1.1. Úpravy vstupu; 1 | [10 empty] | _
[8 empty] | 1; výměra položky |  |  |  | 1 | [6 empty] | _
[5 empty] | 304 | H | 55341311 | dveře Al vchodové dvoukřídlové do š 1600mm | kus | 1 | 0 | 1 |  | 0 | 0.042 | 0.042 |  | 0 | 21 | 0 | 0 |  |  | 20-I | 1
[7 empty] | Plný popis: | dveře Al vchodové dvoukřídlové 1600x2000mm
[7 empty] | Výkaz výměr: | Tabulka výplní otvorů - ozn.1, vstupní dveře | [10 empty] | _
[8 empty] | D.1.1. Úpravy vstupu - hliníkové dveře včetně prahu, elektronického vrátného, kování a zámku; 1 | [10 empty] | _
[8 empty] | 1; výměra položky |  |  |  | 1 | [6 empty] | _
[5 empty] | 305 | B | 767995101 | Montáž atypických zámečnických konstrukcí hmotnosti do 5 kg | kg | 161.5486 | 0 | 161.5486 |  | 0 |  | 0 |  | 0 | 21 | 0 | 0 |  |  | Firemní | 1
Plný popis:
[7 empty] | Výkaz výměr: | D.1.1. Úpravy vstupu | [10 empty] | _
[8 empty] | madla 60/40/4; (3*2*3,05)*6,29 | [10 empty] | _
[8 empty] | sloupky 60/40/4; (4*2*0,85)*6,29 | [10 empty] | _
[8 empty] | kotvení madel ke sloupkům 30/20/2; (12*2*0,07)*1,47 | [10 empty] | _
[8 empty] | podkladní plechy; 8*0,15 | [10 empty] | _
[8 empty] | 161,5486; výměra položky |  |  |  | 161.5486 | [6 empty] | _
[5 empty] | 306 | B | 767R00001 | Žárové zinkování + 2x nátěr | kg | 161.549 | 0 | 161.549 |  | 0 |  | 0 |  | 0 | 21 | 0 | 0 |  |  | Firemní | 1
Plný popis:
[7 empty] | Výkaz výměr: | D.1.1. Úpravy vstupu - viz. atypické konstrukce; 161,549 | [10 empty] | _
[8 empty] | 161,549; výměra položky |  |  |  | 161.549 | [6 empty] | _
[5 empty] | 307 | SP | 998767201 | Přesun hmot procentní pro zámečnické konstrukce v objektech v do 6 m | % | 1.35 | 0 | 1.35 |  | 0 |  | 0 |  | 0 | 21 | 0 | 0 |  |  | 20-I | 1
[7 empty] | Plný popis: | Přesun hmot pro zámečnické konstrukce stanovený procentní sazbou (%) z ceny vodorovná dopravní vzdálenost do 50 m v objektech výšky do 6 m
_
[8 empty] | 771: Podlahy z dlaždic | [5 empty] | 0 |  | 0.18321 |  | 0 |  | 0 | 0 |  |  |  | 4
[5 empty] | 308 | SP | 771574266 | Montáž podlah keramických pro mechanické zatížení protiskluzných lepených flexibilním lepidlem do 25 ks/m2 | m2 | 5.6 | 0 | 5.6 |  | 0 | 0.00588 | 0.032928 |  | 0 | 21 | 0 | 0 |  |  | 20-I | 1
[7 empty] | Plný popis: | Montáž podlah z dlaždic keramických lepených flexibilním lepidlem maloformátových pro vysoké mechanické zatížení protiskluzných nebo reliéfních (bezbariérových) přes 22 do 25 ks/m2
[7 empty] | Výkaz výměr: | D.1.1. Úpravy vstupu; 2,0*2,8 | [10 empty] | _
[8 empty] | 5,6; výměra položky |  |  |  | 5.6 | [6 empty] | _
[5 empty] | 309 | H | 59761406 | dlažba keramická slinutá protiskluzná do interiéru i exteriéru pro vysoké mechanické namáhání přes 22 do 25ks/m2 | m2 | 7.3887 | 0 | 7.3887 |  | 0 | 0.0192 | 0.14186 |  | 0 | 21 | 0 | 0 |  |  | 20-I | 1
[7 empty] | Plný popis: | dlaždice keramické slinuté neglazované mrazuvzdorné přes 19 do 25 ks/m2
[7 empty] | Výkaz výměr: | D.1.1. Úpravy vstupu; 5,6 | [10 empty] | _
[8 empty] | obklad boku rampy; 0,15*2,75*2 | [10 empty] | _
[8 empty] | 7,38875; výměra položky |  |  |  | 7.3887 | [6 empty] | _
[5 empty] | 310 | SP | 771274113 | Montáž obkladů stupnic z dlaždic keramických flexibilní lepidlo š do 300 mm | m | 5.5 | 0 | 5.5 |  | 0 | 0.00153 | 0.008415 |  | 0 | 21 | 0 | 0 |  |  | 20-I | 1
[7 empty] | Plný popis: | Montáž obkladů schodišť z dlaždic keramických lepených flexibilním lepidlem stupnic hladkých, šířky přes 250 do 300 mm
[7 empty] | Výkaz výměr: | D.1.1. Úpravy vstupu - obklad boku rampy; 2*2,75 | [10 empty] | _
[8 empty] | 5,5; výměra položky |  |  |  | 5.5 | [6 empty] | _
[5 empty] | 311 | SP | 998771201 | Přesun hmot procentní pro podlahy z dlaždic v objektech v do 6 m | % | 5.47 | 0 | 5.47 |  | 0 |  | 0 |  | 0 | 21 | 0 | 0 |  |  | 20-I | 1
[7 empty] | Plný popis: | Přesun hmot pro podlahy z dlaždic stanovený procentní sazbou (%) z ceny vodorovná dopravní vzdálenost do 50 m v objektech výšky do 6 m
_
_
[8 empty] | 6: Přepravní plošiny | [5 empty] | 0 |  | 0 |  | 0 |  | 0 | 0 |  |  |  | 2
[8 empty] | 009: Ostatní konstrukce a práce | [5 empty] | 0 |  | 0 |  | 0 |  | 0 | 0 |  |  |  | 2
[5 empty] | 312 | B | R001 | Šikmá schodišťová plošina pro přepravu imobilních o nosnosti minimálně 250 Kg - s rozměrem - přepravní desky 100x800 mm | kus | 1 | 0 | 1 |  | 0 |  | 0 |  | 0 | 21 | 0 | 0 |  |  | Firemní | 1
Plný popis:
[7 empty] | Výkaz výměr: | Dle PD - 2 stanice a 1 rameno - označení 1; 1 | [10 empty] | _
[8 empty] | 1; výměra položky |  |  |  | 1 | [6 empty] | _
[5 empty] | 313 | B | R002 | Šikmá schodišťová plošina pro přepravu imobilních o nosnosti minimálně 250 Kg - s rozměrem přepravní - desky 100x800 mm | kus | 1 | 0 | 1 |  | 0 |  | 0 |  | 0 | 21 | 0 | 0 |  |  | Firemní | 1
Plný popis:
[7 empty] | Výkaz výměr: | Dle PD - 5 stanic a 5 ramen - označení 2; 1 | [10 empty] | _
[8 empty] | 1; výměra položky |  |  |  | 1 | [6 empty] | _
_
_
[8 empty] | 7: VRN | [5 empty] | 0 |  | 0 |  | 0 |  | 0 | 0 |  |  |  | 2
[8 empty] | V01: Průzkumné, geodetické a projektové práce | [5 empty] | 0 |  | 0 |  | 0 |  | 0 | 0 |  |  |  | 1
[5 empty] | 314 | B | 011464000 | Měření (monitoring) úrovně osvětlení | % | 0.5 | 0 | 0.5 |  | 0 |  | 0 |  | 0 | 21 | 0 | 0 |  |  | Firemní | 1
Plný popis:
_
[8 empty] | VRN: Vedlejší rozpočtové náklady | [5 empty] | 0 |  | 0 |  | 0 |  | 0 | 0 |  |  |  | 1
[5 empty] | 315 | B | 030001000 | Zařízení staveniště | % | 2 | 0 | 2 |  | 0 |  | 0 |  | 0 | 21 | 0 | 0 |  |  | Firemní | 1
Plný popis:
_
_
_

## Figury
Figura | Výraz | Hodnota | Popis