## Rekapitulace
Firma: Firma
Rekapitulace ceny
Stavba: 18-05-033 - Most ev.č.M-16 ul.Sukova, Rumburk
Varianta: ZŘ - Základní řešení
Celková cena bez DPH:
Celková cena s DPH:
Objekt | Popis | Cena bez DPH | DPH | Cena s DPH
SO 201 | Most přes Mandavu
SO 301 | Přeložka vodovodu
SO 311 | Provizorní přeložka teplovodu
SO 312 | Definitivní přeložka teplovodu
SO 401 | Ochrana vedení ČEZ
SO 430 | Věřejné osvětlení - provizorní přeložka
SO 431 | Veřejné osvětlení – definitivní přeložka
SO 501 | 501 PŘELOŽKA STL DN 150
SO 502 | 502 PŘELOŽKA NTL DN 200

## SO 201
ASPE10 |  |  |  | Firma: Firma | [5 empty] | 3
|  |  |  | Soupis prací objektu | [5 empty] | 3
S | Stavba: | 18-05-033 |  | Most ev.č.M-16 ul.Sukova, Rumburk |  |  | SO 201 |  | 0,00 | 2
O | Rozpočet: | SO 201 |  | Most přes Mandavu |  |  |  |  | 15,00 | 2
Typ | Poř. číslo | Kód položky | Varianta | Název položky | MJ | Množství | Jednotková cena |  | 21,00 | 2
[7 empty] | Jednotková | Celkem
0 | 1 | 2 | 3 | 4 | 5 | 6 | 9 | 10
SD |  | 0 |  | Všeobecné konstrukce a práce
P | 1 | 014111 |  | POPLATKY ZA SKLÁDKU TYP S-IO (INERTNÍ ODPAD) | M3 | 431.52 | 0 |  |  | 2
PP |  |  |  | odpad na bázi zemin bez kontaminace, vhodnost pro zpětné použití posoudí TDI
VV |  |  |  | štěrkové vrstvy původní vozovky 45.0*7.0*0.2=63,000 [A] štěrkové vrstvy pod chodníky 10.0*2.0*0.2*4=16,000 [B] výkop za opěrami 4.0*1.0*12.0*2=96,000 [E] výkop nad klenbami 7.0*1.0*24.0=168,000 [F] výkop pro základy nových opěr 3.7*14.0*0.7*2=72,520 [C] výkop pro založení nátokových zídek 5.0*0.8*1.0*4=16,000 [D] Celkem: A+B+E+F+C+D=431,520 [G]
TS |  |  |  | zahrnuje veškeré poplatky provozovateli skládky související s uložením odpadu na skládce.
P | 2 | 014121 |  | POPLATKY ZA SKLÁDKU TYP S-OO (OSTATNÍ ODPAD) | M3 | 506.95 | 0 |  |  | 2
PP |  |  |  | odpad na bázi stavební sutě s příměsí cementu, vhodnost pro zpětné použití posoudí TDI (např po předrcení)
VV |  |  |  | cementová satbilizace původní vozovky 45.0*7*0.1=31,500 [A] betonové lože původní dlažby 45.0*7.0*0.1=31,500 [B] kamenná klenba 7.0*0.5*8.2*4=114,800 [G] kamenná čela klenby 0.75*5.0*1.3*4*2=39,000 [H] kamenná výplň mezi klenbami nad pilíři 1.6*7.0*1.2*3=40,320 [C] kamenné části opěr v kolizi s křídly 7.0*1.0*0.5*2=7,000 [D] kamenné dříky pilířů 1.8*13.0*0.6*3=42,120 [E] kamenné základy pilířů (rozsah ubourání posoudí TDI) 2.6*13.0*1.2*3=121,680 [F] betonové nátokové stěny rozšížení pilířů 2.7*2.5*1.1*3*2=44,550 [I] železobetonová deska chodníku 0.25*1.7*24.0*2=20,400 [J] torkret na klenbě 7.0*8.2*4*0.05=11,480 [K] torkret na čelech 5.0*1.3*8*0.05=2,600 [L] Celkem: A+B+G+H+C+D+E+F+I+J+K+L=506,950 [M]
TS |  |  |  | zahrnuje veškeré poplatky provozovateli skládky související s uložením odpadu na skládce.
P | 3 | 014131 |  | POPLATKY ZA SKLÁDKU TYP S-NO (NEBEZPEČNÝ ODPAD) | M3 | 79.38 | 0 |  |  | 2
PP |  |  |  | odpad s příměsí živice, vhodnost pro zpětné použití posoudí TDI (např na zpevnění krajnic recyklátem)
VV |  |  |  | kryt chodníků na mostě i předpolí (nelze frézovat, nedoststečná únosnost) 1.8*0.1*(40.0+51.0)=16,380 [A] obalované kamenivo původní vozovky 45.0*7.0*0.1=31,500 [B] obrusná vrstva vozovky na mostě a předpolí 45.0*7.0*0.1=31,500 [C] Celkem: A+B+C=79,380 [D]
TS |  |  |  | zahrnuje veškeré poplatky provozovateli skládky související s uložením odpadu na skládce.
P | 4 | 02520 |  | ZKOUŠENÍ MATERIÁLŮ NEZÁVISLOU ZKUŠEBNOU | KPL | 1 | 0 |  |  | 2
PP |  |  |  | včetně odběru vzorků a odvozu do laboratoře (jedná se o zkoušky nad rámec zkoušek zahrnutých v položce betonu)
VV |  |  |  | zkoušky betonu základů, dříků, závěrných zídek a křídel, betonu mostovky a parapetních trámů nosné konstrukce, a pod (rozsah dle TKP)
TS |  |  |  | zahrnuje veškeré náklady spojené s objednatelem požadovanými zkouškami
P | 5 | 02620 |  | ZKOUŠENÍ KONSTRUKCÍ A PRACÍ NEZÁVISLOU ZKUŠEBNOU | KPL | 1 | 0 |  |  | 2
PP |  |  |  | včetně zajištění zkušebních přístrojů a pomůcek (jedná se o zkoušky nezehrnuté do položky násypů)
VV |  |  |  | zkoušky hutnění zásypu za opěrami, vozovkových vrstev, a pod. (rozsah dle TKP)
TS |  |  |  | zahrnuje veškeré náklady spojené s objednatelem požadovanými zkouškami
P | 6 | 027111 |  | PROVIZORNÍ OBJÍŽĎKY - ZŘÍZENÍ | M2 | 54 | 0 |  |  | 2
PP |  |  |  | včetně úpravy terénu
VV |  |  |  | přístup k lávce 2.0*(9.0+18.0)=54,000 [A]
TS |  |  |  | zahrnuje veškeré náklady spojené s objednatelem požadovanými zařízeními
P | 7 | 027113 |  | PROVIZORNÍ OBJÍŽĎKY - ZRUŠENÍ | M2 | 54 | 0 |  |  | 2
PP |  |  |  | včetně úpravy teréínu do původního tvaru
VV |  |  |  | přístup k lávce 2.0*(9.0+18.0)=54,000 [A]
TS |  |  |  | zahrnuje veškeré náklady spojené s objednatelem požadovanými zařízeními
P | 8 | 027121 |  | PROVIZORNÍ PŘÍSTUPOVÉ CESTY - ZŘÍZENÍ | M2 | 120 | 0 |  |  | 2
PP |  |  |  | včetně úprav terénu nezahrnutých do položky výkopu (viz technické specifikace)
VV |  |  |  | provizorní sjezd pod most pro menší mechanizaci 40.0*3.0=120,000 [A]
TS |  |  |  | zahrnuje veškeré náklady spojené s objednatelem požadovanými zařízeními
P | 9 | 027123 |  | PROVIZORNÍ PŘÍSTUPOVÉ CESTY - ZRUŠENÍ | M2 | 120 | 0 |  |  | 2
PP |  |  |  | včetně úprav terénu do původního tvaru nezahrnutých do položky násypu (viz technické specifikace)
VV |  |  |  | sjezd pod most pro malou mechanizaci 40.0*3.0=120,000 [A]
TS |  |  |  | zahrnuje veškeré náklady spojené s objednatelem požadovanými zařízeními
P | 10 | 02720 |  | POMOC PRÁCE ZŘÍZ NEBO ZAJIŠŤ REGULACI A OCHRANU DOPRAVY | KPL | 1 | 0 |  |  | 2
PP |  |  |  | dopravní značení provizorní dle DIO včetně údržby po dobu platnosti a zrušení
VV |  |  |  | včetně vyznačení objízdné trasy
TS |  |  |  | zahrnuje veškeré náklady spojené s objednatelem požadovanými zařízeními
P | 11 | 02730 |  | POMOC PRÁCE ZŘÍZ NEBO ZAJIŠŤ OCHRANU INŽENÝRSKÝCH SÍTÍ | KPL | 1 | 0 |  |  | 2
PP |  |  |  | ochrana dle skutečné polohy a hloubky vedení
VV |  |  |  | ochrana kabelů ČEZ a provizorních přeložek v místě provizorních zjezdů
TS |  |  |  | zahrnuje veškeré náklady spojené s objednatelem požadovanými zařízeními
P | 12 | 027421 |  | PROVIZORNÍ LÁVKY - MONTÁŽ | M2 | 48 | 0 |  |  | 2
PP |  |  |  | min. zatížitelnost 5kN/m2, vybraný typ či provedení schválí TDI, možnost zkrácení pouze se souhlasem správce toku se zásahem do koryta
VV |  |  |  | lávka pro pěší 24.0*2.0=48,000 [A]
TS |  |  |  | zahrnuje veškeré náklady spojené s objednatelem požadovanými zařízeními
P | 13 | 027422 |  | PROVIZORNÍ LÁVKY - NÁJEMNÉ | KPLMĚSÍC | 8 | 0 |  |  | 2
PP
VV |  |  |  | lávka pro pěší po dobu stavby cca 8=8,000 [A]
TS |  |  |  | zahrnuje veškeré náklady spojené s objednatelem požadovanými zařízeními
P | 14 | 027423 |  | PROVIZORNÍ LÁVKY - DEMONTÁŽ | M2 | 48 | 0 |  |  | 2
PP |  |  |  | včetně odvozu
VV |  |  |  | lávka pro pěší 24.0*2.0=48,000 [A]
TS |  |  |  | zahrnuje veškeré náklady spojené s objednatelem požadovanými zařízeními
P | 15 | 02910 |  | OSTATNÍ POŽADAVKY - ZEMĚMĚŘIČSKÁ MĚŘENÍ | KPL | 1 | 0 |  |  | 2
PP |  |  |  | vytýčení stavebních prvků
VV |  |  |  | geodet na vyzvání stavby dle postupu výstavby
TS |  |  |  | zahrnuje veškeré náklady spojené s objednatelem požadovanými pracemi, - pro stanovení orientační investorské ceny určete jednotkovou cenu jako 1% odhadované ceny stavby
P | 16 | 029113 |  | OSTATNÍ POŽADAVKY - GEODETICKÉ ZAMĚŘENÍ - CELKY | KUS | 1 | 0 |  |  | 2
PP |  |  |  | po úplném dokončení stavby
VV |  |  |  | zaměření skutečného provedení
TS |  |  |  | zahrnuje veškeré náklady spojené s objednatelem požadovanými pracemi
P | 17 | 02940 |  | OSTATNÍ POŽADAVKY - VYPRACOVÁNÍ DOKUMENTACE | KPL | 1 | 0 |  |  | 2
PP |  |  |  | VTD jednotlivých prvků
VV |  |  |  | upřesnění dle technologických postupů vybraných subdodavatelů (předpětí zábradlí, dilatace, a pod.)
TS |  |  |  | zahrnuje veškeré náklady spojené s objednatelem požadovanými pracemi
P | 18 | 029412 |  | OSTATNÍ POŽADAVKY - VYPRACOVÁNÍ MOSTNÍHO LISTU | KUS | 1 | 0 |  |  | 2
PP |  |  |  | ML na základě DSPS
VV |  |  |  | obsah dle ČSN 73 6220
TS |  |  |  | zahrnuje veškeré náklady spojené s objednatelem požadovanými pracemi
P | 19 | 02943 |  | OSTATNÍ POŽADAVKY - VYPRACOVÁNÍ RDS | KPL | 1 | 0 |  |  | 2
PP |  |  |  | RDS v rozsahu nutném pro výstavbu
VV |  |  |  | aktualizace PDPS, výkresy výztuže základů opěr, dříků opěr, křídel, závěrných zídek, nosné konstrukce, upřesnění předpětí dle vybraného subdodavatele jako podklad pro VTD, výztuž říms, zábradlí jako podklad pro VTD, ložiska jako podklad pro VTD, dilatační závěr
TS |  |  |  | zahrnuje veškeré náklady spojené s objednatelem požadovanými pracemi
P | 20 | 02944 |  | OSTAT POŽADAVKY - DOKUMENTACE SKUTEČ PROVEDENÍ V DIGIT FORMĚ | KPL | 1 | 0 |  |  | 2
PP |  |  |  | DSPS včetně zapracování změn během výstavby
VV |  |  |  | na základě zaměření skutečného provedení stavby
TS |  |  |  | zahrnuje veškeré náklady spojené s objednatelem požadovanými pracemi
P | 21 | 02945 |  | OSTAT POŽADAVKY - GEOMETRICKÝ PLÁN | HM | 1 | 0 |  |  | 2
PP |  |  |  | po dokončení stavby
VV |  |  |  | na základě zaměření skutečného provedení
TS |  |  |  | položka zahrnuje: - přípravu podkladů, vyhotovení žádosti pro vklad na katastrální úřad - polní práce spojené s vyhotovením geometrického plánu - výpočetní a grafické kancelářské práce - úřední ověření výsledného elaborátu - schválení návrhu vkladu do katastru nemovitostí příslušným katastrálním úřadem
P | 22 | 02946 |  | OSTAT POŽADAVKY - FOTODOKUMENTACE | KPL | 1 | 0 |  |  | 2
PP |  |  |  | včetně předání na CD nosiči
VV |  |  |  | zdokumentování objízdných tras a přilehlých budov před a po stavbě, záznam postupu výstavby
TS |  |  |  | položka zahrnuje: - fotodokumentaci zadavatelem požadovaného děje a konstrukcí v požadovaných časových intervalech - zadavatelem specifikované výstupy (fotografie v papírovém a digitálním formátu) v požadovaném počtu
P | 23 | 02953 |  | OSTATNÍ POŽADAVKY - HLAVNÍ MOSTNÍ PROHLÍDKA | KUS | 1 | 0 |  |  | 2
PP |  |  |  | HMP
VV |  |  |  | po dokončení stavby
TS |  |  |  | položka zahrnuje : - úkony dle ČSN 73 6221 - provedení hlavní mostní prohlídky oprávněnou fyzickou nebo právnickou osobou - vyhotovení záznamu (protokolu), který jednoznačně definuje stav mostu
P | 24 | 02960 |  | OSTATNÍ POŽADAVKY - ODBORNÝ DOZOR | KPL | 1 | 0 |  |  | 2
PP |  |  |  | TP pro zhotovitele
VV |  |  |  | technická pomoc projektanta při posuzování a schvalování změn konstrukcí, technologických postupů a prací
TS |  |  |  | zahrnuje veškeré náklady spojené s objednatelem požadovaným dozorem
P | 25 | 02971 |  | OSTAT POŽADAVKY - GEOTECHNICKÝ MONITORING NA POVRCHU | KPL | 1 | 0 |  |  | 2
PP |  |  |  | převzetí základové spáry geologem a jeho přítomnost při vrtání pilot
VV
TS |  |  |  | zahrnuje veškeré náklady spojené s objednatelem požadovanými pracemi
P | 26 | 02991 |  | OSTATNÍ POŽADAVKY - INFORMAČNÍ TABULE | KUS | 2 | 0 |  |  | 2
PP |  |  |  | dle pokynů TDI
VV |  |  |  | na obou stranách mostu
TS |  |  |  | položka zahrnuje: - dodání a osazení informačních tabulí v předepsaném provedení a množství s obsahem předepsaným zadavatelem - veškeré nosné a upevňovací konstrukce - základové konstrukce včetně nutných zemních prací - demontáž a odvoz po skončení platnosti - případně nutné opravy poškozených čátí během platnosti
SD |  | 1 |  | Zemní práce
P | 27 | 112018 |  | KÁCENÍ STROMŮ D KMENE DO 0,5M S ODSTRANĚNÍM PAŘEZŮ, ODVOZ DO 20KM | KUS | 3 | 0 |  |  | 2
PP
VV |  |  |  | na levobřežní straně na vtoku a výtoku 3=3,000 [A]
TS |  |  |  | Kácení stromů se měří v [ks] poražených stromů (průměr stromů se měří v místě řezu) a zahrnuje zejména: - poražení stromu a osekání větví - spálení větví na hromadách nebo štěpkování - dopravu a uložení kmenů, případné další práce s nimi dle pokynů zadávací dokumentace Odstranění pařezů se měří v [ks] vytrhaných nebo vykopaných pařezů a zahrnuje zejména: - vytrhání nebo vykopání pařezů - veškeré zemní práce spojené s odstraněním pařezů - dopravu a uložení pařezů, případně další práce s nimi dle pokynů zadávací dokumentace - zásyp jam po pařezech
P | 28 | 112038 |  | KÁCENÍ STROMŮ D KMENE PŘES 0,9M S ODSTR PAŘEZŮ, ODVOZ DO 20KM | KUS | 1 | 0 |  |  | 2
PP
VV |  |  |  | na pravobřežní straně na vtoku u chodníku 1=1,000 [A]
TS |  |  |  | Kácení stromů se měří v [ks] poražených stromů (průměr stromů se měří v místě řezu) a zahrnuje zejména: - poražení stromu a osekání větví - spálení větví na hromadách nebo štěpkování - dopravu a uložení kmenů, případné další práce s nimi dle pokynů zadávací dokumentace Odstranění pařezů se měří v [ks] vytrhaných nebo vykopaných pařezů a zahrnuje zejména: - vytrhání nebo vykopání pařezů - veškeré zemní práce spojené s odstraněním pařezů - dopravu a uložení pařezů, případně další práce s nimi dle pokynů zadávací dokumentace - zásyp jam po pařezech
P | 29 | 113138 |  | ODSTRANĚNÍ KRYTU ZPEVNĚNÝCH PLOCH S ASFALT POJIVEM, ODVOZ DO 20KM | M3 | 16.38 | 0 |  |  | 2
PP |  |  |  | vhodnost pro zpětné použití posoudí TDI
VV |  |  |  | kryt chodníků na mostě i předpolí (nelze frézovat, nedoststečná únosnost) 1.8*0.1*(40.0+51.0)=16,380 [A]
TS |  |  |  | Položka zahrnuje veškerou manipulaci s vybouranou sutí a s vybouranými hmotami vč. uložení na skládku. Nezahrnuje poplatek za skládku, který se vykazuje v položce 0141** (s výjimkou malého množství bouraného materiálu, kde je možné poplatek zahrnout do jednotkové ceny bourání – tento fakt musí být uveden v doplňujícím textu k položce).
P | 30 | 113178 |  | ODSTRAN KRYTU ZPEVNĚNÝCH PLOCH Z DLAŽEB KOSTEK, ODVOZ DO 20KM | M3 | 31.5 | 0 |  |  | 2
PP |  |  |  | uskladnění dle dispozic TDI
VV |  |  |  | dlažba původní vozovky 45.0*7.0*0.1=31,500 [A]
TS |  |  |  | Položka zahrnuje veškerou manipulaci s vybouranou sutí a s vybouranými hmotami vč. uložení na skládku. Nezahrnuje poplatek za skládku, který se vykazuje v položce 0141** (s výjimkou malého množství bouraného materiálu, kde je možné poplatek zahrnout do jednotkové ceny bourání – tento fakt musí být uveden v doplňujícím textu k položce).
P | 31 | 113318 |  | ODSTRANĚNÍ PODKLADU ZPEVNĚNÝCH PLOCH ZE STABIL ZEMINY, ODVOZ DO 20KM | M3 | 31.5 | 0 |  |  | 2
PP |  |  |  | vhodnost pro zpětné použití posoudí TDI
VV |  |  |  | cementová satbilizace původní vozovky 45.0*7*0.1=31,500 [A]
TS |  |  |  | Položka zahrnuje veškerou manipulaci s vybouranou sutí a s vybouranými hmotami vč. uložení na skládku. Nezahrnuje poplatek za skládku, který se vykazuje v položce 0141** (s výjimkou malého množství bouraného materiálu, kde je možné poplatek zahrnout do jednotkové ceny bourání – tento fakt musí být uveden v doplňujícím textu k položce).
P | 32 | 113328 |  | ODSTRAN PODKL ZPEVNĚNÝCH PLOCH Z KAMENIVA NESTMEL, ODVOZ DO 20KM | M3 | 79 | 0 |  |  | 2
PP |  |  |  | vhodnost pro zpětné použití posoudí TDI
VV |  |  |  | štěrkové vrstvy původní vozovky 45.0*7.0*0.2=63,000 [A] štěrkové vrstvy pod chodníky 10.0*2.0*0.2*4=16,000 [B] Celkem: A+B=79,000 [C]
TS |  |  |  | Položka zahrnuje veškerou manipulaci s vybouranou sutí a s vybouranými hmotami vč. uložení na skládku. Nezahrnuje poplatek za skládku, který se vykazuje v položce 0141** (s výjimkou malého množství bouraného materiálu, kde je možné poplatek zahrnout do jednotkové ceny bourání – tento fakt musí být uveden v doplňujícím textu k položce).
P | 33 | 113338 |  | ODSTRAN PODKL ZPEVNĚNÝCH PLOCH S ASFALT POJIVEM, ODVOZ DO 20KM | M3 | 31.5 | 0 |  |  | 2
PP |  |  |  | vhodnost pro zpětné použití posoudí TDI
VV |  |  |  | obalované kamenivo původní vozovky 45.0*7.0*0.1=31,500 [A]
TS |  |  |  | Položka zahrnuje veškerou manipulaci s vybouranou sutí a s vybouranými hmotami vč. uložení na skládku. Nezahrnuje poplatek za skládku, který se vykazuje v položce 0141** (s výjimkou malého množství bouraného materiálu, kde je možné poplatek zahrnout do jednotkové ceny bourání – tento fakt musí být uveden v doplňujícím textu k položce).
P | 34 | 113348 |  | ODSTRAN PODKL ZPEVNĚNÝCH PLOCH S CEM POJIVEM, ODVOZ DO 20KM | M3 | 31.5 | 0 |  |  | 2
PP |  |  |  | vhodnost pro zpětné použití posoudí TDI
VV |  |  |  | betonové lože původní dlažby 45.0*7.0*0.1=31,500 [A]
TS |  |  |  | Položka zahrnuje veškerou manipulaci s vybouranou sutí a s vybouranými hmotami vč. uložení na skládku. Nezahrnuje poplatek za skládku, který se vykazuje v položce 0141** (s výjimkou malého množství bouraného materiálu, kde je možné poplatek zahrnout do jednotkové ceny bourání – tento fakt musí být uveden v doplňujícím textu k položce).
P | 35 | 113514 |  | ODSTRANĚNÍ ZÁHONOVÝCH OBRUBNÍKŮ, ODVOZ DO 5KM | M | 40 | 0 |  |  | 2
PP
VV |  |  |  | obruby podél chodníků na předpolích 10.0*4=40,000 [A]
TS |  |  |  | Položka zahrnuje veškerou manipulaci s vybouranou sutí a s vybouranými hmotami vč. uložení na skládku. Nezahrnuje poplatek za skládku, který se vykazuje v položce 0141** (s výjimkou malého množství bouraného materiálu, kde je možné poplatek zahrnout do jednotkové ceny bourání – tento fakt musí být uveden v doplňujícím textu k položce).
P | 36 | 113534 |  | ODSTRANĚNÍ CHODNÍKOVÝCH KAMENNÝCH OBRUBNÍKŮ, ODVOZ DO 5KM | M | 40 | 0 |  |  | 2
PP |  |  |  | vhodnost pro zpětné použití posoudí TDI
VV |  |  |  | chodníkové obruby na předepolích 10.0*4=40,000 [A]
TS |  |  |  | Položka zahrnuje veškerou manipulaci s vybouranou sutí a s vybouranými hmotami vč. uložení na skládku. Nezahrnuje poplatek za skládku, který se vykazuje v položce 0141** (s výjimkou malého množství bouraného materiálu, kde je možné poplatek zahrnout do jednotkové ceny bourání – tento fakt musí být uveden v doplňujícím textu k položce).
P | 37 | 113728 |  | FRÉZOVÁNÍ ZPEVNĚNÝCH PLOCH ASFALTOVÝCH, ODVOZ DO 20KM | M3 | 31.5 | 0 |  |  | 2
PP
VV |  |  |  | obrusná vrstva vozovky na mostě a předpolí 45.0*7.0*0.1=31,500 [A]
TS |  |  |  | Položka zahrnuje veškerou manipulaci s vybouranou sutí a s vybouranými hmotami vč. uložení na skládku. Nezahrnuje poplatek za skládku, který se vykazuje v položce 0141** (s výjimkou malého množství bouraného materiálu, kde je možné poplatek zahrnout do jednotkové ceny bourání – tento fakt musí být uveden v doplňujícím textu k položce).
P | 38 | 113769 |  | FRÉZOVÁNÍ DRÁŽKY PRŮŘEZU PŘES 1200MM2 V ASFALTOVÉ VOZOVCE | M | 30 | 0 |  |  | 2
PP
VV |  |  |  | drážky pro EMZ 15.0*2=30,000 [A]
TS |  |  |  | Položka zahrnuje veškerou manipulaci s vybouranou sutí a s vybouranými hmotami vč. uložení na skládku.
P | 39 | 11511 |  | ČERPÁNÍ VODY DO 500 L/MIN | HOD | 336 | 0 |  |  | 2
PP
VV |  |  |  | pro provádění základů opěr 2*7*24=336,000 [A]
TS |  |  |  | Položka čerpání vody na povrchu zahrnuje i potrubí, pohotovost záložní čerpací soupravy a zřízení čerpací jímky. Součástí položky je také následná demontáž a likvidace těchto zařízení
P | 40 | 121108 |  | SEJMUTÍ ORNICE NEBO LESNÍ PŮDY S ODVOZEM DO 20KM | M3 | 64 | 0 |  |  | 2
PP |  |  |  | odvoz na mezideponii pro zpětné použití
VV |  |  |  | podél křídel mostu 10.0*3.5*4*0.2=28,000 [A] v místě nového chodníku k přechodu 25.0*1.5*0.2=7,500 [B] v místě provizorního sjezdu pod most 25.0*3.0*0.2=15,000 [C] v místě provizorní pěší cesty k lávce (9.0+18.0)*2.5*0.2=13,500 [D] Celkem: A+B+C+D=64,000 [E]
TS |  |  |  | položka zahrnuje sejmutí ornice bez ohledu na tloušťku vrstvy a její vodorovnou dopravu nezahrnuje uložení na trvalou skládku
P | 41 | 131838 |  | HLOUBENÍ JAM ZAPAŽ I NEPAŽ TŘ. II, ODVOZ DO 20KM | M3 | 352.52 | 0 |  |  | 2
PP
VV |  |  |  | výkop za opěrami 4.0*1.0*12.0*2=96,000 [A] výkop nad klenbami 7.0*1.0*24.0=168,000 [B] výkop pro základy nových opěr 3.7*14.0*0.7*2=72,520 [C] výkop pro založení nátokových zídek 5.0*0.8*1.0*4=16,000 [D] Celkem: A+B+C+D=352,520 [E]
TS |  |  |  | položka zahrnuje: - vodorovná a svislá doprava, přemístění, přeložení, manipulace s výkopkem - kompletní provedení vykopávky nezapažené i zapažené - ošetření výkopiště po celou dobu práce v něm vč. klimatických opatření - ztížení vykopávek v blízkosti podzemního vedení, konstrukcí a objektů vč. jejich dočasného zajištění - ztížení pod vodou, v okolí výbušnin, ve stísněných prostorech a pod. - těžení po vrstvách, pásech a po jiných nutných částech (figurách) - čerpání vody vč. čerpacích jímek, potrubí a pohotovostní čerpací soupravy (viz ustanovení k pol. 1151,2) - potřebné snížení hladiny podzemní vody - těžení a rozpojování jednotlivých balvanů - vytahování a nošení výkopku - svahování a přesvah. svahů do konečného tvaru, výměna hornin v podloží a v pláni znehodnocené klimatickými vlivy - eventuelně nutné druhotné rozpojení odstřelené horniny - ruční vykopávky, odstranění kořenů a napadávek - pažení, vzepření a rozepření vč. přepažování (vyjma štětových stěn) - úpravu, ochranu a očištění dna, základové spáry, stěn a svahů - odvedení nebo obvedení vody v okolí výkopiště a ve výkopišti - třídění výkopku - veškeré pomocné konstrukce umožňující provedení vykopávky (příjezdy, sjezdy, nájezdy, lešení, podpěr. konstr., přemostění, zpevněné plochy, zakrytí a pod.) - nezahrnuje uložení zeminy (na skládku, do násypu) ani poplatky za skládku, vykazují se v položce č.0141**
P | 42 | 173103 |  | ZEMNÍ KRAJNICE A DOSYPÁVKY SE ZHUT DO 100% PS | M3 | 99 | 0 |  |  | 2
PP
VV |  |  |  | obsyp vnějších křídel 5.5*3.0*3.0/2*4=99,000 [A]
TS |  |  |  | položka zahrnuje: - kompletní provedení zemní konstrukce vč. výběru vhodného materiálu - úprava ukládaného materiálu vlhčením, tříděním, promícháním nebo vysoušením, příp. jiné úpravy za účelem zlepšení jeho mech. vlastností - hutnění i různé míry hutnění - ošetření úložiště po celou dobu práce v něm vč. klimatických opatření - ztížení v okolí vedení, konstrukcí a objektů a jejich dočasné zajištění - ztížení provádění vč. hutnění ve ztížených podmínkách a stísněných prostorech - ztížené ukládání sypaniny pod vodu - ukládání po vrstvách a po jiných nutných částech (figurách) vč. dosypávek - spouštění a nošení materiálu - výměna částí zemní konstrukce znehodnocené klimatickými vlivy - ruční hutnění - svahování, hutnění a uzavírání povrchů svahů - udržování úložiště a jeho ochrana proti vodě - odvedení nebo obvedení vody v okolí úložiště a v úložišti - veškeré pomocné konstrukce umožňující provedení zemní konstrukce (příjezdy, sjezdy, nájezdy, lešení, podpěrné konstrukce, přemostění, zpevněné plochy, zakrytí a pod.)
P | 43 | 18220 |  | ROZPROSTŘENÍ ORNICE VE SVAHU | M3 | 64 | 0 |  |  | 2
PP
VV |  |  |  | podél křídel mostu 10.0*3.5*4*0.2=28,000 [A] v místě nového chodníku k přechodu 25.0*1.5*0.2=7,500 [B] v místě provizorního sjezdu pod most 25.0*3.0*0.2=15,000 [C] v místě provizorní pěší cesty k lávce (9.0+18.0)*2.5*0.2=13,500 [D] Celkem: A+B+C+D=64,000 [E]
TS |  |  |  | položka zahrnuje: nutné přemístění ornice z dočasných skládek vzdálených do 50m rozprostření ornice v předepsané tloušťce ve svahu přes 1:5
P | 44 | 18242 |  | ZALOŽENÍ TRÁVNÍKU HYDROOSEVEM NA ORNICI | M2 | 320 | 0 |  |  | 2
PP
VV |  |  |  | podél křídel mostu 10.0*3.5*4=140,000 [A] v místě nového chodníku k přechodu 25.0*1.5=37,500 [B] v místě provizorního sjezdu pod most 25.0*3.0=75,000 [C] v místě provizorní pěší cesty k lávce (9.0+18.0)*2.5=67,500 [D] Celkem: A+B+C+D=320,000 [E]
TS |  |  |  | Zahrnuje dodání předepsané travní směsi, hydroosev na ornici, zalévání, první pokosení, to vše bez ohledu na sklon terénu
P | 45 | 18247 |  | OŠETŘOVÁNÍ TRÁVNÍKU | M2 | 320 | 0 |  |  | 2
PP
VV |  |  |  | podél křídel mostu 10.0*3.5*4=140,000 [A] v místě nového chodníku k přechodu 25.0*1.5=37,500 [B] v místě provizorního sjezdu pod most 25.0*3.0=75,000 [C] v místě provizorní pěší cesty k lávce (9.0+18.0)*2.5=67,500 [D] Celkem: A+B+C+D=320,000 [E]
TS |  |  |  | Zahrnuje pokosení se shrabáním, naložení shrabků na dopravní prostředek, s odvozem a se složením, to vše bez ohledu na sklon terénu zahrnuje nutné zalití a hnojení
P | 46 | 184B17 |  | VYSAZOVÁNÍ STROMŮ LISTNATÝCH S BALEM OBVOD KMENE DO 20CM, PODCHOZÍ VÝŠ MIN 2,4M | KUS | 4 | 0 |  |  | 2
PP |  |  |  | náhradní výsadba, polohu upřesní TDI
VV
TS |  |  |  | Položka vysazování stromů zahrnuje i hloubení jamek (min. rozměry pro stromy min. 1,5 násobek balu výpěstku) s event. výměnou půdy, s hnojením anorganickým hnojivem a přídavkem organického hnojiva min. 5kg pro stromy, zálivku, kůly, chráničky ke stromům nebo ochrana stromů nátěrem a pod. Obvod kmene se měří ve výšce 1,00m nad zemí. položka zahrnuje veškerý materiál, výrobky a polotovary, včetně mimostaveništní a vnitrostaveništní dopravy (rovněž přesuny), včetně naložení a složení, případně s uložením
SD |  | 2 |  | Základy
P | 47 | 21263 |  | TRATIVODY KOMPLET Z TRUB Z PLAST HMOT DN DO 150MM | M | 44 | 0 |  |  | 2
PP |  |  |  | kruhová tuhost min.SN8
VV |  |  |  | drenáž za opěrami (17.0+2*2.5)*2=44,000 [A]
TS |  |  |  | Položka platí pro kompletní konstrukce trativodů a zahrnuje zejména: - výkop rýhy předepsaného tvaru v dané třídě těžitelnosti, výplň, zásyp trativodu včetně dopravy, uložení přebytečného materiálu, dodávky předepsaného materiálu pro výplň a zásyp - zřízení spojovací vrstvy - zřízení podkladu a lože trativodu z předepsaného materiálu - dodávka a uložení trativodu předepsaného materiálu a profilu - obsyp trativodu předepsaným materiálem - ukončení trativodu zaústěním do potrubí nebo vodoteče, případně vybudování ukončujícího objektu (kapličky) dle VL - veškerý materiál, výrobky a polotovary, včetně mimostaveništní a vnitrostaveništní dopravy - nezahrnuje opláštění z geotextilie, fólie
P | 48 | 224325 |  | PILOTY ZE ŽELEZOBETONU C30/37 | M3 | 30.521 | 0 |  |  | 2
PP |  |  |  | zkrácení dle skutečné hloubky vetknutí
VV |  |  |  | piloty pod základy opěr 3.14*0.9^2/4*4.0*12=30,521 [A]
TS |  |  |  | položka zahrnuje: - dodání čerstvého betonu (betonové směsi) požadované kvality, jeho uložení do požadovaného tvaru při jakékoliv hustotě výztuže, konzistenci čerstvého betonu a způsobu hutnění, ošetření a ochranu betonu - zhotovení nepropustného, mrazuvzdorného betonu a betonu požadované trvanlivosti a vlastností - užití potřebných přísad a technologií výroby betonu - zřízení pracovních a dilatačních spar, včetně potřebných úprav, výplně, vložek, opracování, očištění a ošetření - bednění požadovaných konstr. (i ztracené) s úpravou dle požadované kvality povrchu betonu, včetně odbedňovacích a odskružovacích prostředků - podpěrné konstr. (skruže) a lešení všech druhů pro bednění, uložení čerstvého betonu, výztuže a doplňkových konstr., vč. požadovaných otvorů, ochranných a bezpečnostních opatření a základů těchto konstrukcí a lešení - vytvoření kotevních čel, kapes, nálitků, a sedel - zřízení všech požadovaných otvorů, kapes, výklenků, prostupů, dutin, drážek a pod., vč. ztížení práce a úprav kolem nich - úpravy pro osazení výztuže, doplňkových konstrukcí a vybavení - úpravy povrchu pro položení požadované izolace, povlaků a nátěrů, případně vyspravení - upevnění kotevních prvků a doplňkových konstrukcí - nátěry zabraňující soudržnost betonu a bednění - výplň, těsnění a tmelení spar a spojů - opatření povrchů betonu izolací proti zemní vlhkosti v částech, kde přijdou do styku se zeminou nebo kamenivem - případné zřízení spojovací vrstvy u základů - úpravy pro osazení zařízení ochrany konstrukce proti vlivu bludných proudů - objem betonu pro přebetonování a nadbetonování, který se nepřičítá ke stanovenému objemu výplně piloty - ukončení piloty pod ústím vrtu a vyplnění zbývající části sypaninou nebo kamenivem - odbourání a odstranění znehodnocené části výplně a úprava hlavy piloty před výstavbou další konstrukční části - zřízení výplně piloty pod hladinou vody - veškerý materiál, výrobky a polotovary, včetně mimostaveništní a vnitrostaveništní dopravy - nezahrnuje dodání a osazení výztuže, nezahrnuje vrty
P | 49 | 224365 |  | VÝZTUŽ PILOT Z OCELI 10505, B500B | T | 3.594 | 0 |  |  | 2
PP
VV |  |  |  | odhad stupně vyztužení: piloty pod základy opěr 3.14*0.9^2/4*4.0*12*0.015*7.85=3,594 [A]
TS |  |  |  | položka zahrnuje: - veškerý materiál, výrobky a polotovary, včetně mimostaveništní a vnitrostaveništní dopravy - dodání betonářské výztuže v požadované kvalitě, stříhání, řezání, ohýbání a spojování do všech požadovaných tvarů (vč. armakošů) a uložení s požadovaným zajištěním polohy a krytí výztuže betonem - veškeré svary nebo jiné spoje výztuže - pomocné konstrukce a práce pro osazení a upevnění výztuže - zednické výpomoci pro montáž betonářské výztuže - úpravy výztuže pro osazení doplňkových konstrukcí - ochranu výztuže do doby jejího zabetonování - úpravy výztuže pro zřízení kotevních prvků, závěsných ok a doplňkových konstrukcí - veškerá opatření pro zajištění soudržnosti výztuže a betonu - vodivé propojení výztuže, které je součástí ochrany konstrukce proti vlivům bludných proudů, vyvedení do měřících skříní nebo míst pro měření bludných proudů (vlastní měřící skříně se uvádějí položkami SD 74) - povrchovou antikorozní úpravu výztuže - separaci výztuže - osazení měřících zařízení a úpravy pro ně - osazení měřících skříní nebo míst pro měření bludných proudů
P | 50 | 261612 |  | VRTY PRO KOTVENÍ A INJEKTÁŽ TŘ VI NA POVRCHU D DO 16MM | M | 19.2 | 0 |  |  | 2
PP |  |  |  | včetně kotevního tmelu
VV |  |  |  | pro kotvení zábradlí (10+2*3)*2*4*0.15=19,200 [A]
TS |  |  |  | položka zahrnuje: přemístění, montáž a demontáž vrtných souprav svislou dopravu zeminy z vrtu vodorovnou dopravu zeminy bez uložení na skládku případně nutné pažení dočasné (včetně odpažení) i trvalé
P | 51 | 261613 |  | VRTY PRO KOTVENÍ A INJEKTÁŽ TŘ VI NA POVRCHU D DO 25MM | M | 11.2 | 0 |  |  | 2
PP |  |  |  | včetně kotevního tmelu
VV |  |  |  | pro kotvení konzol IS 7*2*4*0.2=11,200 [A]
TS |  |  |  | položka zahrnuje: přemístění, montáž a demontáž vrtných souprav svislou dopravu zeminy z vrtu vodorovnou dopravu zeminy bez uložení na skládku případně nutné pažení dočasné (včetně odpažení) i trvalé
P | 52 | 261614 |  | VRTY PRO KOTVENÍ A INJEKTÁŽ TŘ VI NA POVRCHU D DO 35MM | M | 15.2 | 0 |  |  | 2
PP |  |  |  | včetně kotevního tmelu
VV |  |  |  | pro kotvy říms 19*4*0.2=15,200 [A]
TS |  |  |  | položka zahrnuje: přemístění, montáž a demontáž vrtných souprav svislou dopravu zeminy z vrtu vodorovnou dopravu zeminy bez uložení na skládku případně nutné pažení dočasné (včetně odpažení) i trvalé
P | 53 | 261615 |  | VRTY PRO KOTVENÍ A INJEKTÁŽ NA POVRCHU TŘ. VI D DO 50MM | M | 2 | 0 |  |  | 2
PP |  |  |  | včetně kotevního plastbetonu
VV |  |  |  | pro kotvení vodících ložisek 4*2*0.25=2,000 [A]
TS |  |  |  | položka zahrnuje: přemístění, montáž a demontáž vrtných souprav svislou dopravu zeminy z vrtu vodorovnou dopravu zeminy bez uložení na skládku případně nutné pažení dočasné (včetně odpažení) i trvalé
P | 54 | 264341 |  | VRTY PRO PILOTY TŘ. III D DO 1000MM | M | 48 | 0 |  |  | 2
PP
VV |  |  |  | vrchní část pilot včetně hluchého vrtání sypaninou 4.0*12=48,000 [A]
TS |  |  |  | položka zahrnuje: - zřízení vrtu, svislou a vodorovnou dopravu zeminy bez uložení na skládku, vrtací práce zapaž. i nepaž. vrtu - čerpání vody z vrtu, vyčištění vrtu - zabezpečení vrtacích prací - dopravu, nájem, provoz a přemístění, montáž a demontáž vrtacích zařízení a dalších mechanismů - lešení a podpěrné konstrukce pro práci a manipulaci s vrtacím zařízení a dalších mechanismů - vrtací plošiny vč. zemních prací, zpevnění, odvodnění a pod. - v případě zapažení dočasnými pažnicemi jejich opotřebení - v případě zapažení suspenzí veškeré hospodaření s ní - nezahrnuje zapažení trvalými pažnicemi - nezahrnuje uložení zeminy na skládku a poplatek za skládku nevykazuje se hluché vrtání
P | 55 | 264441 |  | VRTY PRO PILOTY TŘ. IV D DO 1000MM | M | 12 | 0 |  |  | 2
PP
VV |  |  |  | spodní část pilot vetknutá do R4-R3 1.0*12=12,000 [A]
TS |  |  |  | položka zahrnuje: - zřízení vrtu, svislou a vodorovnou dopravu zeminy bez uložení na skládku, vrtací práce zapaž. i nepaž. vrtu - čerpání vody z vrtu, vyčištění vrtu - zabezpečení vrtacích prací - dopravu, nájem, provoz a přemístění, montáž a demontáž vrtacích zařízení a dalších mechanismů - lešení a podpěrné konstrukce pro práci a manipulaci s vrtacím zařízení a dalších mechanismů - vrtací plošiny vč. zemních prací, zpevnění, odvodnění a pod. - v případě zapažení dočasnými pažnicemi jejich opotřebení - v případě zapažení suspenzí veškeré hospodaření s ní - nezahrnuje zapažení trvalými pažnicemi - nezahrnuje uložení zeminy na skládku a poplatek za skládku nevykazuje se hluché vrtání
P | 56 | 272325 |  | ZÁKLADY ZE ŽELEZOBETONU DO C30/37 | M3 | 43.758 | 0 |  |  | 2
PP
VV |  |  |  | základy opěr 1.95*0.85*13.2*2=43,758 [A]
TS |  |  |  | - dodání čerstvého betonu (betonové směsi) požadované kvality, jeho uložení do požadovaného tvaru při jakékoliv hustotě výztuže, konzistenci čerstvého betonu a způsobu hutnění, ošetření a ochranu betonu, - zhotovení nepropustného, mrazuvzdorného betonu a betonu požadované trvanlivosti a vlastností, - užití potřebných přísad a technologií výroby betonu, - zřízení pracovních a dilatačních spar, včetně potřebných úprav, výplně, vložek, opracování, očištění a ošetření, - bednění požadovaných konstr. (i ztracené) s úpravou dle požadované kvality povrchu betonu, včetně odbedňovacích a odskružovacích prostředků, - podpěrné konstr. (skruže) a lešení všech druhů pro bednění, uložení čerstvého betonu, výztuže a doplňkových konstr., vč. požadovaných otvorů, ochranných a bezpečnostních opatření a základů těchto konstrukcí a lešení, - vytvoření kotevních čel, kapes, nálitků, a sedel, - zřízení všech požadovaných otvorů, kapes, výklenků, prostupů, dutin, drážek a pod., vč. ztížení práce a úprav kolem nich, - úpravy pro osazení výztuže, doplňkových konstrukcí a vybavení, - úpravy povrchu pro položení požadované izolace, povlaků a nátěrů, případně vyspravení, - ztížení práce u kabelových a injektážních trubek a ostatních zařízení osazovaných do betonu, - konstrukce betonových kloubů, upevnění kotevních prvků a doplňkových konstrukcí, - nátěry zabraňující soudržnost betonu a bednění, - výplň, těsnění a tmelení spar a spojů, - opatření povrchů betonu izolací proti zemní vlhkosti v částech, kde přijdou do styku se zeminou nebo kamenivem, - případné zřízení spojovací vrstvy u základů, - úpravy pro osazení zařízení ochrany konstrukce proti vlivu bludných proudů,
P | 57 | 272365 |  | VÝZTUŽ ZÁKLADŮ Z OCELI 10505, B500B | T | 5.153 | 0 |  |  | 2
PP
VV |  |  |  | odhad stupně vyztužení: základy opěr 1.95*0.85*13.2*2*0.015*7.85=5,153 [A]
TS |  |  |  | Položka zahrnuje veškerý materiál, výrobky a polotovary, včetně mimostaveništní a vnitrostaveništní dopravy (rovněž přesuny), včetně naložení a složení, případně s uložením - dodání betonářské výztuže v požadované kvalitě, stříhání, řezání, ohýbání a spojování do všech požadovaných tvarů (vč. armakošů) a uložení s požadovaným zajištěním polohy a krytí výztuže betonem, - veškeré svary nebo jiné spoje výztuže, - pomocné konstrukce a práce pro osazení a upevnění výztuže, - zednické výpomoci pro montáž betonářské výztuže, - úpravy výztuže pro osazení doplňkových konstrukcí, - ochranu výztuže do doby jejího zabetonování, - úpravy výztuže pro zřízení železobetonových kloubů, kotevních prvků, závěsných ok a doplňkových konstrukcí, - veškerá opatření pro zajištění soudržnosti výztuže a betonu, - vodivé propojení výztuže, které je součástí ochrany konstrukce proti vlivům bludných proudů, vyvedení do měřících skříní nebo míst pro měření bludných proudů (vlastní měřící skříně se uvádějí položkami SD 74), - povrchovou antikorozní úpravu výztuže, - separaci výztuže, - osazení měřících zařízení a úpravy pro ně, - osazení měřících skříní nebo míst pro měření bludných proudů.
SD |  | 3 |  | Svislé konstrukce
P | 58 | 317325 |  | ŘÍMSY ZE ŽELEZOBETONU DO C30/37 | M3 | 21.388 | 0 |  |  | 2
PP
VV |  |  |  | vnější i vnitřní římsy (0.45+0.5+0.5)*0.25*2*29.5=21,388 [A]
TS |  |  |  | položka zahrnuje: - dodání čerstvého betonu (betonové směsi) požadované kvality, jeho uložení do požadovaného tvaru při jakékoliv hustotě výztuže, konzistenci čerstvého betonu a způsobu hutnění, ošetření a ochranu betonu, - zhotovení nepropustného, mrazuvzdorného betonu a betonu požadované trvanlivosti a vlastností, - užití potřebných přísad a technologií výroby betonu, - zřízení pracovních a dilatačních spar, včetně potřebných úprav, výplně, vložek, opracování, očištění a ošetření, - bednění požadovaných konstr. (i ztracené) s úpravou dle požadované kvality povrchu betonu, včetně odbedňovacích a odskružovacích prostředků, - podpěrné konstr. (skruže) a lešení všech druhů pro bednění, uložení čerstvého betonu, výztuže a doplňkových konstr., vč. požadovaných otvorů, ochranných a bezpečnostních opatření a základů těchto konstrukcí a lešení, - vytvoření kotevních čel, kapes, nálitků, a sedel, - zřízení všech požadovaných otvorů, kapes, výklenků, prostupů, dutin, drážek a pod., vč. ztížení práce a úprav kolem nich, - úpravy pro osazení výztuže, doplňkových konstrukcí a vybavení, - úpravy povrchu pro položení požadované izolace, povlaků a nátěrů, případně vyspravení, - ztížení práce u kabelových a injektážních trubek a ostatních zařízení osazovaných do betonu, - konstrukce betonových kloubů, upevnění kotevních prvků a doplňkových konstrukcí, - nátěry zabraňující soudržnost betonu a bednění, - výplň, těsnění a tmelení spar a spojů, - opatření povrchů betonu izolací proti zemní vlhkosti v částech, kde přijdou do styku se zeminou nebo kamenivem, - případné zřízení spojovací vrstvy u základů, - úpravy pro osazení zařízení ochrany konstrukce proti vlivu bludných proudů
P | 59 | 317365 |  | VÝZTUŽ ŘÍMS Z OCELI 10505, B500B | T | 5.037 | 0 |  |  | 2
PP
VV |  |  |  | odhad stupně vyztužení: vnější i vnitřní římsy (0.45+0.5+0.5)*0.25*2*29.5*0.03*7.85=5,037 [A]
TS |  |  |  | položka zahrnuje: - dodání betonářské výztuže v požadované kvalitě, stříhání, řezání, ohýbání a spojování do všech požadovaných tvarů (vč. armakošů) a uložení s požadovaným zajištěním polohy a krytí výztuže betonem, - veškeré svary nebo jiné spoje výztuže, - pomocné konstrukce a práce pro osazení a upevnění výztuže, - zednické výpomoci pro montáž betonářské výztuže, - úpravy výztuže pro osazení doplňkových konstrukcí, - ochranu výztuže do doby jejího zabetonování, - úpravy výztuže pro zřízení železobetonových kloubů, kotevních prvků, závěsných ok a doplňkových konstrukcí, - veškerá opatření pro zajištění soudržnosti výztuže a betonu, - vodivé propojení výztuže, které je součástí ochrany konstrukce proti vlivům bludných proudů, vyvedení do měřících skříní nebo míst pro měření bludných proudů (vlastní měřící skříně se uvádějí položkami SD 74) - povrchovou antikorozní úpravu výztuže, - separaci výztuže, - osazení měřících zařízení a úpravy pro ně, - osazení měřících skříní nebo míst pro měření bludných proudů.
P | 60 | 327211 |  | ZDI OPĚRNÉ, ZÁRUBNÍ, NÁBŘEŽNÍ Z LOMOVÉHO KAMENE NA SUCHO | M3 | 40 | 0 |  |  | 2
PP |  |  |  | masivní monobloky hmotnosti min.200kg včetně vyklínování, případné uložení do kontaktní vrstvy cementové malty posoudí TDI podle tvaru monobloků
VV |  |  |  | nátokové zídky 5.0*1.0*2.0*4=40,000 [A]
TS |  |  |  | položka zahrnuje dodávku a osazení lomového kamene, jeho výběr a případnou úpravu
P | 61 | 333325 |  | MOSTNÍ OPĚRY A KŘÍDLA ZE ŽELEZOVÉHO BETONU DO C30/37 | M3 | 131.552 | 0 |  |  | 2
PP
VV |  |  |  | dříky opěr 1.45*(1.9+2.4)*13.2=82,302 [A] vnější křídla 0.5*(0.85+3.0)/2*5.0*4=19,250 [B] vnitřní křídla a náběhy 0.6*(2.2+4.6)/2*2.9*4=23,664 [C] závěrné zídky 0.3*0.8*13.2*2=6,336 [D] Celkem: A+B+C+D=131,552 [E]
TS |  |  |  | - dodání čerstvého betonu (betonové směsi) požadované kvality, jeho uložení do požadovaného tvaru při jakékoliv hustotě výztuže, konzistenci čerstvého betonu a způsobu hutnění, ošetření a ochranu betonu, - zhotovení nepropustného, mrazuvzdorného betonu a betonu požadované trvanlivosti a vlastností, - užití potřebných přísad a technologií výroby betonu, - zřízení pracovních a dilatačních spar, včetně potřebných úprav, výplně, vložek, opracování, očištění a ošetření, - bednění požadovaných konstr. (i ztracené) s úpravou dle požadované kvality povrchu betonu, včetně odbedňovacích a odskružovacích prostředků, - podpěrné konstr. (skruže) a lešení všech druhů pro bednění, uložení čerstvého betonu, výztuže a doplňkových konstr., vč. požadovaných otvorů, ochranných a bezpečnostních opatření a základů těchto konstrukcí a lešení, - vytvoření kotevních čel, kapes, nálitků, a sedel, - zřízení všech požadovaných otvorů, kapes, výklenků, prostupů, dutin, drážek a pod., vč. ztížení práce a úprav kolem nich, - úpravy pro osazení výztuže, doplňkových konstrukcí a vybavení, - úpravy povrchu pro položení požadované izolace, povlaků a nátěrů, případně vyspravení, - ztížení práce u kabelových a injektážních trubek a ostatních zařízení osazovaných do betonu, - konstrukce betonových kloubů, upevnění kotevních prvků a doplňkových konstrukcí, - nátěry zabraňující soudržnost betonu a bednění, - výplň, těsnění a tmelení spar a spojů, - opatření povrchů betonu izolací proti zemní vlhkosti v částech, kde přijdou do styku se zeminou nebo kamenivem, - případné zřízení spojovací vrstvy u základů, - úpravy pro osazení zařízení ochrany konstrukce proti vlivu bludných proudů
P | 62 | 333365 |  | VÝZTUŽ MOSTNÍCH OPĚR A KŘÍDEL Z OCELI 10505, B500B | T | 20.901 | 0 |  |  | 2
PP
VV |  |  |  | odhad stupně vyztužení: dříky opěr 1.45*(1.9+2.4)*13.2*0.02*7.85=12,921 [A] vnější křídla 0.5*(0.85+3.0)/2*5.0*4*0.02*7.85=3,022 [B] vnitřní křídla a náběhy 0.6*(2.2+4.6)/2*2.9*4*0.02*7.85=3,715 [C] závěrné zídky 0.3*0.8*13.2*2*0.025*7.85=1,243 [D] Celkem: A+B+C+D=20,901 [E]
TS |  |  |  | Položka zahrnuje veškerý materiál, výrobky a polotovary, včetně mimostaveništní a vnitrostaveništní dopravy (rovněž přesuny), včetně naložení a složení, případně s uložením - dodání betonářské výztuže v požadované kvalitě, stříhání, řezání, ohýbání a spojování do všech požadovaných tvarů (vč. armakošů) a uložení s požadovaným zajištěním polohy a krytí výztuže betonem, - veškeré svary nebo jiné spoje výztuže, - pomocné konstrukce a práce pro osazení a upevnění výztuže, - zednické výpomoci pro montáž betonářské výztuže, - úpravy výztuže pro osazení doplňkových konstrukcí, - ochranu výztuže do doby jejího zabetonování, - úpravy výztuže pro zřízení železobetonových kloubů, kotevních prvků, závěsných ok a doplňkových konstrukcí, - veškerá opatření pro zajištění soudržnosti výztuže a betonu, - vodivé propojení výztuže, které je součástí ochrany konstrukce proti vlivům bludných proudů, vyvedení do měřících skříní nebo míst pro měření bludných proudů (vlastní měřící skříně se uvádějí položkami SD 74), - povrchovou antikorozní úpravu výztuže, - separaci výztuže, - osazení měřících zařízení a úpravy pro ně, - osazení měřících skříní nebo míst pro měření bludných proudů.
SD |  | 4 |  | Vodorovné konstrukce
P | 63 | 422335 |  | MOSTNÍ NOSNÉ TRÁM KONSTR Z PŘEDPJ BET DO C30/37 | M3 | 126.022 | 0 |  |  | 2
PP
VV |  |  |  | parapetní trámy 0.6*1.9*19.0*2=43,320 [A] spodní konzoly pod parapetními trámy 2.0*(0.5+0.2)/2*2*2*19.0=53,200 [B] mezipodporové příčníky 0.45*0.358*5.85*9=8,482 [C] podporové příčníky 1.0*0.5*5.82*2=5,820 [D] deska mostovky mezi konzolami parapetních trámů 4.0*19.0*0.2=15,200 [E] Celkem: A+B+C+D+E=126,022 [F]
TS |  |  |  | - dodání čerstvého betonu (betonové směsi) požadované kvality, jeho uložení do požadovaného tvaru při jakékoliv hustotě výztuže, konzistenci čerstvého betonu a způsobu hutnění, ošetření a ochranu betonu, - zhotovení nepropustného, mrazuvzdorného betonu a betonu požadované trvanlivosti a vlastností, - užití potřebných přísad a technologií výroby betonu, - zřízení pracovních a dilatačních spar, včetně potřebných úprav, výplně, vložek, opracování, očištění a ošetření, - bednění požadovaných konstr. (i ztracené) s úpravou dle požadované kvality povrchu betonu, včetně odbedňovacích a odskružovacích prostředků, - podpěrné konstr. (skruže) a lešení všech druhů pro bednění, uložení čerstvého betonu, výztuže a doplňkových konstr., vč. požadovaných otvorů, ochranných a bezpečnostních opatření a základů těchto konstrukcí a lešení, - vytvoření kotevních čel, kapes, nálitků, a sedel, - zřízení všech požadovaných otvorů, kapes, výklenků, prostupů, dutin, drážek a pod., vč. ztížení práce a úprav kolem nich, - úpravy pro osazení výztuže, doplňkových konstrukcí a vybavení, - úpravy povrchu pro položení požadované izolace, povlaků a nátěrů, případně vyspravení, - ztížení práce u kabelových a injektážních trubek a ostatních zařízení osazovaných do betonu, - konstrukce betonových kloubů, upevnění kotevních prvků a doplňkových konstrukcí, - nátěry zabraňující soudržnost betonu a bednění, - výplň, těsnění a tmelení spar a spojů, - opatření povrchů betonu izolací proti zemní vlhkosti v částech, kde přijdou do styku se zeminou nebo kamenivem, - případné zřízení spojovací vrstvy u základů, - úpravy pro osazení zařízení ochrany konstrukce proti vlivu bludných proudů
P | 64 | 422365 |  | VÝZTUŽ MOSTNÍ TRÁMOVÉ KONSTRUKCE Z OCELI 10505, B500B | T | 24.418 | 0 |  |  | 2
PP |  |  |  | měkká výztuž
VV |  |  |  | odhad stupně vyztužení: parapetní trámy 0.6*1.9*19.0*2*0.02*7.85=6,801 [A] spodní konzoly pod parapetními trámy 2.0*(0.5+0.2)/2*2*2*19.0*0.025*7.85=10,441 [B] mezipodporové příčníky 0.45*0.358*5.85*9*0.03*7.85=1,997 [C] podporové příčníky 1.0*0.5*5.82*2*0.035*7.85=1,599 [D] deska mostovky mezi konzolami parapetních trámů 4.0*19.0*0.2*0.03*7.85=3,580 [E] Celkem: A+B+C+D+E=24,418 [F]
TS |  |  |  | Položka zahrnuje veškerý materiál, výrobky a polotovary, včetně mimostaveništní a vnitrostaveništní dopravy (rovněž přesuny), včetně naložení a složení, případně s uložením - dodání betonářské výztuže v požadované kvalitě, stříhání, řezání, ohýbání a spojování do všech požadovaných tvarů (vč. armakošů) a uložení s požadovaným zajištěním polohy a krytí výztuže betonem, - veškeré svary nebo jiné spoje výztuže, - pomocné konstrukce a práce pro osazení a upevnění výztuže, - zednické výpomoci pro montáž betonářské výztuže, - úpravy výztuže pro osazení doplňkových konstrukcí, - ochranu výztuže do doby jejího zabetonování, - úpravy výztuže pro zřízení železobetonových kloubů, kotevních prvků, závěsných ok a doplňkových konstrukcí, - veškerá opatření pro zajištění soudržnosti výztuže a betonu, - vodivé propojení výztuže, které je součástí ochrany konstrukce proti vlivům bludných proudů, vyvedení do měřících skříní nebo míst pro měření bludných proudů (vlastní měřící skříně se uvádějí položkami SD 74. - povrchovou antikorozní úpravu výztuže, - separaci výztuže, - osazení měřících zařízení a úpravy pro ně, - osazení měřících skříní nebo míst pro měření bludných proudů.
P | 65 | 422373 |  | VÝZTUŽ MOST NOSNÉ TRÁM KONSTR PŘEDP Z LAN PRO VNITŘ PŘEDPJ | T | 5.592 | 0 |  |  | 2
PP |  |  |  | včetně kabelových kanálk, kotev, předpínáíní na stavbě
VV |  |  |  | Odhad hmotnosti: devatenáctilanové kabely 19xLs15.7 2*3*19.0*0.028=3,192 [A] předpínací kotvy dle systému sobdodavatele 12*0.2=2,400 [B] Celkem: A+B=5,592 [C]
TS |  |  |  | - dodání předpínací výztuže, kotev, spojek a dalšího potřebného materiálu v požadované kvalitě pro zavedení předpětí, včetně nutného prodloužení pro zakotvení, - uložení v požadovaném tvaru a prostoru, případně protažení výztuže kabelovými kanálky včetně zřízení kabelových podpor v dostatečném množství, upevnění výztuže s požadovaným zajištěním polohy a krytí betonem, - osazení kotev, spojek a dalšího potřebného materiálu, - předepnutí výztuže vč. veškerého nutného předpínacího zařízení, i po etapách dle požadovaného postupu a její ukotvení, vyhotovení všech požadovaných dokladů a protokolů a provedení všech požadovaných kontrol, - zřízení kabelových kanálků, případně kabelových trub, vč. odvzdušňovacích a injektážních trubiček, čištění, utěsnění a injektáž kanálků nebo trub včetně dodání injektážní hmoty dle projektu a obetonování kotev, - ochrana výztuže do doby jejího zabetonování, nebo zainjektování, - vodivé propojení výztuže, která je součástí ochrany konstrukce proti vlivům bludných proudů, vyvedení do měřících skříní nebo míst., osazení měřících skříní nebo míst pro měření bludných proudů - povrchovou antikorozní úpravu výztuže, - separaci výztuže,
P | 66 | 42863 |  | MOSTNÍ LOŽISKA ELASTOMEROVÁ PRO ZATÍŽ DO 5,0MN | KUS | 4 | 0 |  |  | 2
PP
VV |  |  |  | elastomerová ložiska všesměrně pohyblivá 2*2=4,000 [A]
TS |  |  |  | - výrobní dokumentaci, jde-li o ložisko individuálně vyráběné - dodání kompletních ložisek požadované kvality - přípravu, očištění a úpravy úložných ploch - osazení ložisek podle předepsaného technologického předpisu bez ohledu na způsob uložení a kotvení - uložení do malty jakéhokoliv druhu včetně dodávky této malty - uložení na plastické vložky nebo maltu včetně dodávky této vložky nebo malty - uložení na vrstvu plastbetonové malty nebo podobné vrstvy jako ochranu proti průchodu bludných proudů - vyplnění kotevních otvorů - lešení a podpěrné konstrukce - tmelení, těsnění a výplně spar - nastavení ložisek a odborná prohlídka - dočasné zpevnění nebo naopak dočasné uvolnění ložisek - opatření ložisek znakem výrobce a typovým číslem - úpravy, očištění a ošetření okolí ložisek - přiměřeným způsobem je nutné zahrnout ustanovení pro TMCH 94 pro kovové konstrukce.
P | 67 | 42880 |  | MOSTNÍ LOŽISKA VODÍCÍ | KUS | 2 | 0 |  |  | 2
PP
VV |  |  |  | pevné přídržné FE300 a vodící ložisko FU100 1+1=2,000 [A]
TS |  |  |  | - výrobní dokumentaci, jde-li o ložisko individuálně vyráběné - dodání kompletních ložisek požadované kvality - přípravu, očištění a úpravy úložných ploch - osazení ložisek podle předepsaného technologického předpisu bez ohledu na způsob uložení a kotvení - uložení do malty jakéhokoliv druhu včetně dodávky této malty - uložení na plastické vložky nebo maltu včetně dodávky této vložky nebo malty - uložení na vrstvu plastbetonové malty nebo podobné vrstvy jako ochranu proti průchodu bludných proudů - vyplnění kotevních otvorů - lešení a podpěrné konstrukce - tmelení, těsnění a výplně spar - nastavení ložisek a odborná prohlídka - dočasné zpevnění nebo naopak dočasné uvolnění ložisek - opatření ložisek znakem výrobce a typovým číslem - úpravy, očištění a ošetření okolí ložisek - přiměřeným způsobem je nutné zahrnout ustanovení pro TMCH 94 pro kovové konstrukce.
P | 68 | 451114 |  | PODKL A VÝPLŇ VRSTVY Z DÍLCŮ BETON DO C25/30 | M3 | 6 | 0 |  |  | 2
PP |  |  |  | zřízení a odstranění
VV |  |  |  | provizorní podpory provizorní přeložky teplovodu mimo koryto např. z bloků či panelů včetně kotevních přípravků 1.0*1.5*1.0*4=6,000 [A]
TS |  |  |  | - dodání dílce požadovaného tvaru a vlastností, jeho skladování, doprava a osazení do definitivní polohy, včetně komplexní technologie výroby a montáže dílců, ošetření a ochrana dílců, - u dílců železobetonových a předpjatých veškerá výztuž, případně i tuhé kovové prvky a závěsná oka, - úpravy a zařízení pro uložení a transport dílce, - veškeré požadované úpravy dílců, včetně doplňkových konstrukcí a vybavení, - sestavení dílce na stavbě včetně montážních zařízení, plošin a prahů a pod., - výplň, těsnění a tmelení spár a spojů, - očištění a ošetření úložných ploch, - zednické výpomoce pro montáž dílců, - označení dílce výrobním štítkem nebo jiným způsobem, - úpravy dílce pro dodržení požadované přesnosti jeho osazení, včetně případných měření, - veškerá zařízení pro zajištění stability v každém okamžiku, - další práce dané případně specifikací k příslušnému prefabrik. dílci (úprava pohledových ploch, příp. rubových ploch, osazení měřících zařízení, zkoušení a měření dílců a pod.).
P | 69 | 451313 |  | PODKLADNÍ A VÝPLŇOVÉ VRSTVY Z PROSTÉHO BETONU C16/20 | M3 | 12.784 | 0 |  |  | 2
PP
VV |  |  |  | pod základy opěr 2.35*0.2*13.6*2=12,784 [A]
TS |  |  |  | - dodání čerstvého betonu (betonové směsi) požadované kvality, jeho uložení do požadovaného tvaru při jakékoliv hustotě výztuže, konzistenci čerstvého betonu a způsobu hutnění, ošetření a ochranu betonu, - zhotovení nepropustného, mrazuvzdorného betonu a betonu požadované trvanlivosti a vlastností, - užití potřebných přísad a technologií výroby betonu, - zřízení pracovních a dilatačních spar, včetně potřebných úprav, výplně, vložek, opracování, očištění a ošetření, - bednění požadovaných konstr. (i ztracené) s úpravou dle požadované kvality povrchu betonu, včetně odbedňovacích a odskružovacích prostředků, - podpěrné konstr. (skruže) a lešení všech druhů pro bednění, uložení čerstvého betonu, výztuže a doplňkových konstr., vč. požadovaných otvorů, ochranných a bezpečnostních opatření a základů těchto konstrukcí a lešení, - vytvoření kotevních čel, kapes, nálitků, a sedel, - zřízení všech požadovaných otvorů, kapes, výklenků, prostupů, dutin, drážek a pod., vč. ztížení práce a úprav kolem nich, - úpravy pro osazení výztuže, doplňkových konstrukcí a vybavení, - úpravy povrchu pro položení požadované izolace, povlaků a nátěrů, případně vyspravení, - ztížení práce u kabelových a injektážních trubek a ostatních zařízení osazovaných do betonu, - konstrukce betonových kloubů, upevnění kotevních prvků a doplňkových konstrukcí, - nátěry zabraňující soudržnost betonu a bednění, - výplň, těsnění a tmelení spar a spojů, - opatření povrchů betonu izolací proti zemní vlhkosti v částech, kde přijdou do styku se zeminou nebo kamenivem, - případné zřízení spojovací vrstvy u základů, - úpravy pro osazení zařízení ochrany konstrukce proti vlivu bludných proudů
P | 70 | 457313 |  | VYROVNÁVACÍ A SPÁDOVÝ PROSTÝ BETON C16/20 | M3 | 9 | 0 |  |  | 2
PP
VV |  |  |  | pod drenáží za opěrami 1.0*0.3*15.0*2=9,000 [A]
TS |  |  |  | - dodání čerstvého betonu (betonové směsi) požadované kvality, jeho uložení do požadovaného tvaru při jakékoliv hustotě výztuže, konzistenci čerstvého betonu a způsobu hutnění, ošetření a ochranu betonu, - zhotovení nepropustného, mrazuvzdorného betonu a betonu požadované trvanlivosti a vlastností, - užití potřebných přísad a technologií výroby betonu, - zřízení pracovních a dilatačních spar, včetně potřebných úprav, výplně, vložek, opracování, očištění a ošetření, - bednění požadovaných konstr. (i ztracené) s úpravou dle požadované kvality povrchu betonu, včetně odbedňovacích a odskružovacích prostředků, - podpěrné konstr. (skruže) a lešení všech druhů pro bednění, uložení čerstvého betonu, výztuže a doplňkových konstr., vč. požadovaných otvorů, ochranných a bezpečnostních opatření a základů těchto konstrukcí a lešení, - vytvoření kotevních čel, kapes, nálitků, a sedel, - zřízení všech požadovaných otvorů, kapes, výklenků, prostupů, dutin, drážek a pod., vč. ztížení práce a úprav kolem nich, - úpravy pro osazení výztuže, doplňkových konstrukcí a vybavení, - úpravy povrchu pro položení požadované izolace, povlaků a nátěrů, případně vyspravení, - ztížení práce u kabelových a injektážních trubek a ostatních zařízení osazovaných do betonu, - konstrukce betonových kloubů, upevnění kotevních prvků a doplňkových konstrukcí, - nátěry zabraňující soudržnost betonu a bednění, - výplň, těsnění a tmelení spar a spojů, - opatření povrchů betonu izolací proti zemní vlhkosti v částech, kde přijdou do styku se zeminou nebo kamenivem, - případné zřízení spojovací vrstvy u základů, - úpravy pro osazení zařízení ochrany konstrukce proti vlivu bludných proudů
P | 71 | 458312 |  | VÝPLŇ ZA OPĚRAMI A ZDMI Z PROST BETONU DO C12/15 | M3 | 48 | 0 |  |  | 2
PP
VV |  |  |  | před a za základy opěr 1.0*0.8*15.0*2*2=48,000 [A]
TS |  |  |  | - dodání čerstvého betonu (betonové směsi) požadované kvality, jeho uložení do požadovaného tvaru při jakékoliv hustotě výztuže, konzistenci čerstvého betonu a způsobu hutnění, ošetření a ochranu betonu, - zhotovení nepropustného, mrazuvzdorného betonu a betonu požadované trvanlivosti a vlastností, - užití potřebných přísad a technologií výroby betonu, - zřízení pracovních a dilatačních spar, včetně potřebných úprav, výplně, vložek, opracování, očištění a ošetření, - bednění požadovaných konstr. (i ztracené) s úpravou dle požadované kvality povrchu betonu, včetně odbedňovacích a odskružovacích prostředků, - podpěrné konstr. (skruže) a lešení všech druhů pro bednění, uložení čerstvého betonu, výztuže a doplňkových konstr., vč. požadovaných otvorů, ochranných a bezpečnostních opatření a základů těchto konstrukcí a lešení, - vytvoření kotevních čel, kapes, nálitků, a sedel, - zřízení všech požadovaných otvorů, kapes, výklenků, prostupů, dutin, drážek a pod., vč. ztížení práce a úprav kolem nich, - úpravy pro osazení výztuže, doplňkových konstrukcí a vybavení, - úpravy povrchu pro položení požadované izolace, povlaků a nátěrů, případně vyspravení, - ztížení práce u kabelových a injektážních trubek a ostatních zařízení osazovaných do betonu, - konstrukce betonových kloubů, upevnění kotevních prvků a doplňkových konstrukcí, - nátěry zabraňující soudržnost betonu a bednění, - výplň, těsnění a tmelení spar a spojů, - opatření povrchů betonu izolací proti zemní vlhkosti v částech, kde přijdou do styku se zeminou nebo kamenivem, - případné zřízení spojovací vrstvy u základů, - úpravy pro osazení zařízení ochrany konstrukce proti vlivu bludných proudů
P | 72 | 45852 |  | VÝPLŇ ZA OPĚRAMI A ZDMI Z KAMENIVA DRCENÉHO | M3 | 9 | 0 |  |  | 2
PP |  |  |  | ŠD 16-32
VV |  |  |  | obsyp drenáže za opěrami 1.0*0.3*15.0*2=9,000 [A]
TS |  |  |  | položka zahrnuje dodávku předepsaného kameniva, mimostaveništní a vnitrostaveništní dopravu a jeho uložení není-li v zadávací dokumentaci uvedeno jinak, jedná se o nakupovaný materiál
P | 73 | 458523 |  | VÝPLŇ ZA OPĚRAMI A ZDMI Z KAMENIVA DRCENÉHO, INDEX ZHUTNĚNÍ ID DO 0,9 | M3 | 61.2 | 0 |  |  | 2
PP |  |  |  | vhodný materiál s plynulou křivkou zrnitosti, vhodnost místního materiálu z výkopů či odstraněných vozovek posoudí TDI
VV |  |  |  | pod přechodovým klínem 1.7*1.2*15.0*2=61,200 [A]
TS |  |  |  | položka zahrnuje dodávku předepsaného kameniva, mimostaveništní a vnitrostaveništní dopravu a jeho uložení není-li v zadávací dokumentaci uvedeno jinak, jedná se o nakupovaný materiál
P | 74 | 45860 |  | VÝPLŇ ZA OPĚRAMI A ZDMI Z MEZEROVITÉHO BETONU | M3 | 79.2 | 0 |  |  | 2
PP
VV |  |  |  | přechodový klín za opěrami 4.0*1.5/2*13.2*2=79,200 [A]
TS |  |  |  | položka zahrnuje: - dodávku mezerovitého betonu předepsané kvality a zásyp se zhutněním včetně mimostaveništní a vnitrostaveništní dopravy
P | 75 | 465512 |  | DLAŽBY Z LOMOVÉHO KAMENE NA MC | M3 | 20.4 | 0 |  |  | 2
PP |  |  |  | těžká kamenná rovnanina do betonu a masivní monobloky jako koncové prahy, vhodnost místního materiálu z demolice posoudí TDI
VV |  |  |  | podél paty opěr 1.7*0.4*15.0*2=20,400 [A]
TS |  |  |  | položka zahrnuje: - nutné zemní práce (svahování, úpravu pláně a pod.) - zřízení spojovací vrstvy - zřízení lože dlažby z cementové malty předepsané kvality a předepsané tloušťky - dodávku a položení dlažby z lomového kamene do předepsaného tvaru - spárování, těsnění, tmelení a vyplnění spar MC případně s vyklínováním - úprava povrchu pro odvedení srážkové vody - nezahrnuje podklad pod dlažbu, vykazuje se samostatně položkami SD 45
SD |  | 5 |  | Komunikace
P | 76 | 56110 |  | PODKLADNÍ BETON | M3 | 55 | 0 |  |  | 2
PP
VV |  |  |  | chodník na mostě i předpolí (55.0+70.0)*2.2*0.2=55,000 [A]
TS |  |  |  | - dodání směsi v požadované kvalitě - očištění podkladu - uložení směsi dle předepsaného technologického předpisu a zhutnění vrstvy v předepsané tloušťce - zřízení vrstvy bez rozlišení šířky, pokládání vrstvy po etapách, včetně pracovních spar a spojů - úpravu napojení, ukončení - úpravu dilatačních spar včetně předepsané výztuže - nezahrnuje postřiky, nátěry - nezahrnuje úpravu povrchu krytu
P | 77 | 56310 |  | VOZOVKOVÉ VRSTVY Z MECHANICKY ZPEVNĚNÉHO KAMENIVA | M3 | 40.6 | 0 |  |  | 2
PP |  |  |  | MZK
VV |  |  |  | vozovka na předpolí (13.0+16.0)*7.0*0.2=40,600 [A]
TS |  |  |  | - dodání kameniva předepsané kvality a zrnitosti - rozprostření a zhutnění vrstvy v předepsané tloušťce - zřízení vrstvy bez rozlišení šířky, pokládání vrstvy po etapách - nezahrnuje postřiky, nátěry
P | 78 | 56330 |  | VOZOVKOVÉ VRSTVY ZE ŠTĚRKODRTI | M3 | 98.6 | 0 |  |  | 2
PP |  |  |  | ŠDa
VV |  |  |  | vozovka na předpolí (13.0+16.0)*7.0*0.25=50,750 [A] chodník na předpolí (55.0+70.0-19.0*2)*2.2*0.25=47,850 [B] Celkem: A+B=98,600 [C]
TS |  |  |  | - dodání kameniva předepsané kvality a zrnitosti - rozprostření a zhutnění vrstvy v předepsané tloušťce - zřízení vrstvy bez rozlišení šířky, pokládání vrstvy po etapách - nezahrnuje postřiky, nátěry
P | 79 | 572123 |  | INFILTRAČNÍ POSTŘIK Z EMULZE DO 1,0KG/M2 | M2 | 203 | 0 |  |  | 2
PP |  |  |  | PIE 0.8kg/m2
VV |  |  |  | vozovka na předpolí (13.0+16.0)*7.0=203,000 [A]
TS |  |  |  | - dodání všech předepsaných materiálů pro postřiky v předepsaném množství - provedení dle předepsaného technologického předpisu - zřízení vrstvy bez rozlišení šířky, pokládání vrstvy po etapách - úpravu napojení, ukončení
P | 80 | 572212 |  | SPOJOVACÍ POSTŘIK Z MODIFIK ASFALTU DO 0,5KG/M2 | M2 | 555 | 0 |  |  | 2
PP |  |  |  | PSE 0.3kg/m2
VV |  |  |  | vozovka na mostě i předpolí 40.0*7.0=280,000 [A] chodník na mostě i předpolí (55.0+70.0)*2.2=275,000 [B] Celkem: A+B=555,000 [C]
TS |  |  |  | - dodání všech předepsaných materiálů pro postřiky v předepsaném množství - provedení dle předepsaného technologického předpisu - zřízení vrstvy bez rozlišení šířky, pokládání vrstvy po etapách - úpravu napojení, ukončení
P | 81 | 572223 |  | SPOJOVACÍ POSTŘIK Z EMULZE DO 1,0KG/M2 | M2 | 203 | 0 |  |  | 2
PP |  |  |  | PSE 0.4kg/m2
VV |  |  |  | vozovka na předpolí (13.0+16.0)*7.0=203,000 [A]
TS |  |  |  | - dodání všech předepsaných materiálů pro postřiky v předepsaném množství - provedení dle předepsaného technologického předpisu - zřízení vrstvy bez rozlišení šířky, pokládání vrstvy po etapách - úpravu napojení, ukončení
P | 82 | 574A01 |  | ASFALTOVÝ BETON PRO OBRUSNÉ VRSTVY ACO 8 | M3 | 13.75 | 0 |  |  | 2
PP |  |  |  | ACO 8
VV |  |  |  | chodník na mostě i předpolí (55.0+70.0)*2.2*0.05=13,750 [A]
TS |  |  |  | - dodání směsi v požadované kvalitě - očištění podkladu - uložení směsi dle předepsaného technologického předpisu, zhutnění vrstvy v předepsané tloušťce - zřízení vrstvy bez rozlišení šířky, pokládání vrstvy po etapách, včetně pracovních spar a spojů - úpravu napojení, ukončení podél obrubníků, dilatačních zařízení, odvodňovacích proužků, odvodňovačů, vpustí, šachet a pod. - nezahrnuje postřiky, nátěry - nezahrnuje těsnění podél obrubníků, dilatačních zařízení, odvodňovacích proužků, odvodňovačů, vpustí, šachet a pod.
P | 83 | 574A04 |  | ASFALTOVÝ BETON PRO OBRUSNÉ VRSTVY ACO 11+, 11S | M3 | 17.85 | 0 |  |  | 2
PP |  |  |  | ACO 11S
VV |  |  |  | obrusná vrstva na mostě i předpolí 40.0*7.0*0.04=11,200 [A] vrstva na mostě jako ochrana izolace 19.0*7.0*0.05=6,650 [B] Celkem: A+B=17,850 [C]
TS |  |  |  | - dodání směsi v požadované kvalitě - očištění podkladu - uložení směsi dle předepsaného technologického předpisu, zhutnění vrstvy v předepsané tloušťce - zřízení vrstvy bez rozlišení šířky, pokládání vrstvy po etapách, včetně pracovních spar a spojů - úpravu napojení, ukončení podél obrubníků, dilatačních zařízení, odvodňovacích proužků, odvodňovačů, vpustí, šachet a pod. - nezahrnuje postřiky, nátěry - nezahrnuje těsnění podél obrubníků, dilatačních zařízení, odvodňovacích proužků, odvodňovačů, vpustí, šachet a pod.
P | 84 | 574C08 |  | ASFALTOVÝ BETON PRO LOŽNÍ VRSTVY ACL 22+, 22S | M3 | 18.27 | 0 |  |  | 2
PP |  |  |  | ACL 22S
VV |  |  |  | vozovka na předpolí (13.0+16.0)*7.0*0.09=18,270 [A]
TS |  |  |  | - dodání směsi v požadované kvalitě - očištění podkladu - uložení směsi dle předepsaného technologického předpisu, zhutnění vrstvy v předepsané tloušťce - zřízení vrstvy bez rozlišení šířky, pokládání vrstvy po etapách, včetně pracovních spar a spojů - úpravu napojení, ukončení podél obrubníků, dilatačních zařízení, odvodňovacích proužků, odvodňovačů, vpustí, šachet a pod. - nezahrnuje postřiky, nátěry - nezahrnuje těsnění podél obrubníků, dilatačních zařízení, odvodňovacích proužků, odvodňovačů, vpustí, šachet a pod.
P | 85 | 574F07 |  | ASFALTOVÝ BETON PRO PODKLADNÍ VRSTVY MODIFIK ACP 22+, 22S | M3 | 18.27 | 0 |  |  | 2
PP |  |  |  | ACP 22S
VV |  |  |  | vozovka na předpolí (13.0+16.0)*7.0*0.09=18,270 [A]
TS |  |  |  | - dodání směsi v požadované kvalitě - očištění podkladu - uložení směsi dle předepsaného technologického předpisu, zhutnění vrstvy v předepsané tloušťce - zřízení vrstvy bez rozlišení šířky, pokládání vrstvy po etapách, včetně pracovních spar a spojů - úpravu napojení, ukončení podél obrubníků, dilatačních zařízení, odvodňovacích proužků, odvodňovačů, vpustí, šachet a pod. - nezahrnuje postřiky, nátěry - nezahrnuje těsnění podél obrubníků, dilatačních zařízení, odvodňovacích proužků, odvodňovačů, vpustí, šachet a pod.
P | 86 | 58920 |  | VÝPLŇ SPAR MODIFIKOVANÝM ASFALTEM | M | 291 | 0 |  |  | 2
PP
VV |  |  |  | zálivky podél obrub, říms a parapetních trámů 55.0+70.0+4*19.0=201,000 [A] zálivky podél EMZ a v napojení původní vozovky 4*15.0+2*15.0=90,000 [B] Celkem: A+B=291,000 [C]
TS |  |  |  | položka zahrnuje: - dodávku předepsaného materiálu - vyčištění a výplň spar tímto materiálem
SD |  | 7 |  | Přidružená stavební výroba
P | 87 | 711442 |  | IZOLACE MOSTOVEK CELOPLOŠNÁ ASFALTOVÝMI PÁSY S PEČETÍCÍ VRSTVOU | M2 | 391.38 | 0 |  |  | 2
PP |  |  |  | NAIP
VV |  |  |  | izolace na nk (10% na přesahy) 13.2*19.0*1.1=275,880 [A] izolace přetažená na rub opěr (10% na přesahy) 15.0*3.5*2*1.1=115,500 [B] Celkem: A+B=391,380 [C]
TS |  |  |  | položka zahrnuje: - dodání předepsaného izolačního materiálu - očištění a ošetření podkladu, zadávací dokumentace může zahrnout i případné vyspravení - zřízení izolace jako kompletního povlaku, případně komplet. soustavy nebo systému podle příslušného technolog. předpisu - zřízení izolace i jednotlivých vrstev po etapách, včetně pracovních spár a spojů - úprava u okrajů, rohů, hran, dilatačních i pracovních spojů, kotev, obrubníků, dilatačních zařízení, odvodnění, otvorů, neizolovaných míst a pod. - zajištění odvodnění povrchu izolace, včetně odvodnění nejnižších míst, pokud dokumentace pro zadání stavby nestanoví jinak - ochrana izolace do doby zřízení definitivní ochranné vrstvy nebo konstrukce - úprava, očištění a ošetření prostoru kolem izolace - provedení požadovaných zkoušek - nezahrnuje ochranné vrstvy, např. litý asfalt, asfaltový beton v této položce se vykáže i izolace rámových konstrukcí (mosty, propusty, kolektory)
P | 88 | 711502 |  | OCHRANA IZOLACE NA POVRCHU ASFALTOVÝMI PÁSY | M2 | 57 | 0 |  |  | 2
PP |  |  |  | NAIP s AL vložkou
VV |  |  |  | pod římsami na nk 0.75*19.0*4=57,000 [A]
TS |  |  |  | položka zahrnuje: - dodání předepsaného ochranného materiálu - zřízení ochrany izolace
P | 89 | 711509 |  | OCHRANA IZOLACE NA POVRCHU TEXTILIÍ | M2 | 115.5 | 0 |  |  | 2
PP |  |  |  | min.800g/m2
VV |  |  |  | na rubu opěr (10% na přesahy) 3.5*15.0*2*1.1=115,500 [A]
TS |  |  |  | položka zahrnuje: - dodání předepsaného ochranného materiálu - zřízení ochrany izolace
P | 90 | 78383 |  | NÁTĚRY BETON KONSTR TYP S4 (OS-C) | M2 | 150 | 0 |  |  | 2
PP |  |  |  | ochranný nátěr proti odstřikování solené konunikace, konkrétní typ odsouhalsí TDI a AD
VV |  |  |  | parapatní trámy nad úrovní vozovky 25.0*(2*1.2+0.6)*2=150,000 [A]
TS |  |  |  | - položka zahrnuje kompletní povlaky (i různobarevné), včetně úpravy podkladu (odmaštění, odstranění starých nátěrů a nečistot) a jeho vyspravení, provedení nátěru předepsaným postupem a splnění všech požadavků daných technologickým předpisem.
P | 91 | 7838H |  | NÁTĚRY BETON KONSTR ANTIGRAFITI | M2 | 283.2 | 0 |  |  | 2
PP |  |  |  | pouze na příkaz TDI
VV |  |  |  | pohledové plochy vnějších říms 30.0*0.5*2=30,000 [A] líce opěr 15.0*2.4*2=72,000 [B] křídla opěr 2.4*6.5/2*4=31,200 [C] parapatní trámy nad úrovní vozovky 25.0*(2*1.2+0.6)*2=150,000 [D] Celkem: A+B+C+D=283,200 [E]
TS |  |  |  | - položka zahrnuje kompletní povlaky (i různobarevné), včetně úpravy podkladu (odmaštění, odstranění starých nátěrů a nečistot) a jeho vyspravení, provedení nátěru předepsaným postupem a splnění všech požadavků daných technologickým předpisem.
SD |  | 8 |  | Potrubí
P | 92 | 87434 |  | POTRUBÍ Z TRUB PLASTOVÝCH ODPADNÍCH DN DO 200MM | M | 20 | 0 |  |  | 2
PP |  |  |  | kruhová tuhost min.SN 8
VV |  |  |  | vyústění uličních vpustí do koryta prostupy skrze opěry a křídla 10.0*2=20,000 [A]
TS |  |  |  | položky pro zhotovení potrubí platí bez ohledu na sklon zahrnuje: - výrobní dokumentaci (včetně technologického předpisu) - dodání veškerého trubního a pomocného materiálu (trouby, trubky, tvarovky, spojovací a těsnící materiál a pod.), podpěrných, závěsných a upevňovacích prvků, včetně potřebných úprav - úprava a příprava podkladu a podpěr, očištění a ošetření podkladu a podpěr - zřízení plně funkčního potrubí, kompletní soustavy, podle příslušného technologického předpisu - zřízení potrubí i jednotlivých částí po etapách, včetně pracovních spar a spojů, pracovního zaslepení konců a pod. - úprava prostupů, průchodů šachtami a komorami, okolí podpěr a vyústění, zaústění, napojení, vyvedení a upevnění odpad. výustí - ochrana potrubí nátěrem (vč. úpravy povrchu), případně izolací, nejsou-li tyto práce předmětem jiné položky - úprava, očištění a ošetření prostoru kolem potrubí - položky platí pro práce prováděné v prostoru zapaženém i nezapaženém a i v kolektorech, chráničkách - položky zahrnují i práce spojené s nutnými obtoky, převáděním a čerpáním vody nezahrnuje zkoušky vodotěsnosti a televizní prohlídku
P | 93 | 87633 |  | CHRÁNIČKY Z TRUB PLASTOVÝCH DN DO 150MM | M | 288 | 0 |  |  | 2
PP
VV |  |  |  | chráničky v chodníku s přesahy na zapuštění do zemního tělesa (20.0+2*2.0)*6*2=288,000 [A]
TS |  |  |  | položky pro zhotovení potrubí platí bez ohledu na sklon zahrnuje: - výrobní dokumentaci (včetně technologického předpisu) - dodání veškerého trubního a pomocného materiálu (trouby, trubky, tvarovky, spojovací a těsnící materiál a pod.), podpěrných, závěsných a upevňovacích prvků, včetně potřebných úprav - úprava a příprava podkladu a podpěr, očištění a ošetření podkladu a podpěr - zřízení plně funkčního potrubí, kompletní soustavy, podle příslušného technologického předpisu - zřízení potrubí i jednotlivých částí po etapách, včetně pracovních spar a spojů, pracovního zaslepení konců a pod. - úprava prostupů, průchodů šachtami a komorami, okolí podpěr a vyústění, zaústění, napojení, vyvedení a upevnění odpad. výustí - ochrana potrubí nátěrem (vč. úpravy povrchu), případně izolací, nejsou-li tyto práce předmětem jiné položky - úprava, očištění a ošetření prostoru kolem potrubí včetně případně předepsaného utěsnění konců chrániček - položky platí pro práce prováděné v prostoru zapaženém i nezapaženém a i v kolektorech, chráničkách
P | 94 | 89711 |  | VPUSŤ KANALIZAČNÍ ULIČNÍ KOMPLETNÍ MONOLIT BETON | KUS | 2 | 0 |  |  | 2
PP
VV |  |  |  | obnova stávajících vpustí na pravobřežním předpolí 2=2,000 [A]
TS |  |  |  | položka zahrnuje: - mříže s rámem, koše na bahno, - dodání čerstvého betonu (betonové směsi) požadované kvality, jeho uložení do požadovaného tvaru při jakékoliv hustotě výztuže, konzistenci čerstvého betonu a způsobu hutnění, ošetření a ochranu betonu, - zhotovení nepropustného, mrazuvzdorného betonu a betonu požadované trvanlivosti a vlastností, - užití potřebných přísad a technologií výroby betonu, - zřízení pracovních a dilatačních spar, včetně potřebných úprav, výplně, vložek, opracování, očištění a ošetření, - bednění požadovaných konstr. (i ztracené) s úpravou dle požadované kvality povrchu betonu, včetně odbedňovacích a odskružovacích prostředků, - zřízení všech požadovaných otvorů, kapes, výklenků, prostupů, dutin, drážek a pod., vč. ztížení práce a úprav kolem nich, - nátěry zabraňující soudržnost betonu a bednění, - výplň, těsnění a tmelení spar a spojů, - opatření povrchů betonu izolací proti zemní vlhkosti v částech, kde přijdou do styku se zeminou nebo kamenivem, - předepsané podkladní konstrukce
SD |  | 9 |  | Ostatní konstrukce a práce
P | 95 | 9111A1 |  | ZÁBRADLÍ SILNIČNÍ S VODOR MADLY - DODÁVKA A MONTÁŽ | M | 10 | 0 |  |  | 2
PP
VV |  |  |  | přechodové úseky k oplocení na levobřežním předpolí 4.0+6.0=10,000 [A]
TS |  |  |  | položka zahrnuje: - dodání zábradlí včetně předepsané povrchové úpravy - osazení sloupků zaberaněním nebo osazením do betonových bloků (včetně betonových bloků a nutných zemních prací) - případné bednění ( trubku) betonové patky v gabionové zdi
P | 96 | 9112A3 |  | ZÁBRADLÍ MOSTNÍ S VODOR MADLY - DEMONTÁŽ S PŘESUNEM | M | 68 | 0 |  |  | 2
PP
VV |  |  |  | na mostě 38.0+30.0=68,000 [A]
TS |  |  |  | položka zahrnuje: - demontáž a odstranění zařízení - jeho odvoz na předepsané místo
P | 97 | 9112B1 |  | ZÁBRADLÍ MOSTNÍ SE SVISLOU VÝPLNÍ - DODÁVKA A MONTÁŽ | M | 60 | 0 |  |  | 2
PP
VV |  |  |  | na vnějších římsách mostu 30.0*2=60,000 [A]
TS |  |  |  | položka zahrnuje: dodání zábradlí včetně předepsané povrchové úpravy kotvení sloupků, t.j. kotevní desky, šrouby z nerez oceli, vrty a zálivku, pokud zadávací dokumentace nestanoví jinak případné nivelační hmoty pod kotevní desky
P | 98 | 911EB2 |  | SVODIDLO BETON, ÚROVEŇ ZADRŽ H1 VÝŠ 1,1M - MONTÁŽ S PŘESUNEM (BEZ DODÁVKY) | M | 16 | 0 |  |  | 2
PP |  |  |  | lze nahradit jimým typem zábrany za zachováním přístupnosti stavební techniky
VV |  |  |  | zábrana před i za mostem 8.0*2=16,000 [A]
TS |  |  |  | položka zahrnuje: - dopravu demontovaného zařízení z dočasné skládky - jeho montáž a osazení na určeném místě - nutnou opravu poškozených částí - případnou náhradu zničených částí nezahrnuje podkladní vrstvu
P | 99 | 911EB3 |  | SVODIDLO BETON, ÚROVEŇ ZADRŽ H1 VÝŠ 1,1M - DEMONTÁŽ S PŘESUNEM | M | 16 | 0 |  |  | 2
PP
VV |  |  |  | zábrana před i za mostem 8.0*2=16,000 [A]
TS |  |  |  | položka zahrnuje: - demontáž a odstranění zařízení - jeho odvoz na předepsané místo
P | 100 | 911EB9 |  | SVODIDLO BETON, ÚROVEŇ ZADRŽ H1 VÝŠ 1,1M - NÁJEM | MDEN | 2880 | 0 |  |  | 2
PP
VV |  |  |  | zábrana před i za mostem 8.0*2*6*30=2 880,000 [A]
TS |  |  |  | položka zahrnuje denní sazbu za pronájem zařízení počet měrných jednotek se určí jako součin délky zařízení a počtu dnů použití
P | 101 | 914A21 |  | EV ČÍSLO MOSTU OCEL S FÓLIÍ TŘ.1 DODÁVKA A MONTÁŽ | KUS | 2 | 0 |  |  | 2
PP
VV |  |  |  | před i za mostem 2=2,000 [A]
TS |  |  |  | položka zahrnuje: - dodávku a montáž značek v požadovaném provedení
P | 102 | 915221 |  | VODOR DOPRAV ZNAČ PLASTEM STRUKTURÁLNÍ NEHLUČNÉ - DOD A POKLÁDKA | M2 | 30 | 0 |  |  | 2
PP
VV |  |  |  | obnova VDZ 40.0*0.25*3=30,000 [A]
TS |  |  |  | položka zahrnuje: - dodání a pokládku nátěrového materiálu (měří se pouze natíraná plocha) - předznačení a reflexní úpravu
P | 103 | 917211 |  | ZÁHONOVÉ OBRUBY Z BETONOVÝCH OBRUBNÍKŮ ŠÍŘ 50MM | M | 43 | 0 |  |  | 2
PP
VV |  |  |  | podél vnější hrany chodníku 4.0+6.0+8.0+25.0=43,000 [A]
TS |  |  |  | Položka zahrnuje: dodání a pokládku betonových obrubníků o rozměrech předepsaných zadávací dokumentací betonové lože i boční betonovou opěrku.
P | 104 | 917224 |  | SILNIČNÍ A CHODNÍKOVÉ OBRUBY Z BETONOVÝCH OBRUBNÍKŮ ŠÍŘ 150MM | M | 33 | 0 |  |  | 2
PP
VV |  |  |  | vnitřní strana chodníku od mostu k přechodu 33.0=33,000 [A]
TS |  |  |  | Položka zahrnuje: dodání a pokládku betonových obrubníků o rozměrech předepsaných zadávací dokumentací betonové lože i boční betonovou opěrku.
P | 105 | 917426 |  | CHODNÍKOVÉ OBRUBY Z KAMENNÝCH OBRUBNÍKŮ ŠÍŘ 250MM | M | 34 | 0 |  |  | 2
PP |  |  |  | možnost částečného využití původních posoudí TDI (vystačí na cca 50%)
VV |  |  |  | vnitřní strana chodníku (kde navazují kamenné obruby mimo most) 13.0+6.0+15.0=34,000 [A]
TS |  |  |  | Položka zahrnuje: dodání a pokládku kamenných obrubníků o rozměrech předepsaných zadávací dokumentací betonové lože i boční betonovou opěrku.
P | 106 | 93118 |  | VÝPLŇ DILATAČNÍCH SPAR Z POLYSTYRENU | M3 | 4.067 | 0 |  |  | 2
PP |  |  |  | včetně odstranění z viditelných míst
VV |  |  |  | mezera mezi nk a záv.zídkou 15.0*0.15*0.85*2=3,825 [A] dilatační spáry říms (0.75*0.5+0.5*0.25)*2*0.05=0,050 [B] dilatační spáry dobetonávky kotevní oblasti trámů 1.6*0.6*4*0.05=0,192 [C] Celkem: A+B+C=4,067 [D]
TS |  |  |  | položka zahrnuje dodávku a osazení předepsaného materiálu, očištění ploch spáry před úpravou, očištění okolí spáry po úpravě
P | 107 | 93133 |  | TĚSNĚNÍ DILATAČNÍCH SPAR POLYURETANOVÝM TMELEM | M3 | 0.049 | 0 |  |  | 2
PP
VV |  |  |  | dilatační spáry říms 2*(0.25+0.5+0.75+0.4)*2*0.05*0.05=0,019 [A] dilatační spáry parapetních nosníků 2*(1.2*2+0.6)*2*0.05*0.05=0,030 [B] Celkem: A+B=0,049 [C]
TS |  |  |  | položka zahrnuje dodávku a osazení předepsaného materiálu, očištění ploch spáry před úpravou, očištění okolí spáry po úpravě nezahrnuje těsnící profil
P | 108 | 93160 |  | MOSTNÍ ZÁVĚRY ELASTICKÉ | M3 | 0.6 | 0 |  |  | 2
PP
VV |  |  |  | nad pevným uložením 15.0*0.2*0.05=0,150 [A] nad posuvným uložením 15.0*0.3*0.1=0,450 [B] Celkem: A+B=0,600 [C]
TS |  |  |  | - zahrnuje veškeré práce spojené s kompletním provedením mostních závěrů od úrovně izolace, t.j. položení pracovní separační vrstvy na hotovou izolaci před pokládkou vozovky, vyříznutí a vybourání položené vozovky v prostoru dilatace, dodávka a montáž metalizovaných krycích plechů, položení definitivní separační vrstvy a provedení vlastního mostního závěru zálivkovou hmotou
P | 109 | 936501 |  | DROBNÉ DOPLŇK KONSTR KOVOVÉ NEREZ | KG | 85.02 | 0 |  |  | 2
PP
VV |  |  |  | kotvy zábradlí (10+2*3)*2*4*0.25*1.578=50,496 [A] kotvy konzol 7*2*4*0.25*2.466=34,524 [B] Celkem: A+B=85,020 [C]
TS |  |  |  | položka zahrnuje: - dílenská dokumentace, včetně technologického předpisu spojování - dodání materiálu v požadované kvalitě a výroba konstrukce i dílenská (včetně pomůcek, přípravků a prostředků pro výrobu) bez ohledu na náročnost a její hmotnost, dílenská montáž - dodání spojovacího materiálu - zřízení montážních a dilatačních spojů, spar, včetně potřebných úprav, vložek, opracování, očištění a ošetření - podpěr. konstr. a lešení všech druhů pro montáž konstrukcí i doplňkových, včetně požadovaných otvorů, ochranných a bezpečnostních opatření a základů pro tyto konstrukce a lešení - jakákoliv doprava a manipulace dílců a montážních sestav, včetně dopravy konstrukce z výrobny na stavbu - montáž konstrukce na staveništi, včetně montážních prostředků a pomůcek a zednických výpomocí - výplň, těsnění a tmelení spar a spojů - čištění konstrukce a odstranění všech vrubů (vrypy, otlačeniny a pod.) - všechny druhy ocelového kotvení - dílenskou přejímku a montážní prohlídku, včetně požadovaných dokladů - zřízení kotevních otvorů nebo jam, nejsou-li částí jiné konstrukce, jejich úpravy, očištění a ošetření - osazení kotvení nebo přímo částí konstrukce do podpůrné konstrukce nebo do zeminy - výplň kotevních otvorů (příp. podlití patních desek) maltou, betonem nebo jinou speciální hmotou, vyplnění jam zeminou - předepsanou protikorozní ochranu a nátěry konstrukcí - osazení měřících zařízení a úpravy pro ně - ochranná opatření před účinky bludných proudů
P | 110 | 936502 |  | DROBNÉ DOPLŇK KONSTR KOVOVÉ POZINK | KG | 593.2 | 0 |  |  | 2
PP
VV |  |  |  | kotvy říms 20*4*5.0=400,000 [A] konzoly pro umístění IS 7*2*1.2*11.5=193,200 [B] Celkem: A+B=593,200 [C]
TS |  |  |  | položka zahrnuje: - dílenská dokumentace, včetně technologického předpisu spojování - dodání materiálu v požadované kvalitě a výroba konstrukce i dílenská (včetně pomůcek, přípravků a prostředků pro výrobu) bez ohledu na náročnost a její hmotnost, dílenská montáž - dodání spojovacího materiálu - zřízení montážních a dilatačních spojů, spar, včetně potřebných úprav, vložek, opracování, očištění a ošetření - podpěr. konstr. a lešení všech druhů pro montáž konstrukcí i doplňkových, včetně požadovaných otvorů, ochranných a bezpečnostních opatření a základů pro tyto konstrukce a lešení - jakákoliv doprava a manipulace dílců a montážních sestav, včetně dopravy konstrukce z výrobny na stavbu - montáž konstrukce na staveništi, včetně montážních prostředků a pomůcek a zednických výpomocí - výplň, těsnění a tmelení spar a spojů - čištění konstrukce a odstranění všech vrubů (vrypy, otlačeniny a pod.) - všechny druhy ocelového kotvení - dílenskou přejímku a montážní prohlídku, včetně požadovaných dokladů - zřízení kotevních otvorů nebo jam, nejsou-li částí jiné konstrukce, jejich úpravy, očištění a ošetření - osazení kotvení nebo přímo částí konstrukce do podpůrné konstrukce nebo do zeminy - výplň kotevních otvorů (příp. podlití patních desek) maltou, betonem nebo jinou speciální hmotou, vyplnění jam zeminou - předepsanou protikorozní ochranu a nátěry konstrukcí - osazení měřících zařízení a úpravy pro ně - ochranná opatření před účinky bludných proudů
P | 111 | 936541 |  | MOSTNÍ ODVODŇOVACÍ TRUBKA (POVRCHŮ IZOLACE) Z NEREZ OCELI | KUS | 24 | 0 |  |  | 2
PP |  |  |  | prostupy skrze mostovku osazeny před betonáží
VV |  |  |  | na nosné konstrukci 6*4=24,000 [A]
TS |  |  |  | položka zahrnuje: - výrobní dokumentaci (včetně technologického předpisu) - dodání kompletní odvodňovací soupravy z předepsaného materiálu, včetně všech montážních a přepravních úprav a zařízení - dodání spojovacího, kotevního a těsnícího materiálu - úprava a příprava úložného prostoru, včetně kotevních prvků, jejich očištění a ošetření - zřízení kompletní odvodňovací soupravy, dle příslušného technologického předpisu, včetně všech výškových a směrových úprav - zřízení odvodňovací soupravy po etapách, včetně pracovních spar a spojů - prodloužení odpadní trouby pod spodní líc nosné konstr. nebo zaústěním odvodňovače do dalšího odvodňovacího zařízení - úprava odvod. soupravy na styku s ostatními konstrukcemi a zařízeními (u obrubníku, podél vozovek, napojení izolací a pod.) - ochrana odvodňovací soupravy do doby provedení definitivního stavu, veškeré provizorní úpravy a opatření - konečné úpravy odvodňovací soupravy jako povrchové povlaky, zálivky, které nejsou součástí jiných konstr., vyčištění, tmelení, těsnění, výplň spar a pod. - úprava, očištění a ošetření prostoru kolem odvodňovací soupravy - opatření odvodňovače znakem výrobce a typovým číslem - provedení odborné prohlídky, je-li požadována
P | 112 | 94890 |  | PODPĚRNÉ SKRUŽE - ZŘÍZENÍ A ODSTRANĚNÍ | M3OP | 39.375 | 0 |  |  | 2
PP |  |  |  | provedení z materiálu zhotovitele s respektováním nosnosti a stávajícího průtočného profilu
VV |  |  |  | bárky v korytě pod provizorní přeložkou vedení na výtoku včetně kotevních přípravků teplovodu v zákrytu se stávajícími podpěrami kleneb 1.5*3.5*1.5*5=39,375 [B]
TS |  |  |  | Položka zahrnuje dovoz, montáž, údržbu, opotřebení (nájemné), demontáž, konzervaci, odvoz.
P | 113 | 966138 |  | BOURÁNÍ KONSTRUKCÍ Z KAMENE NA MC S ODVOZEM DO 20KM | M3 | 364.92 | 0 |  |  | 2
PP
VV |  |  |  | kamenná klenba 7.0*0.5*8.2*4=114,800 [A] kamenná čela klenby 0.75*5.0*1.3*4*2=39,000 [B] kamenná výplň mezi klenbami nad pilíři 1.6*7.0*1.2*3=40,320 [C] kamenné části opěr v kolizi s křídly 7.0*1.0*0.5*2=7,000 [D] kamenné dříky pilířů 1.8*13.0*0.6*3=42,120 [E] kamenné základy pilířů (rozsah ubourání posoudí TDI) 2.6*13.0*1.2*3=121,680 [F] Celkem: A+B+C+D+E+F=364,920 [G]
TS |  |  |  | položka zahrnuje: - rozbourání konstrukce bez ohledu na použitou technologii - veškeré pomocné konstrukce (lešení a pod.) - veškerou manipulaci s vybouranou sutí a hmotami včetně uložení na skládku. Nezahrnuje poplatek za skládku, který se vykazuje v položce 0141** (s výjimkou malého množství bouraného materiálu, kde je možné poplatek zahrnout do jednotkové ceny bourání – tento fakt musí být uveden v doplňujícím textu k položce) - veškeré další práce plynoucí z technologického předpisu a z platných předpisů
P | 114 | 966158 |  | BOURÁNÍ KONSTRUKCÍ Z PROST BETONU S ODVOZEM DO 20KM | M3 | 44.55 | 0 |  |  | 2
PP
VV |  |  |  | betonové nátokové stěny rozšížení pilířů 2.7*2.5*1.1*3*2=44,550 [A]
TS |  |  |  | položka zahrnuje: - rozbourání konstrukce bez ohledu na použitou technologii - veškeré pomocné konstrukce (lešení a pod.) - veškerou manipulaci s vybouranou sutí a hmotami včetně uložení na skládku. Nezahrnuje poplatek za skládku, který se vykazuje v položce 0141** (s výjimkou malého množství bouraného materiálu, kde je možné poplatek zahrnout do jednotkové ceny bourání – tento fakt musí být uveden v doplňujícím textu k položce) - veškeré další práce plynoucí z technologického předpisu a z platných předpisů
P | 115 | 966168 |  | BOURÁNÍ KONSTRUKCÍ ZE ŽELEZOBETONU S ODVOZEM DO 20KM | M3 | 20.4 | 0 |  |  | 2
PP
VV |  |  |  | železobetonová deska chodníku 0.25*1.7*24.0*2=20,400 [A]
TS |  |  |  | položka zahrnuje: - rozbourání konstrukce bez ohledu na použitou technologii - veškeré pomocné konstrukce (lešení a pod.) - veškerou manipulaci s vybouranou sutí a hmotami včetně uložení na skládku. Nezahrnuje poplatek za skládku, který se vykazuje v položce 0141** (s výjimkou malého množství bouraného materiálu, kde je možné poplatek zahrnout do jednotkové ceny bourání – tento fakt musí být uveden v doplňujícím textu k položce) - veškeré další práce plynoucí z technologického předpisu a z platných předpisů
P | 116 | 966843 |  | ODSTRANĚNÍ OPLOCENÍ Z RÁMEČ PLETIVA | M | 7 | 0 |  |  | 2
PP |  |  |  | včetně zpětné montáže
VV |  |  |  | přístup k provizorní lávce na vtoku 7=7,000 [A]
TS |  |  |  | - položka zahrnuje veškerou manipulaci s vybouranou sutí a hmotami včetně uložení na skládku. Nezahrnuje poplatek za skládku, který se vykazuje v položce 0141** (s výjimkou malého množství bouraného materiálu, kde je možné poplatek zahrnout do jednotkové ceny bourání – tento fakt musí být uveden v doplňujícím textu k položce) - položka zahrnuje veškeré další práce plynoucí z technologického předpisu a z platných předpisů , - položka zahrnuje i odstranění sloupků z jiného materiálu, odstranění vrat a vrátek.
P | 117 | 966846 |  | ODSTRANĚNÍ OPLOCENÍ KOVOVÉHO PROFILOVÉHO | M | 14 | 0 |  |  | 2
PP |  |  |  | včetně zpětného osazení
VV |  |  |  | na přístupu k přeložkám na výtoku 14=14,000 [A]
TS |  |  |  | - položka zahrnuje veškerou manipulaci s vybouranou sutí a hmotami včetně uložení na skládku. Nezahrnuje poplatek za skládku, který se vykazuje v položce 0141** (s výjimkou malého množství bouraného materiálu, kde je možné poplatek zahrnout do jednotkové ceny bourání – tento fakt musí být uveden v doplňujícím textu k položce) - položka zahrnuje veškeré další práce plynoucí z technologického předpisu a z platných předpisů , - položka zahrnuje i odstranění sloupků z jiného materiálu, odstranění vrat a vrátek.
P | 118 | 96687 |  | VYBOURÁNÍ ULIČNÍCH VPUSTÍ KOMPLETNÍCH | KUS | 2 | 0 |  |  | 2
PP |  |  |  | možnost zpětného popužití posoudí TDI
VV |  |  |  | na levobřežním předpolí 2=2,000 [A]
TS |  |  |  | - položka zahrnuje veškerou manipulaci s vybouranou sutí a hmotami včetně uložení na skládku. Nezahrnuje poplatek za skládku, který se vykazuje v položce 0141** (s výjimkou malého množství bouraného materiálu, kde je možné poplatek zahrnout do jednotkové ceny bourání – tento fakt musí být uveden v doplňujícím textu k položce) - položka zahrnuje veškeré další práce plynoucí z technologického předpisu a z platných předpisů
P | 119 | 97811 |  | OTLUČENÍ OMÍTKY | M2 | 281.6 | 0 |  |  | 2
PP |  |  |  | včetně odvozu
VV |  |  |  | torkret na klenbě 7.0*8.2*4=229,600 [A] torkret na čelech 5.0*1.3*8=52,000 [B] Celkem: A+B=281,600 [C]
TS |  |  |  | - položka zahrnuje veškerou manipulaci s vybouranou sutí a hmotami včetně uložení na skládku. Nezahrnuje poplatek za skládku, který se vykazuje v položce 0141** (s výjimkou malého množství bouraného materiálu, kde je možné poplatek zahrnout do jednotkové ceny bourání – tento fakt musí být uveden v doplňujícím textu k položce) - položka zahrnuje veškeré další práce plynoucí z technologického předpisu a z platných předpisů

## SO 301
ASPE10 |  |  |  | Firma: Firma | [5 empty] | 3
|  |  |  | Soupis prací objektu | [5 empty] | 3
S | Stavba: | 18-05-033 |  | Most ev.č.M-16 ul.Sukova, Rumburk |  |  | SO 301 |  | 0,00 | 2
O | Rozpočet: | SO 301 |  | Přeložka vodovodu |  |  |  |  | 15,00 | 2
Typ | Poř. číslo | Kód položky | Varianta | Název položky | MJ | Množství | Jednotková cena |  | 21,00 | 2
[7 empty] | Jednotková | Celkem
0 | 1 | 2 | 3 | 4 | 5 | 6 | 9 | 10
SD |  | 0 |  | Všeobecné konstrukce a práce
P | 1 | 014101 | 1 | POPLATKY ZA SKLÁDKU | M3 | 56.366 | 0 |  |  | 2
PP |  |  |  | Přebytek zeminy výkopu, podklad komunikace
VV |  |  |  | 22,112+28,831 přebytek výkopu + 5,423 podklad komunice =56,366 [A]
TS |  |  |  | zahrnuje veškeré poplatky provozovateli skládky související s uložením odpadu na skládce.
P | 2 | 014101 | 2 | POPLATKY ZA SKLÁDKU | M3 | 2.826 | 0 |  |  | 2
PP |  |  |  | Asfalt
VV |  |  |  | 1,018 frézování + 1,808 kryt =2,826 [A]
TS |  |  |  | zahrnuje veškeré poplatky provozovateli skládky související s uložením odpadu na skládce.
P | 3 | 02620 |  | ZKOUŠENÍ KONSTRUKCÍ A PRACÍ NEZÁVISLOU ZKUŠEBNOU | KPL | 2 | 0 |  |  | 2
PP |  |  |  | Statická zatěžovací zkouška statickou deskou provedená autorizovanou osobou v místě zásahu výkopu do komunikace.
VV
TS |  |  |  | zahrnuje veškeré náklady spojené s objednatelem požadovanými zkouškami
P | 4 | 02911 |  | OSTATNÍ POŽADAVKY - GEODETICKÉ ZAMĚŘENÍ | HM | 0.519 | 0 |  |  | 2
PP |  |  |  | Zaměření skutečného provedení stabvy
VV
TS |  |  |  | zahrnuje veškeré náklady spojené s objednatelem požadovanými pracemi
P | 5 | 02940 |  | OSTATNÍ POŽADAVKY - VYPRACOVÁNÍ DOKUMENTACE | KPL | 1 | 0 |  |  | 2
PP |  |  |  | Dokumentace skutečného provedení stavby
VV
TS |  |  |  | zahrnuje veškeré náklady spojené s objednatelem požadovanými pracemi
SD |  | 1 |  | Zemní práce
P | 6 | 113138 |  | ODSTRANĚNÍ KRYTU ZPEVNĚNÝCH PLOCH S ASFALT POJIVEM, ODVOZ DO 20KM | M3 | 1.808 | 0 |  |  | 2
PP
VV |  |  |  | 13,39*0,9*0,15=1,808 [A]
TS |  |  |  | Položka zahrnuje veškerou manipulaci s vybouranou sutí a s vybouranými hmotami vč. uložení na skládku. Nezahrnuje poplatek za skládku, který se vykazuje v položce 0141** (s výjimkou malého množství bouraného materiálu, kde je možné poplatek zahrnout do jednotkové ceny bourání – tento fakt musí být uveden v doplňujícím textu k položce).
P | 7 | 113328 |  | ODSTRAN PODKL ZPEVNĚNÝCH PLOCH Z KAMENIVA NESTMEL, ODVOZ DO 20KM | M3 | 5.423 | 0 |  |  | 2
PP
VV |  |  |  | 13,39*0,90*0,45=5,423 [A]
TS |  |  |  | Položka zahrnuje veškerou manipulaci s vybouranou sutí a s vybouranými hmotami vč. uložení na skládku. Nezahrnuje poplatek za skládku, který se vykazuje v položce 0141** (s výjimkou malého množství bouraného materiálu, kde je možné poplatek zahrnout do jednotkové ceny bourání – tento fakt musí být uveden v doplňujícím textu k položce).
P | 8 | 113728 |  | FRÉZOVÁNÍ ZPEVNĚNÝCH PLOCH ASFALTOVÝCH, ODVOZ DO 20KM | M3 | 1.018 | 0 |  |  | 2
PP
VV |  |  |  | 13,39*1,9*0,04=1,018 [A]
TS |  |  |  | Položka zahrnuje veškerou manipulaci s vybouranou sutí a s vybouranými hmotami vč. uložení na skládku. Nezahrnuje poplatek za skládku, který se vykazuje v položce 0141** (s výjimkou malého množství bouraného materiálu, kde je možné poplatek zahrnout do jednotkové ceny bourání – tento fakt musí být uveden v doplňujícím textu k položce).
P | 9 | 11513 |  | ČERPÁNÍ VODY DO 2000 L/MIN | HOD | 40 | 0 |  |  | 2
PP
VV
TS |  |  |  | Položka čerpání vody na povrchu zahrnuje i potrubí, pohotovost záložní čerpací soupravy a zřízení čerpací jímky. Součástí položky je také následná demontáž a likvidace těchto zařízení
P | 10 | 12110 |  | SEJMUTÍ ORNICE NEBO LESNÍ PŮDY | M3 | 3.965 | 0 |  |  | 2
PP
VV |  |  |  | 22,03*0,90*0,20=3,965 [A]
TS |  |  |  | položka zahrnuje sejmutí ornice bez ohledu na tloušťku vrstvy a její vodorovnou dopravu nezahrnuje uložení na trvalou skládku
P | 11 | 12773 |  | VYKOPÁVKY POD VODOU TŘ I | M3 | 53.769 | 0 |  |  | 2
PP |  |  |  | Pro uložení chráničky
VV |  |  |  | 82,60 - 28,831 odvoz=53,769 [A]
TS |  |  |  | položka zahrnuje: - vodorovná a svislá doprava, přemístění, přeložení, manipulace s výkopkem - kompletní provedení vykopávky nezapažené i zapažené - ošetření výkopiště po celou dobu práce v něm vč. klimatických opatření - ztížení vykopávek v blízkosti podzemního vedení, konstrukcí a objektů vč. jejich dočasného zajištění - ztížení pod vodou, v okolí výbušnin, ve stísněných prostorech a pod. - příplatek za lepivost - těžení po vrstvách, pásech a po jiných nutných částech (figurách) - čerpání vody vč. čerpacích jímek, potrubí a pohotovostní čerpací soupravy (viz ustanovení k pol. 1151,2) - těžení a rozpojování jednotlivých balvanů - vytahování a nošení výkopku - svahování a přesvah. svahů do konečného tvaru, výměna hornin v podloží a v pláni znehodnocené klimatickými vlivy - ruční vykopávky, odstranění kořenů a napadávek - pažení, vzepření a rozepření vč. přepažování (vyjma štětových stěn) - úpravu, ochranu a očištění dna, základové spáry, stěn a svahů - odvedení nebo obvedení vody v okolí výkopiště a ve výkopišti - třídění výkopku - veškeré pomocné konstrukce umožňující provedení vykopávky (příjezdy, sjezdy, nájezdy, lešení, podpěr. konstr., přemostění, zpevněné plochy, zakrytí a pod.) - nezahrnuje uložení zeminy (na skládku, do násypu) ani poplatky za skládku, vykazují se v položce č.0141**
P | 12 | 127738 |  | VYKOPÁVKY POD VODOU TŘ I S ODVOZEM DO 20KM | M3 | 28.831 | 0 |  |  | 2
PP |  |  |  | Pro uložení chráničky
VV |  |  |  | 0,940 podsyp + 10,681 obsyp + 15,008 rovnanina + 2,202 potrubí =28,831 [A]
TS |  |  |  | položka zahrnuje: - vodorovná a svislá doprava, přemístění, přeložení, manipulace s výkopkem - kompletní provedení vykopávky nezapažené i zapažené - ošetření výkopiště po celou dobu práce v něm vč. klimatických opatření - ztížení vykopávek v blízkosti podzemního vedení, konstrukcí a objektů vč. jejich dočasného zajištění - ztížení pod vodou, v okolí výbušnin, ve stísněných prostorech a pod. - příplatek za lepivost - těžení po vrstvách, pásech a po jiných nutných částech (figurách) - čerpání vody vč. čerpacích jímek, potrubí a pohotovostní čerpací soupravy (viz ustanovení k pol. 1151,2) - těžení a rozpojování jednotlivých balvanů - vytahování a nošení výkopku - svahování a přesvah. svahů do konečného tvaru, výměna hornin v podloží a v pláni znehodnocené klimatickými vlivy - ruční vykopávky, odstranění kořenů a napadávek - pažení, vzepření a rozepření vč. přepažování (vyjma štětových stěn) - úpravu, ochranu a očištění dna, základové spáry, stěn a svahů - odvedení nebo obvedení vody v okolí výkopiště a ve výkopišti - třídění výkopku - veškeré pomocné konstrukce umožňující provedení vykopávky (příjezdy, sjezdy, nájezdy, lešení, podpěr. konstr., přemostění, zpevněné plochy, zakrytí a pod.) - nezahrnuje uložení zeminy (na skládku, do násypu) ani poplatky za skládku, vykazují se v položce č.0141**
P | 13 | 13173 |  | HLOUBENÍ JAM ZAPAŽ I NEPAŽ TŘ. I | M3 | 13.5 | 0 |  |  | 2
PP |  |  |  | Sondy na ověření podzemního vedení. 2x teplovod, 1x kanalizace
VV |  |  |  | (1,5*1,5*2,0)*3=13,500 [A]
TS |  |  |  | položka zahrnuje: - vodorovná a svislá doprava, přemístění, přeložení, manipulace s výkopkem - kompletní provedení vykopávky nezapažené i zapažené - ošetření výkopiště po celou dobu práce v něm vč. klimatických opatření - ztížení vykopávek v blízkosti podzemního vedení, konstrukcí a objektů vč. jejich dočasného zajištění - ztížení pod vodou, v okolí výbušnin, ve stísněných prostorech a pod. - příplatek za lepivost - těžení po vrstvách, pásech a po jiných nutných částech (figurách) - čerpání vody vč. čerpacích jímek, potrubí a pohotovostní čerpací soupravy (viz ustanovení k pol. 1151,2) - potřebné snížení hladiny podzemní vody - těžení a rozpojování jednotlivých balvanů - vytahování a nošení výkopku - svahování a přesvah. svahů do konečného tvaru, výměna hornin v podloží a v pláni znehodnocené klimatickými vlivy - ruční vykopávky, odstranění kořenů a napadávek - pažení, vzepření a rozepření vč. přepažování (vyjma štětových stěn) - úpravu, ochranu a očištění dna, základové spáry, stěn a svahů - odvedení nebo obvedení vody v okolí výkopiště a ve výkopišti - třídění výkopku - veškeré pomocné konstrukce umožňující provedení vykopávky (příjezdy, sjezdy, nájezdy, lešení, podpěr. konstr., přemostění, zpevněné plochy, zakrytí a pod.) - nezahrnuje uložení zeminy (na skládku, do násypu) ani poplatky za skládku, vykazují se v položce č.0141**
P | 14 | 13273 |  | HLOUBENÍ RÝH ŠÍŘ DO 2M PAŽ I NEPAŽ TŘ. I | M3 | 41.69 | 0 |  |  | 2
PP
VV |  |  |  | 75,48 - (0,90*0,64*13,39) konstrukce vozovky - (0,90*0,20*22,03) ornice - 22,112 odvoz =41,690 [A]
TS |  |  |  | položka zahrnuje: - vodorovná a svislá doprava, přemístění, přeložení, manipulace s výkopkem - kompletní provedení vykopávky nezapažené i zapažené - ošetření výkopiště po celou dobu práce v něm vč. klimatických opatření - ztížení vykopávek v blízkosti podzemního vedení, konstrukcí a objektů vč. jejich dočasného zajištění - ztížení pod vodou, v okolí výbušnin, ve stísněných prostorech a pod. - příplatek za lepivost - těžení po vrstvách, pásech a po jiných nutných částech (figurách) - čerpání vody vč. čerpacích jímek, potrubí a pohotovostní čerpací soupravy (viz ustanovení k pol. 1151,2) - potřebné snížení hladiny podzemní vody - těžení a rozpojování jednotlivých balvanů - vytahování a nošení výkopku - svahování a přesvah. svahů do konečného tvaru, výměna hornin v podloží a v pláni znehodnocené klimatickými vlivy - ruční vykopávky, odstranění kořenů a napadávek - pažení, vzepření a rozepření vč. přepažování (vyjma štětových stěn) - úpravu, ochranu a očištění dna, základové spáry, stěn a svahů - odvedení nebo obvedení vody v okolí výkopiště a ve výkopišti - třídění výkopku - veškeré pomocné konstrukce umožňující provedení vykopávky (příjezdy, sjezdy, nájezdy, lešení, podpěr. konstr., přemostění, zpevněné plochy, zakrytí a pod.) - nezahrnuje uložení zeminy (na skládku, do násypu) ani poplatky za skládku, vykazují se v položce č.0141**
P | 15 | 132738 |  | HLOUBENÍ RÝH ŠÍŘ DO 2M PAŽ I NEPAŽ TŘ. I, ODVOZ DO 20KM | M3 | 22.112 | 0 |  |  | 2
PP
VV |  |  |  | 3,555 podsyp + 17,029 obsyp + 1,528 potrubí =22,112 [A]
TS |  |  |  | položka zahrnuje: - vodorovná a svislá doprava, přemístění, přeložení, manipulace s výkopkem - kompletní provedení vykopávky nezapažené i zapažené - ošetření výkopiště po celou dobu práce v něm vč. klimatických opatření - ztížení vykopávek v blízkosti podzemního vedení, konstrukcí a objektů vč. jejich dočasného zajištění - ztížení pod vodou, v okolí výbušnin, ve stísněných prostorech a pod. - příplatek za lepivost - těžení po vrstvách, pásech a po jiných nutných částech (figurách) - čerpání vody vč. čerpacích jímek, potrubí a pohotovostní čerpací soupravy (viz ustanovení k pol. 1151,2) - potřebné snížení hladiny podzemní vody - těžení a rozpojování jednotlivých balvanů - vytahování a nošení výkopku - svahování a přesvah. svahů do konečného tvaru, výměna hornin v podloží a v pláni znehodnocené klimatickými vlivy - ruční vykopávky, odstranění kořenů a napadávek - pažení, vzepření a rozepření vč. přepažování (vyjma štětových stěn) - úpravu, ochranu a očištění dna, základové spáry, stěn a svahů - odvedení nebo obvedení vody v okolí výkopiště a ve výkopišti - třídění výkopku - veškeré pomocné konstrukce umožňující provedení vykopávky (příjezdy, sjezdy, nájezdy, lešení, podpěr. konstr., přemostění, zpevněné plochy, zakrytí a pod.) - nezahrnuje uložení zeminy (na skládku, do násypu) ani poplatky za skládku, vykazují se v položce č.0141**
P | 16 | 17120 |  | ULOŽENÍ SYPANINY DO NÁSYPŮ A NA SKLÁDKY BEZ ZHUTNĚNÍ | M3 | 50.943 | 0 |  |  | 2
PP |  |  |  | Uložení přebytku zeminy z výkopu na skládku
VV |  |  |  | 22,112+28,831=50,943 [A]
TS |  |  |  | položka zahrnuje: - kompletní provedení zemní konstrukce do předepsaného tvaru - ošetření úložiště po celou dobu práce v něm vč. klimatických opatření - ztížení v okolí vedení, konstrukcí a objektů a jejich dočasné zajištění - ztížení provádění ve ztížených podmínkách a stísněných prostorech - ztížené ukládání sypaniny pod vodu - ukládání po vrstvách a po jiných nutných částech (figurách) vč. dosypávek - spouštění a nošení materiálu - úprava, očištění a ochrana podloží a svahů - svahování, uzavírání povrchů svahů - udržování úložiště a jeho ochrana proti vodě - odvedení nebo obvedení vody v okolí úložiště a v úložišti - veškeré pomocné konstrukce umožňující provedení zemní konstrukce (příjezdy, sjezdy, nájezdy, lešení, podpěrné konstrukce, přemostění, zpevněné plochy, zakrytí a pod.)
P | 17 | 17411 |  | ZÁSYP JAM A RÝH ZEMINOU SE ZHUTNĚNÍM | M3 | 55.19 | 0 |  |  | 2
PP |  |  |  | Zásyp rýhy + sond
VV |  |  |  | 41,69 rýha + 13,50 sondy =55,190 [A]
TS |  |  |  | položka zahrnuje: - kompletní provedení zemní konstrukce vč. výběru vhodného materiálu - úprava ukládaného materiálu vlhčením, tříděním, promícháním nebo vysoušením, příp. jiné úpravy za účelem zlepšení jeho mech. vlastností - hutnění i různé míry hutnění - ošetření úložiště po celou dobu práce v něm vč. klimatických opatření - ztížení v okolí vedení, konstrukcí a objektů a jejich dočasné zajištění - ztížení provádění vč. hutnění ve ztížených podmínkách a stísněných prostorech - ztížené ukládání sypaniny pod vodu - ukládání po vrstvách a po jiných nutných částech (figurách) vč. dosypávek - spouštění a nošení materiálu - výměna částí zemní konstrukce znehodnocené klimatickými vlivy - ruční hutnění - udržování úložiště a jeho ochrana proti vodě - odvedení nebo obvedení vody v okolí úložiště a v úložišti - veškeré pomocné konstrukce umožňující provedení zemní konstrukce (příjezdy, sjezdy, nájezdy, lešení, podpěrné konstrukce, přemostění, zpevněné plochy, zakrytí a pod.)
P | 18 | 17421 |  | ZÁSYP JAM A RÝH ZEMINOU BEZ ZHUTNĚNÍ | M3 | 53.769 | 0 |  |  | 2
PP |  |  |  | Zásyp rýhy v korytě vodoteče
VV
TS |  |  |  | položka zahrnuje: - kompletní provedení zemní konstrukce vč. výběru vhodného materiálu - úprava ukládaného materiálu vlhčením, tříděním, promícháním nebo vysoušením, příp. jiné úpravy za účelem zlepšení jeho mech. vlastností - ošetření úložiště po celou dobu práce v něm vč. klimatických opatření - ztížení v okolí vedení, konstrukcí a objektů a jejich dočasné zajištění - ztížení provádění vč. hutnění ve ztížených podmínkách a stísněných prostorech - ztížené ukládání sypaniny pod vodu - ukládání po vrstvách a po jiných nutných částech (figurách) vč. dosypávek - spouštění a nošení materiálu - výměna částí zemní konstrukce znehodnocené klimatickými vlivy - udržování úložiště a jeho ochrana proti vodě - odvedení nebo obvedení vody v okolí úložiště a v úložišti - veškeré pomocné konstrukce umožňující provedení zemní konstrukce (příjezdy, sjezdy, nájezdy, lešení, podpěrné konstrukce, přemostění, zpevněné plochy, zakrytí a pod.)
P | 19 | 17581 | 1 | OBSYP POTRUBÍ A OBJEKTŮ Z NAKUPOVANÝCH MATERIÁLŮ | M3 | 17.029 | 0 |  |  | 2
PP |  |  |  | Obsyp LTH - hutněný písek, zrno max. 4mm
VV |  |  |  | (51,93+1-13,43)*0,90*0,522-3,14*0,111*0,111*(51,93+1-13,43)=17,029 [A]
TS |  |  |  | položka zahrnuje: - kompletní provedení zemní konstrukce včetně nákupu a dopravy materiálu dle zadávací dokumentace - úprava ukládaného materiálu vlhčením, tříděním, promícháním nebo vysoušením, příp. jiné úpravy za účelem zlepšení jeho mech. vlastností - hutnění i různé míry hutnění - ošetření úložiště po celou dobu práce v něm vč. klimatických opatření - ztížení v okolí vedení, konstrukcí a objektů a jejich dočasné zajištění - ztížení provádění vč. hutnění ve ztížených podmínkách a stísněných prostorech - ztížené ukládání sypaniny pod vodu - ukládání po vrstvách a po jiných nutných částech (figurách) vč. dosypávek - spouštění a nošení materiálu - výměna částí zemní konstrukce znehodnocené klimatickými vlivy - ruční hutnění a výplň jam a prohlubní v podloží - úprava, očištění, ochrana a zhutnění podloží - svahování, hutnění a uzavírání povrchů svahů - zřízení lavic na svazích - udržování úložiště a jeho ochrana proti vodě - odvedení nebo obvedení vody v okolí úložiště a v úložišti - veškeré pomocné konstrukce umožňující provedení zemní konstrukce (příjezdy, sjezdy, nájezdy, lešení, podpěrné konstrukce, přemostění, zpevněné plochy, zakrytí a pod.) - zemina vytlačená potrubím o DN do 180mm se od kubatury obsypů neodečítá
P | 20 | 17581 | 2 | OBSYP POTRUBÍ A OBJEKTŮ Z NAKUPOVANÝCH MATERIÁLŮ | M3 | 10.681 | 0 |  |  | 2
PP |  |  |  | Obsyp chráničky - ŠD 32-63
VV |  |  |  | 13,43*1,46*0,657-3,14*0,2285*0,2285*13,43=10,681 [A]
TS |  |  |  | položka zahrnuje: - kompletní provedení zemní konstrukce včetně nákupu a dopravy materiálu dle zadávací dokumentace - úprava ukládaného materiálu vlhčením, tříděním, promícháním nebo vysoušením, příp. jiné úpravy za účelem zlepšení jeho mech. vlastností - hutnění i různé míry hutnění - ošetření úložiště po celou dobu práce v něm vč. klimatických opatření - ztížení v okolí vedení, konstrukcí a objektů a jejich dočasné zajištění - ztížení provádění vč. hutnění ve ztížených podmínkách a stísněných prostorech - ztížené ukládání sypaniny pod vodu - ukládání po vrstvách a po jiných nutných částech (figurách) vč. dosypávek - spouštění a nošení materiálu - výměna částí zemní konstrukce znehodnocené klimatickými vlivy - ruční hutnění a výplň jam a prohlubní v podloží - úprava, očištění, ochrana a zhutnění podloží - svahování, hutnění a uzavírání povrchů svahů - zřízení lavic na svazích - udržování úložiště a jeho ochrana proti vodě - odvedení nebo obvedení vody v okolí úložiště a v úložišti - veškeré pomocné konstrukce umožňující provedení zemní konstrukce (příjezdy, sjezdy, nájezdy, lešení, podpěrné konstrukce, přemostění, zpevněné plochy, zakrytí a pod.) - zemina vytlačená potrubím o DN do 180mm se od kubatury obsypů neodečítá
P | 21 | 18230 |  | ROZPROSTŘENÍ ORNICE V ROVINĚ | M3 | 3.965 | 0 |  |  | 2
PP
VV |  |  |  | 22,03*0,90*0,20=3,965 [A]
TS |  |  |  | položka zahrnuje: nutné přemístění ornice z dočasných skládek vzdálených do 50m rozprostření ornice v předepsané tloušťce v rovině a ve svahu do 1:5
P | 22 | 18241 |  | ZALOŽENÍ TRÁVNÍKU RUČNÍM VÝSEVEM | M2 | 132.18 | 0 |  |  | 2
PP
VV |  |  |  | 22,03*6=132,180 [A]
TS |  |  |  | Zahrnuje dodání předepsané travní směsi, její výsev na ornici, zalévání, první pokosení, to vše bez ohledu na sklon terénu
SD |  | 4 |  | Vodorovné konstrukce
P | 23 | 45152 |  | PODKLADNÍ A VÝPLŇOVÉ VRSTVY Z KAMENIVA DRCENÉHO | M3 | 0.94 | 0 |  |  | 2
PP |  |  |  | Podsyp chráničky - ŠD 32-63
VV |  |  |  | 13,43*0,70*0,10=0,940 [A]
TS |  |  |  | položka zahrnuje dodávku předepsaného kameniva, mimostaveništní a vnitrostaveništní dopravu a jeho uložení není-li v zadávací dokumentaci uvedeno jinak, jedná se o nakupovaný materiál
P | 24 | 45157 |  | PODKLADNÍ A VÝPLŇOVÉ VRSTVY Z KAMENIVA TĚŽENÉHO | M3 | 3.555 | 0 |  |  | 2
PP |  |  |  | Podsyp LTH - hutněný písek, zrno max. 4mm
VV |  |  |  | (51,93+1-13,43)*0,90*0,10=3,555 [A]
TS |  |  |  | položka zahrnuje dodávku předepsaného kameniva, mimostaveništní a vnitrostaveništní dopravu a jeho uložení není-li v zadávací dokumentaci uvedeno jinak, jedná se o nakupovaný materiál
P | 25 | 46321 |  | ROVNANINA Z LOMOVÉHO KAMENE | M3 | 15.008 | 0 |  |  | 2
PP |  |  |  | Kamenny do 200kg
VV |  |  |  | 11,5*4,35*0,30=15,008 [A]
TS |  |  |  | položka zahrnuje: - dodávku a vyrovnání lomového kamene předepsané frakce do předepsaného tvaru včetně mimostaveništní a vnitrostaveništní dopravy není-li v zadávací dokumentaci uvedeno jinak, jedná se o nakupovaný materiál
SD |  | 5 |  | Komunikace
P | 26 | 567301 |  | VRSTVY PRO OBNOVU A OPRAVY Z MECHAN ZPEV KAMENIVA | M3 | 2.41 | 0 |  |  | 2
PP
VV |  |  |  | 13,39*0,90*0,20=2,410 [A]
TS |  |  |  | - dodání kameniva předepsané kvality a zrnitosti - rozprostření a zhutnění vrstvy v předepsané tloušťce - zřízení vrstvy bez rozlišení šířky, pokládání vrstvy po etapách - nezahrnuje postřiky, nátěry
P | 27 | 567303 |  | VRSTVY PRO OBNOVU A OPRAVY ZE ŠTĚRKODRTI | M3 | 3.013 | 0 |  |  | 2
PP
VV |  |  |  | 13,39*0,90*0,25=3,013 [A]
TS |  |  |  | - dodání kameniva předepsané kvality a zrnitosti - rozprostření a zhutnění vrstvy v předepsané tloušťce - zřízení vrstvy bez rozlišení šířky, pokládání vrstvy po etapách - nezahrnuje postřiky, nátěry
P | 28 | 577212 |  | VRSTVY PRO OBNOVU, OPRAVY - SPOJ POSTŘIK DO 0,5KG/M2 | M2 | 37.492 | 0 |  |  | 2
PP |  |  |  | Asfaltová emulze C 60 BP 4
VV |  |  |  | 13,39*0,9+13,39*1,9=37,492 [A]
TS |  |  |  | - dodání všech předepsaných materiálů pro postřiky v předepsaném množství - provedení dle předepsaného technologického předpisu - zřízení vrstvy bez rozlišení šířky, pokládání vrstvy po etapách - úpravu napojení, ukončení položka je určena pro obnovu asfaltového krytu drobných oprav a plošných rozpadů (vztahuje se na plochu jednotlivě do 800m2). Není určena pro souvislou obnovu asfaltového krytu (ta se vykáže položkami 572***) a pro výspravu výtluků (ta je zahrnuta v položkách 5779**).
P | 29 | 577221 |  | VRSTVY PRO OBNOVU, OPRAVY - INFILTRAČ POSTŘIK DO 1,0KG/M2 | M2 | 12.051 | 0 |  |  | 2
PP |  |  |  | Asfaltová emulze PI-E
VV |  |  |  | 13,39*0,90=12,051 [A]
TS |  |  |  | - dodání všech předepsaných materiálů pro postřiky v předepsaném množství - provedení dle předepsaného technologického předpisu - zřízení vrstvy bez rozlišení šířky, pokládání vrstvy po etapách - úpravu napojení, ukončení položka je určena pro obnovu asfaltového krytu drobných oprav a plošných rozpadů (vztahuje se na plochu jednotlivě do 800m2). Není určena pro souvislou obnovu asfaltového krytu (ta se vykáže položkami 572***) a pro výspravu výtluků (ta je zahrnuta v položkách 5779**).
P | 30 | 5774BE |  | VRSTVY PRO OBNOVU A OPRAVY Z ASF BETONU ACO 11+, 11S MODIFIK | M3 | 1.018 | 0 |  |  | 2
PP |  |  |  | ACO 11 S s modif. asf. pojivem PMB 40/80-60
VV |  |  |  | 13,39*1,9*0,04=1,018 [A]
TS |  |  |  | - dodání směsi v požadované kvalitě - očištění podkladu - uložení směsi dle předepsaného technologického předpisu, zhutnění vrstvy v předepsané tloušťce - zřízení vrstvy bez rozlišení šířky, pokládání vrstvy po etapách, včetně pracovních spar a spojů - úpravu napojení, ukončení podél obrubníků, dilatačních zařízení, odvodňovacích proužků, odvodňovačů, vpustí, šachet a pod. - nezahrnuje postřiky, nátěry - nezahrnuje těsnění podél obrubníků, dilatačních zařízení, odvodňovacích proužků, odvodňovačů, vpustí, šachet a pod. - položka je určena pro obnovu asfaltového krytu drobných oprav a plošných rozpadů (vztahuje se na plochu jednotlivě do 10000m2). Není určena pro souvislou obnovu asfaltového krytu (ta se vykáže položkami 574*** a 575***) a pro výspravu výtluků (ta se vykáže položkami 5779**, vztahuje se na plochu jednotlivě do 10m2). -nezahrnuje očištění podkladu po veřejném provozu
P | 31 | 5774CI |  | VRSTVY PRO OBNOVU A OPRAVY Z ASF BETONU ACL 22+, 22S | M3 | 0.723 | 0 |  |  | 2
PP |  |  |  | ACL 22 S
VV |  |  |  | 13,39*0,90*0,06=0,723 [A]
TS |  |  |  | - dodání směsi v požadované kvalitě - očištění podkladu - uložení směsi dle předepsaného technologického předpisu, zhutnění vrstvy v předepsané tloušťce - zřízení vrstvy bez rozlišení šířky, pokládání vrstvy po etapách, včetně pracovních spar a spojů - úpravu napojení, ukončení podél obrubníků, dilatačních zařízení, odvodňovacích proužků, odvodňovačů, vpustí, šachet a pod. - nezahrnuje postřiky, nátěry - nezahrnuje těsnění podél obrubníků, dilatačních zařízení, odvodňovacích proužků, odvodňovačů, vpustí, šachet a pod. - položka je určena pro obnovu asfaltového krytu drobných oprav a plošných rozpadů (vztahuje se na plochu jednotlivě do 10000m2). Není určena pro souvislou obnovu asfaltového krytu (ta se vykáže položkami 574*** a 575***) a pro výspravu výtluků (ta se vykáže položkami 5779**, vztahuje se na plochu jednotlivě do 10m2). -nezahrnuje očištění podkladu po veřejném provozu
P | 32 | 5774EI |  | VRSTVY PRO OBNOVU A OPRAVY Z ASF BETONU ACP 22+, 22S | M3 | 1.085 | 0 |  |  | 2
PP |  |  |  | ACP 22 S
VV |  |  |  | 13,39*0,90*0,09=1,085 [A]
TS |  |  |  | - dodání směsi v požadované kvalitě - očištění podkladu - uložení směsi dle předepsaného technologického předpisu, zhutnění vrstvy v předepsané tloušťce - zřízení vrstvy bez rozlišení šířky, pokládání vrstvy po etapách, včetně pracovních spar a spojů - úpravu napojení, ukončení podél obrubníků, dilatačních zařízení, odvodňovacích proužků, odvodňovačů, vpustí, šachet a pod. - nezahrnuje postřiky, nátěry - nezahrnuje těsnění podél obrubníků, dilatačních zařízení, odvodňovacích proužků, odvodňovačů, vpustí, šachet a pod. - položka je určena pro obnovu asfaltového krytu drobných oprav a plošných rozpadů (vztahuje se na plochu jednotlivě do 10000m2). Není určena pro souvislou obnovu asfaltového krytu (ta se vykáže položkami 574*** a 575***) a pro výspravu výtluků (ta se vykáže položkami 5779**, vztahuje se na plochu jednotlivě do 10m2). -nezahrnuje očištění podkladu po veřejném provozu
SD |  | 8 |  | Potrubí
P | 33 | 85134 |  | POTRUBÍ Z TRUB LITINOVÝCH TLAKOVÝCH HRDLOVÝCH DN DO 200MM | M | 51.93 | 0 |  |  | 2
PP |  |  |  | Litinové potrubí hrlové, DN200 PN16, Duktus včetně tvarovek: 1x T Kus, DN200/200 PN16, Duktus 1x T Kus, DN200/100 PN16, Duktus 1x FFR Kus, DN200/80 PN16, Duktus 1x F Kus, DN200 PN16, Duktus 1x FFK Přírubové koleno 45°, DN200 PN16, Duktus 1x FFK Přírubové koleno 22 1/2°, DN200 PN16, Duktus 2x FFK Přírubové koleno 11 1/4°, DN200 PN16, Duktus 4x MMK Hrdlové koleno 45°, DN200 PN16, Duktus 2x MMK Hrdlové koleno 11 1/4°, DN200 PN16, Duktus 4x MK Hrdlové koleno 45°, DN200 PN16, Duktus 1x MK Hrdlové koleno 11 1/4°, DN200 PN16, Duktus 1x E Kus, DN200 PN16, Duktus 2x Waga spojka s přírobou 3057plus, d192-232/DN200 PN16, Georg Fischer 13x Zámkový hrdlový spoj BRS, DN200 PN16, Duktus
VV
TS |  |  |  | položky pro zhotovení potrubí platí bez ohledu na sklon zahrnuje: - výrobní dokumentaci (včetně technologického předpisu) - dodání veškerého trubního a pomocného materiálu (trouby, trubky, tvarovky, spojovací a těsnící materiál a pod.), podpěrných, závěsných a upevňovacích prvků, včetně potřebných úprav - úprava a příprava podkladu a podpěr, očištění a ošetření podkladu a podpěr - zřízení plně funkčního potrubí, kompletní soustavy, podle příslušného technologického předpisu - zřízení potrubí i jednotlivých částí po etapách, včetně pracovních spar a spojů, pracovního zaslepení konců a pod. - úprava prostupů, průchodů šachtami a komorami, okolí podpěr a vyústění, zaústění, napojení, vyvedení a upevnění odpad. výustí - ochrana potrubí nátěrem (vč. úpravy povrchu), případně izolací, nejsou-li tyto práce předmětem jiné položky - úprava, očištění a ošetření prostoru kolem potrubí - položky platí pro práce prováděné v prostoru zapaženém i nezapaženém a i v kolektorech, chráničkách - položky zahrnují i práce spojené s nutnými obtoky, převáděním a čerpáním vody nezahrnuje tlakové zkoušky ani proplach a dezinfekci
P | 34 | 852261 | X | TVAROVKY LITINOVÉ TLAKOVÉ PŘÍRUBOVÉ DN DO 80MM | KUS | 1 | 0 |  |  | 2
PP |  |  |  | Waga spojka s přírobou 3057plus, d84-105/DN80 PN16, Georg Fischer
VV
TS |  |  |  | položky pro zhotovení potrubí platí bez ohledu na sklon zahrnuje: - výrobní dokumentaci (včetně technologického předpisu) - dodání veškerého trubního a pomocného materiálu (trouby, trubky, tvarovky, spojovací a těsnící materiál a pod.), podpěrných, závěsných a upevňovacích prvků, včetně potřebných úprav - úprava a příprava podkladu a podpěr, očištění a ošetření podkladu a podpěr - zřízení plně funkčního potrubí, kompletní soustavy, podle příslušného technologického předpisu - zřízení potrubí i jednotlivých částí po etapách, včetně pracovních spar a spojů, pracovního zaslepení konců a pod. - úprava prostupů, průchodů šachtami a komorami, okolí podpěr a vyústění, zaústění, napojení, vyvedení a upevnění odpad. výustí - ochrana potrubí nátěrem (vč. úpravy povrchu), případně izolací, nejsou-li tyto práce předmětem jiné položky - úprava, očištění a ošetření prostoru kolem potrubí - položky platí pro práce prováděné v prostoru zapaženém i nezapaženém a i v kolektorech, chráničkách - položky zahrnují i práce spojené s nutnými obtoky, převáděním a čerpáním vody nezahrnuje tlakové zkoušky ani proplach a dezinfekci
P | 35 | 852271 | X | TVAROVKY LITINOVÉ TLAKOVÉ PŘÍRUBOVÉ DN DO 100MM | KUS | 2 | 0 |  |  | 2
PP |  |  |  | 1x TP Kus, DN100 PN16, Duktus 1x N Přírubové koleno s patkou 90°, DN100 PN16, Duktus
VV
TS |  |  |  | položky pro zhotovení potrubí platí bez ohledu na sklon zahrnuje: - výrobní dokumentaci (včetně technologického předpisu) - dodání veškerého trubního a pomocného materiálu (trouby, trubky, tvarovky, spojovací a těsnící materiál a pod.), podpěrných, závěsných a upevňovacích prvků, včetně potřebných úprav - úprava a příprava podkladu a podpěr, očištění a ošetření podkladu a podpěr - zřízení plně funkčního potrubí, kompletní soustavy, podle příslušného technologického předpisu - zřízení potrubí i jednotlivých částí po etapách, včetně pracovních spar a spojů, pracovního zaslepení konců a pod. - úprava prostupů, průchodů šachtami a komorami, okolí podpěr a vyústění, zaústění, napojení, vyvedení a upevnění odpad. výustí - ochrana potrubí nátěrem (vč. úpravy povrchu), případně izolací, nejsou-li tyto práce předmětem jiné položky - úprava, očištění a ošetření prostoru kolem potrubí - položky platí pro práce prováděné v prostoru zapaženém i nezapaženém a i v kolektorech, chráničkách - položky zahrnují i práce spojené s nutnými obtoky, převáděním a čerpáním vody nezahrnuje tlakové zkoušky ani proplach a dezinfekci
P | 36 | 85834 |  | NASUNUTÍ LITIN TRUB DN DO 200MM DO CHRÁNIČKY | M | 13.43 | 0 |  |  | 2
PP |  |  |  | Včetně: 2x Převlečná gumová manžeta DN450/200,Disa + utahovací nerez pásky pro utěsnění chráničky 10x Kluzná objímka Raci, typ M/N, průměr 202-227mm, výška 75mm, Disa pro uložení potrubí v chráničce
VV
TS |  |  |  | položka zahrnuje: pojízdná sedla (objímky) případně předepsané utěsnění konců chráničky nezahrnuje dodávku potrubí
P | 37 | 86657 |  | CHRÁNIČKY Z TRUB OCELOVÝCH DN DO 500MM | M | 13.43 | 0 |  |  | 2
PP |  |  |  | OC chránička d457/14mm
VV
TS |  |  |  | položky pro zhotovení potrubí platí bez ohledu na sklon. zahrnuje: - výrobní dokumentaci (včetně technologického předpisu) - dodání veškerého trubního a pomocného materiálu (trouby, trubky, tvarovky, spojovací a těsnící materiál a pod.), podpěrných, závěsných a upevňovacích prvků, včetně potřebných úprav - úprava a příprava podkladu a podpěr, očištění a ošetření podkladu a podpěr - zřízení plně funkčního potrubí, kompletní soustavy, podle příslušného technologického předpisu - zřízení potrubí i jednotlivých částí po etapách, včetně pracovních spar a spojů, pracovního zaslepení konců a pod. - úprava prostupů, průchodů šachtami a komorami, okolí podpěr a vyústění, zaústění, napojení, vyvedení a upevnění odpad. výustí - ochrana potrubí nátěrem (vč. úpravy povrchu), případně izolací, nejsou-li tyto práce předmětem jiné položky - úprava, očištění a ošetření prostoru kolem potrubí včetně případně předepsaného utěsnění konců chrániček - položky platí pro práce prováděné v prostoru zapaženém i nezapaženém a i v kolektorech, chráničkách - opláštění dle dokumentace a nutné opravy opláštění při jeho poškození
P | 38 | 891127 |  | ŠOUPÁTKA DN DO 100MM | KUS | 1 | 0 |  |  | 2
PP |  |  |  | Šoupě 4000, DN100 PN16, Hawle
VV
TS |  |  |  | - Položka zahrnuje kompletní montáž dle technologického předpisu, dodávku armatury, veškerou mimostaveništní a vnitrostaveništní dopravu.
P | 39 | 891134 |  | ŠOUPÁTKA DN DO 200MM | KUS | 4 | 0 |  |  | 2
PP |  |  |  | Šoupě 4000, DN200 PN16, Hawle
VV
TS |  |  |  | - Položka zahrnuje kompletní montáž dle technologického předpisu, dodávku armatury, veškerou mimostaveništní a vnitrostaveništní dopravu.
P | 40 | 891427 |  | HYDRANTY PODZEMNÍ DN 100MM | KUS | 1 | 0 |  |  | 2
PP |  |  |  | Podzem. hydrant Hvězda obj.č.12.1.1.1001250, DN100 dl.1,25m PN16, AVK
VV
TS |  |  |  | - Položka zahrnuje kompletní montáž dle technologického předpisu, dodávku armatury, veškerou mimostaveništní a vnitrostaveništní dopravu.
P | 41 | 891927 |  | ZEMNÍ SOUPRAVY DN DO 100MM S POKLOPEM | KUS | 1 | 0 |  |  | 2
PP |  |  |  | Zemní souprava 9500 telesk., 1,35-1,80m, DN100, Hawle + Poklop
VV
TS |  |  |  | - Položka zahrnuje kompletní montáž dle technologického předpisu, dodávku armatury, veškerou mimostaveništní a vnitrostaveništní dopravu.
P | 42 | 891934 |  | ZEMNÍ SOUPRAVY DN DO 200MM S POKLOPEM | KUS | 4 | 0 |  |  | 2
PP |  |  |  | Zemní souprava 9500 telesk., 1,35-1,80m, DN200, Hawle + Poklop
VV
TS |  |  |  | - Položka zahrnuje kompletní montáž dle technologického předpisu, dodávku armatury, veškerou mimostaveništní a vnitrostaveništní dopravu.
P | 43 | 89913 |  | KRYCÍ HRNCE SAMOSTATNÉ | KUS | 1 | 0 |  |  | 2
PP |  |  |  | Hydrantový poklop
VV
TS |  |  |  | Položka zahrnuje dodávku a osazení předepsané hrnce mříže včetně rámu
P | 44 | 89916 |  | BETONOVÉ DOPLŇKY TRUB VEDENÍ | M3 | 11.44 | 0 |  |  | 2
PP |  |  |  | Opěrné betonové bloky, beton C20/25 X0
VV |  |  |  | 1,30+1,30+0,85+0,30+0,12*2+0,41+0,85*4+0,12+0,85*4+0,12=11,440 [A]
TS |  |  |  | - Položka zahrnuje veškerý materiál, výrobky a polotovary, včetně mimostaveništní a vnitrostaveništní dopravy (rovněž přesuny), včetně naložení a složení,případně s uložením.
P | 45 | 899308 |  | DOPLŇKY NA POTRUBÍ - SIGNALIZAČ VODIČ | M | 55 | 0 |  |  | 2
PP |  |  |  | + napojení na stávající vodiče
VV
TS |  |  |  | - Položka zahrnuje veškerý materiál, výrobky a polotovary, včetně mimostaveništní a vnitrostaveništní dopravy (rovněž přesuny), včetně naložení a složení,případně s uložením. - položka signalizační vodič zahrnuje i kontrolní vývody.
P | 46 | 899309 |  | DOPLŇKY NA POTRUBÍ - VÝSTRAŽNÁ FÓLIE | M | 55 | 0 |  |  | 2
PP
VV
TS |  |  |  | - Položka zahrnuje veškerý materiál, výrobky a polotovary, včetně mimostaveništní a vnitrostaveništní dopravy (rovněž přesuny), včetně naložení a složení,případně s uložením.
P | 47 | 89941 |  | VÝŘEZ, VÝSEK, ÚTES NA POTRUBÍ DN DO 80MM | KUS | 1 | 0 |  |  | 2
PP |  |  |  | Pro napojení na stávající vodovodní potrubí
VV
TS |  |  |  | - zahrnují zejména náklady na osekání trub na útesy, na vysekání otvorů pro zaústění, na obetonování útesu. U výřezu a výseku náklady na ohlášení uzavírání vody, uzavření a otevření šoupat, vypuštění a napuštění vody, odvzdušnění potrubí a pod.
P | 48 | 89944 |  | VÝŘEZ, VÝSEK, ÚTES NA POTRUBÍ DN DO 200MM | KUS | 2 | 0 |  |  | 2
PP |  |  |  | Pro napojení na stávající vodovodní potrubí
VV
TS |  |  |  | - zahrnují zejména náklady na osekání trub na útesy, na vysekání otvorů pro zaústění, na obetonování útesu. U výřezu a výseku náklady na ohlášení uzavírání vody, uzavření a otevření šoupat, vypuštění a napuštění vody, odvzdušnění potrubí a pod.
P | 49 | 899641 |  | TLAKOVÉ ZKOUŠKY POTRUBÍ DN DO 200MM | M | 51.93 | 0 |  |  | 2
PP
VV
TS |  |  |  | - přísun, montáž, demontáž, odsun zkoušecího čerpadla, napuštění tlakovou vodou, dodání vody pro tlakovou zkoušku, montáž a demontáž dílců pro zabezpečení konce zkoušeného úseku potrubí, montáž a demontáž koncových tvarovek, montáž zaslepovací příruby, zaslepení odboček pro armatury a pro odbočující řady.
P | 50 | 89974 |  | PROPLACH A DEZINFEKCE VODOVODNÍHO POTRUBÍ DN DO 200MM | M | 51.93 | 0 |  |  | 2
PP
VV
TS |  |  |  | - napuštění a vypuštění vody, dodání vody a dezinfekčního prostředku, bakteriologický rozbor vody.
SD |  | 9 |  | Ostatní konstrukce a práce
P | 51 | 919114 |  | ŘEZÁNÍ ASFALTOVÉHO KRYTU VOZOVEK TL DO 200MM | M | 28.58 | 0 |  |  | 2
PP
VV |  |  |  | 13,39*2+0,9*2=28,580 [A]
TS |  |  |  | položka zahrnuje řezání vozovkové vrstvy v předepsané tloušťce, včetně spotřeby vody
P | 52 | 969134 |  | VYBOURÁNÍ POTRUBÍ DN DO 200MM VODOVODNÍCH | M | 53 | 0 |  |  | 2
PP |  |  |  | Stávající vodovodní potrubí. Včetně poplatku za uložení na skládku.
VV
TS |  |  |  | - položka zahrnuje veškerou manipulaci s vybouranou sutí a hmotami včetně uložení na skládku. Nezahrnuje poplatek za skládku, který se vykazuje v položce 0141** (s výjimkou malého množství bouraného materiálu, kde je možné poplatek zahrnout do jednotkové ceny bourání – tento fakt musí být uveden v doplňujícím textu k položce) - položka zahrnuje veškeré další práce plynoucí z technologického předpisu a z platných předpisů

## SO 311
ASPE10 |  |  |  | Firma: Firma | [5 empty] | 3
|  |  |  | Soupis prací objektu | [5 empty] | 3
S | Stavba: | 18-05-033 |  | Most ev.č.M-16 ul.Sukova, Rumburk |  |  | SO 311 |  | 0,00 | 2
O | Rozpočet: | SO 311 |  | Provizorní přeložka teplovodu |  |  |  |  | 15,00 | 2
Typ | Poř. číslo | Kód položky | Varianta | Název položky | MJ | Množství | Jednotková cena |  | 21,00 | 2
[7 empty] | Jednotková | Celkem
0 | 1 | 2 | 3 | 4 | 5 | 6 | 9 | 10
SD |  | 733 |  | Ústřední vytápění - potrubí
P | 1 | 733110815 |  | Stavební výpomoce | HOD | 25 | 0 |  |  | 2
PP |  |  |  | potřebné úpravy stavebních konstrukcí pro uložení stojanů podepření potrubí, vše vč.materiálu a montáží
VV
TS
P | 2 | 733110820 |  | Teplovod- zemní práce-výkopy | M | 22 | 0 |  |  | 2
PP |  |  |  | (š.výkopu 0,9 až 1,2m, hl. do 1,6m), povrch tráva, asfalt, provádění ručně.Vč.odvozu na skládku, vč.skládkovného. Výkop pro demontáž stávajícího potrubí a pro osazení nového
VV |  |  |  | Poznámka k položce: vč.potřebného pažení a zabezpečení výkopu, vč. odstranění pažení, vč.odvozu nepoužitelného materiálu na skládku, vč.skládkovného.
TS
P | 3 | 733110820.1 |  | Chránička plast- zemní práce-výkopy | M | 16 | 0 |  |  | 2
PP |  |  |  | (š.výkopu 0,5m, hl. do 1,2m), BEZ povrchových vrstev (jsou ve stavební části). Vč.odvozu na skládku, vč.skládkovného. Výkop je pro ro osazení nové plastové chráničky pro budoucí kom.kabely
VV |  |  |  | Poznámka k položce: vč.potřebného pažení a zabezpečení výkopu, vč. odstranění pažení, vč.odvozu nepoužitelného materiálu na skládku, vč.skládkovného.
TS
P | 4 | 733110821 |  | Odpojení demontovaného potrubí od stávajícího | KUS | 4 | 0 |  |  | 2
PP
VV
TS
P | 5 | 733110822 |  | Teplovod - dodávka a montáž nového předizolovaného potrubí | M | 90 | 0 |  |  | 2
PP |  |  |  | DN200 (219,1/355), 1x zesílená izolace, potrubí odsouhlasit s majitelem stávajícího potrubí, stávající potrubí ISOplus
VV |  |  |  | Poznámka k položce: potrubí vč. kolen, vč.polštářování, vč. odvzdušnění a vypouštění, vč. spojek a příslušenství vč. zaizolování spojů, zapěnění, propojení alarm systému - dl.potrubí vč. kolen - odvzdušňovací kus...2x - vypouštěcí kus...2x - vč.signalizačného pvc pásu nad každým potrubím
TS
P | 6 | 733110823 |  | Teplovod - napojení na stávající potrubí DN200 | KUS | 4 | 0 |  |  | 2
PP |  |  |  | vč.materiálu a prací, vč. zaizolování spojů, zapěnění, propojení alarm systému
VV |  |  |  | Poznámka k položce: potrubí komplet systém vč. spojů, kolen, oblouků, polštářování, vč. signalizační pásky nad každé potrubí, vč.propojení alarm systému
TS
P | 7 | 733110824 |  | Demontáž stávajícího potrubí DN200, vč. uložení a upevnění | M | 84 | 0 |  |  | 2
PP |  |  |  | vč.odvozu do šrotu a na skládku
VV
TS
P | 8 | 733110825 |  | Přesun komunikačních kabelů - komplet | KUS | 1 | 0 |  |  | 2
PP |  |  |  | vč.chrániček, potřebných výkopů, zásypů atd. - provádět dle pokynů majitele vedení
VV |  |  |  | Poznámka k položce: Při demontáži stávajícího teplovodu bude stávající chránička kabelů demontována, komunikační kabely přerušeny, nová chránička HDPE bude položena podél potrubí provizorní přeložky (připevnění k potrubí pásky), do chráničky HDPE budou osazeny ko-munikační kabely, u lomového bodu potrubí I bude provedeno přesunutí kabelové zemní komory a kabely budou napojeny na stávající rozvody. V zemi budou optochráničky (HDPE) v celé délce osazeny do dělené plastové chráničky. POZOR - práce přemístění nutno provédět podle pokynů majitelů komunikačních vedení - viz příloha. Před za-početím prací nutno tento postup odsouhlasit s majitelem komunikačního vedení.
TS
P | 9 | 733110826 |  | Stavební úpravy - rozebrání plotu v délce 3m | KUS | 2 | 0 |  |  | 2
PP |  |  |  | vč.materiálu a prací
VV
TS
P | 10 | 733110827 |  | Kontrola svarů RTG, min.10% svarů, svary ke kontrole určí majitel potrubí | KUS | 6 | 0 |  |  | 2
PP
VV
TS
P | 11 | 733110828 |  | Zásyp rýhy s novým potrubím - zemní práce-obsyp potrubí pískem | M | 8 | 0 |  |  | 2
PP |  |  |  | zásyp výkopu po vrstvách,s hutněním-provádění dle požadavku výrobce potrubí (š.výkopu 0,9 až 1,2m, hl. do 1,6m)
VV |  |  |  | Poznámka k položce: Před vlastní položením potrubí bude proveden podsyp pískem v tl. 150mm v zrnění 0-4 mm, který bude hutněn na 100 kPa, poté bude provedena montáž potrubí. Po ukončení zkoušek bude provedena montáž izolačních spojek a jejich vypěnění. Po ukončení těchto prací budou trubky zasypány pískem s hutněním na 100 kPa, min. 200 mm nad povrch trubek.Následně bude výkop zasypán s hutněním po vrstvách, výkopkem. Vrchní vrstva je dodávka steabní části. Uvažováno s 50% použitím výkopku
TS
P | 12 | 733110829 |  | Zásyp rýhy po demotovaném potrubí | M | 14 | 0 |  |  | 2
PP |  |  |  | zásyp výkopu po vrstvách,s hutněním (š.výkopu 0,9 až 1,2m, hl. do 1,6m)
VV |  |  |  | Poznámka k položce: výkop bude zasypán s hutněním po vrstvách, výkopkem a dovezeným štěrkem. Vrchní vrstva je dodávka stavební části. Uvažováno s 80% použitím výkopku
TS
P | 13 | 733110830 |  | Zásyp rýhy po osazení nové plastové chráničky-zemní práce-obsyp pískem | M | 16 | 0 |  |  | 2
PP |  |  |  | zásyp výkopu po vrstvách,s hutněním-provádění dle požadavku výrobce chráničky (š.výkopu 0,5m, hl. do 1,2m)
VV |  |  |  | Poznámka k položce: Po osazení chráničky bude provedeno zasypání pískem s hutněním na 100 kPa, min. 200 mm nad povrch chráničky.Následně bude výkop zasypán s hutněním po vrstvách, výkopkem. Vrstvy vozovky jsou dodávka stavební části. Uvažováno s 50% použitím výkopku
TS
P | 14 | 733110833 |  | Alarm systém - propojení, proměření | KUS | 1 | 0 |  |  | 2
PP
VV
TS
P | 15 | 733110835 |  | Zemní kopané sondy - výkopy | KUS | 2 | 0 |  |  | 2
PP |  |  |  | (výkop 1,5 x 2,5m, hl. do 1,6m), povrch tráva, asfalt, provádění ručně. Vč.odvozu na skládku, vč.skládkovného
VV
TS
P | 16 | 733110839 |  | Plastová chránička pro budoucí optochráničky komunikačních kabelů | M | 16 | 0 |  |  | 2
PP |  |  |  | pro osazení do terénu, chránička HDPE DN100 (vnitřní průměr 100mm), vč. mtz chráničky, zaslepení na obou koncích
VV
TS
P | 17 | 733110840 |  | Dělená chránička pro optochráničky komunikačních kabelů | M | 16 | 0 |  |  | 2
PP |  |  |  | pro osazení optochrániček při vedení nad terénem, chránička HDPE 110/5 (vnitřní průměr 100mm), vč. mtz chráničky a optochrániček
VV
TS
P | 18 | 733110860 |  | Uložení potrubí - stojan pro kluzné uložení | KUS | 10 | 0 |  |  | 2
PP |  |  |  | průměr potrubí předizolovaného 355mm, stojan typ 130802, na výšku zkrácený o 100mm, žárově zinkovaný
VV
TS
P | 19 | 733110865 |  | Uložení potrubí - stojan pro kluzné uložení s axiálním vedením | KUS | 8 | 0 |  |  | 2
PP |  |  |  | průměr potrubí předizolovaného 355mm, stojan typ 130803.1, na výšku zkrácený o 100mm, žárově zinkovaný
VV
TS
P | 20 | 733110868 |  | Vložka do uložení potrubí - pryžová podložka mezi stojan a potrubí | KUS | 18 | 0 |  |  | 2
PP
VV
TS
P | 21 | 733110872 |  | Uložení optochrániček do terénu | M | 8 | 0 |  |  | 2
PP
VV |  |  |  | Poznámka k položce: Při uložení optochrániček do terénu budou tato vedení vedena podél potrubí teplovodů, budou uložena do pískového lože, obsyp pískem - provádět podle pokynů a požadavků majitele vedení.
TS
P | 22 | 733111114 |  | Potrubí ocelové závitové bezešvé běžné v kotelnách nebo strojovnách DN 20 | M | 1 | 0 |  |  | 2
PP
VV
TS
P | 23 | 733190107 |  | Zkouška těsnosti potrubí ocelové závitové do DN 40 | M | 1 | 0 |  |  | 2
PP
VV
TS
P | 24 | 733190239 |  | Zkouška těsnosti potrubí ocelové hladké přes D 159x6,3 do D 219x6,3 | M | 90 | 0 |  |  | 2
PP
VV
TS
SD |  | 735 |  | Ústřední vytápění - otopná tělesa
P | 25 | 735000913 |  | Vypuštení, napuštění, odvzdušnění stávajícího a nového teplovodu, vč.vody | HOD | 40 | 0 |  |  | 2
PP
VV
TS
SD |  | 783 |  | Dokončovací práce - nátěry
P | 29 | 783425428 |  | Nátěry potrubí | M | 1 | 0 |  |  | 2
PP
VV |  |  |  | Poznámka k položce: potrubí natřeno základním a syntetickým dvojnásobným nátěrem s 1x emailováním do venkovního prostředí
TS
SD |  | OST |  | Ostatní
P | 26 | 77777h |  | Topná zkouška, dilatační zkouška, zaškolení obsluhy | HOD | 72 | 0 |  |  | 2
PP
VV
TS
P | 27 | 77778h |  | Dokumentace skut. provedení | HOD | 20 | 0 |  |  | 2
PP |  |  |  | geodetické zaměření do situace před zásypem (půdorysné, výškové), dokumentace dílenská
VV
TS
P | 28 | 77779h |  | Dokumentace kladečská pro předizolované potrubí | HOD | 12 | 0 |  |  | 2
PP
VV
TS
SD |  | SD |  | Stavební díl

## SO 312
ASPE10 |  |  |  | Firma: Firma | [5 empty] | 3
|  |  |  | Soupis prací objektu | [5 empty] | 3
S | Stavba: | 18-05-033 |  | Most ev.č.M-16 ul.Sukova, Rumburk |  |  | SO 312 |  | 0,00 | 2
O | Rozpočet: | SO 312 |  | Definitivní přeložka teplovodu |  |  |  |  | 15,00 | 2
Typ | Poř. číslo | Kód položky | Varianta | Název položky | MJ | Množství | Jednotková cena |  | 21,00 | 2
[7 empty] | Jednotková | Celkem
0 | 1 | 2 | 3 | 4 | 5 | 6 | 9 | 10
SD |  | 733 |  | Ústřední vytápění - potrubí
P | 1 | 733110815 |  | Stavební výpomoce | HOD | 22 | 0 |  |  | 2
PP |  |  |  | potřebné úpravy stavebních konstrukcí pro uložení stojanů podepření potrubí, vše vč.materiálu a montáží
VV
TS
P | 2 | 733110820 |  | Teplovod- zemní práce-výkopy | M | 28 | 0 |  |  | 2
PP |  |  |  | (š.výkopu 0,9 až 1,2m, hl. do 1,6m), povrch tráva, asfalt, provádění ručně. Vč.odvozu na skládku, vč.skládkovného. Výkop pro demontáž stávajícího potrubí (provizorní přeložka) a pro osazení nového
VV |  |  |  | Poznámka k položce: vč.potřebného pažení a zabezpečení výkopu, vč. odstranění pažení, vč.odvozu nepoužitelného materiálu na skládku, vč.skládkovného.
TS
P | 3 | 733110821 |  | Odpojení demontovaného potrubí od stávajícího | KUS | 4 | 0 |  |  | 2
PP
VV
TS
P | 4 | 733110822 |  | Teplovod - dodávka a montáž nového předizolovaného potrubí | M | 94 | 0 |  |  | 2
PP |  |  |  | DN200 (219,1/355), 1x zesílená izolace, potrubí odsouhlasit s majitelem stávajícího potrubí, stávající potrubí ISOplus
VV |  |  |  | Poznámka k položce: potrubí vč. kolen, vč.polštářování, vč. odvzdušnění a vypouštění, vč. spojek a příslušenství vč. zaizolování spojů, zapěnění, propojení alarm systému - dl.potrubí vč. kolen - odvzdušňovací kus...2x - vypouštěcí kus...2x - vč.signalizačného pvc pásu nad každým potrubím
TS
P | 5 | 733110823 |  | Teplovod - napojení na stávající potrubí DN200 | KUS | 4 | 0 |  |  | 2
PP |  |  |  | vč.materiálu a prací, vč. zaizolování spojů, zapěnění, propojení alarm systému
VV |  |  |  | Poznámka k položce: potrubí komplet systém vč. spojů, kolen, oblouků, polštářování, vč. signalizační pásky nad každé potrubí, vč.propojení alarm systému
TS
P | 6 | 733110824 |  | Demontáž stávajícího potrubí DN200 | M | 90 | 0 |  |  | 2
PP |  |  |  | (provizorní přeložka), vč. uložení a upevnění, vč.odvozu do šrotu a na skládku
VV
TS
P | 7 | 733110826 |  | Stavební úpravy - nový plot | KUS | 2 | 0 |  |  | 2
PP |  |  |  | v délce 3m, vč.materiálu a prací, provedení dle stávajícího plotu
VV
TS
P | 8 | 733110827 |  | Kontrola svarů RTG, min.10% svarů, svary ke kontrole určí majitel potrubí | KUS | 6 | 0 |  |  | 2
PP
VV
TS
P | 9 | 733110828 |  | Zásyp rýhy s novým potrubím - zemní práce | M | 21 | 0 |  |  | 2
PP |  |  |  | obsyp potrubí pískem, zásyp výkopu po vrstvách,s hutněním-provádění dle požadavku výrobce potrubí (š.výkopu 0,9 až 1,2m, hl. do 1,6m)
VV |  |  |  | Poznámka k položce: Před vlastní položením potrubí bude proveden podsyp pískem v tl. 150mm v zrnění 0-4 mm, který bude hutněn na 100 kPa, poté bude provedena montáž potrubí. Po ukončení zkoušek bude provedena montáž izolačních spojek a jejich vypěnění. Po ukončení těchto prací budou trubky zasypány pískem s hutněním na 100 kPa, min. 200 mm nad povrch trubek.Následně bude výkop zasypán s hutněním po vrstvách, výkopkem. Vrchní vrstva je dodávka steabní části. Uvažováno s 50% použitím výkopku
TS
P | 10 | 733110829 |  | Zásyp rýhy po demotovaném potrubí | M | 7 | 0 |  |  | 2
PP |  |  |  | zásyp výkopu po vrstvách,s hutněním (š.výkopu 0,9 až 1,2m, hl. do 1,6m)
VV |  |  |  | Poznámka k položce: výkop bude zasypán s hutněním po vrstvách, výkopkem a dovezeným štěrkem. Vrchní vrstva je dodávka stavební části. Uvažováno s 80% použitím výkopku
TS
P | 11 | 733110833 |  | Alarm systém - propojení, proměření | KUS | 1 | 0 |  |  | 2
PP
VV
TS
P | 12 | 733110840 |  | Dělená chránička pro optochráničky komunikačních kabelů | M | 12 | 0 |  |  | 2
PP |  |  |  | pro osazení optochrániček při vedení nad terénem a v terénu, chránička HDPE 110/5 (vnitřní průměr 100mm), vč. mtz chráničky a optochrániček
VV
TS
P | 13 | 733110841 |  | Obal dělené plastové chráničky nad terénem plechem pozinkovaným | M | 8 | 0 |  |  | 2
PP |  |  |  | dod+mtz
VV
TS
P | 14 | 733110845 |  | Přesun komunikačních vedení,optochrániček, komplet | KUS | 1 | 0 |  |  | 2
PP |  |  |  | vč.výkopů, zásypů, materiálu, montáží atd.-POZOR - práce přemístění nutno provédět podle pokynů majitelů komunikačních vedení
VV |  |  |  | Poznámka k položce: rozpojení vedení, protažení novou ocelovou chráničkou, osazení do plastové chráničky, napojení na stávající vedení, proměření, zprovoznění. POZOR - práce přemístění nutno provédět podle pokynů majitelů komunikačních vedení - viz příloha. Před započetím prací nutno tento postup odsouhlasit s majitelem komunikačního vedení.
TS
P | 15 | 733110860 |  | Uložení potrubí - stojan pro kluzné uložení | KUS | 4 | 0 |  |  | 2
PP |  |  |  | průměr potrubí předizolovaného 355mm, stojan typ 130802, na výšku zkrácený o 100mm, žárově zinkovaný
VV
TS
P | 16 | 733110865 |  | Uložení potrubí - stojan pro kluzné uložení s axiálním vedením | KUS | 8 | 0 |  |  | 2
PP |  |  |  | , průměr potrubí předizolovaného 355mm, stojan typ 130803.1, na výšku zkrácený o 100mm, žárově zinkovaný
VV
TS
P | 17 | 733110868 |  | Vložka do uložení potrubí | KUS | 12 | 0 |  |  | 2
PP |  |  |  | pryžová podložka mezi stojan a potrubí
VV
TS
P | 18 | 733110872 |  | Uložení optochrániček do terénu | M | 20 | 0 |  |  | 2
PP
VV |  |  |  | Poznámka k položce: Při uložení optochrániček do terénu budou tato vedení vedena podél potrubí teplovodů, budou uložena do pískového lože, obsyp pískem - provádět podle pokynů a požadavků majitele vedení.
TS
P | 19 | 733111114 |  | Potrubí ocelové závitové bezešvé běžné v kotelnách nebo strojovnách DN 20 | M | 1 | 0 |  |  | 2
PP
VV
TS
P | 20 | 733121228 |  | Potrubí ocelové hladké bezešvé 108x4,0 | M | 22 | 0 |  |  | 2
PP |  |  |  | chránička
VV
TS
P | 21 | 733121249 |  | Potrubí ocelové hladké bezešvé 457/14 | M | 7 | 0 |  |  | 2
PP |  |  |  | 2x chránička
VV
TS
P | 22 | 733190107 |  | Zkouška těsnosti potrubí ocelové závitové do DN 40 | M | 1 | 0 |  |  | 2
PP
VV
TS
P | 23 | 733190239 |  | Zkouška těsnosti potrubí ocelové hladké přes D 159x6,3 do D 219x6,3 | M | 94 | 0 |  |  | 2
PP
VV
TS
SD |  | 735 |  | Ústřední vytápění - otopná tělesa
P | 24 | 735000913 |  | Vypuštení, napuštění, odvzdušnění stávajícího a nového teplovodu, vč.vody | HOD | 40 | 0 |  |  | 2
PP
VV
TS
SD |  | 783 |  | Dokončovací práce - nátěry
P | 28 | 783425428 |  | Nátěry potrubí DN20 | M | 1 | 0 |  |  | 2
PP
VV |  |  |  | Poznámka k položce: potrubí natřeno základním a syntetickým dvojnásobným nátěrem s 1x emailováním do venkovního prostředí
TS
P | 29 | 783425430 |  | Nátěry potrubí DN100 | M | 22 | 0 |  |  | 2
PP
VV |  |  |  | Poznámka k položce: potrubí natřeno základním a syntetickým dvojnásobným nátěrem s 1x emailováním do venkovního prostředí.
TS
P | 30 | 783425432 |  | Nátěry potrubí pr.457 | M | 7 | 0 |  |  | 2
PP
VV |  |  |  | Poznámka k položce: potrubí natřeno 2x základním a syntetickým dvojnásobným nátěrem, pro uložení do terénu
TS
SD |  | OST |  | Ostatní
P | 25 | 77777h |  | Topná zkouška, dilatační zkouška, zaškolení obsluhy | HOD | 72 | 0 |  |  | 2
PP
VV
TS
P | 26 | 77778h |  | Dokumentace skut. provedení | HOD | 25 | 0 |  |  | 2
PP |  |  |  | geodetické zaměření do situace před zásypem (půdorysné, výškové), dokumentace dílenská
VV
TS
P | 27 | 77779h |  | Dokumentace kladečská pro předizolované potrubí | HOD | 18 | 0 |  |  | 2
PP
VV
TS
SD |  | SD |  | Stavební díl

## SO 401
ASPE10 |  |  |  | Firma: Firma | [5 empty] | 3
|  |  |  | Soupis prací objektu | [5 empty] | 3
S | Stavba: | 18-05-033 |  | Most ev.č.M-16 ul.Sukova, Rumburk |  |  | SO 401 |  | 0,00 | 2
O | Rozpočet: | SO 401 |  | Ochrana vedení ČEZ |  |  |  |  | 15,00 | 2
Typ | Poř. číslo | Kód položky | Varianta | Název položky | MJ | Množství | Jednotková cena |  | 21,00 | 2
[7 empty] | Jednotková | Celkem
0 | 1 | 2 | 3 | 4 | 5 | 6 | 9 | 10
SD |  | 0 |  | Všeobecné konstrukce a práce
P | 3 | 029111 |  | OSTATNÍ POŽADAVKY - GEODETICKÉ ZAMĚŘENÍ | HM | 1 | 0 |  |  | 2
PP
VV
TS
P | 4 | 02944 |  | OSTATNÍ POŽADAVKY - VYPRAC DOK SKUTEČ PROVEDENÍ V DIGITÁLNÍ FORMĚ | KPL | 1 | 0 |  |  | 2
PP
VV
TS
P | 5 | 029522 |  | OSTATNÍ POŽADAVKY - REVIZNÍ ZPRÁVY | KUS | 1 | 0 |  |  | 2
PP
VV
TS
SD |  | 1 |  | Zemní práce
P | 8 | 13173 |  | HLOUBENÍ JAM ZAPAŽ I NEPAŽ TŘ. I | M3 | 4 | 0 |  |  | 2
PP |  |  |  | 2x Kopaná sonda pro zjištění uložení stávajícího vedení VN/NN (pod chodníkem, u opěrní zdi)
VV
TS
P | 9 | 131736 |  | HLOUBENÍ JAM ZAPAŽ I NEPAŽ TŘ. I | M3 | 0.8 | 0 |  |  | 2
PP |  |  |  | ODVOZ DO 12KM
VV
TS
P | 10 | 17411 |  | ZÁSYP JAM A RÝH ZEMINOU SE ZHUT | M3 | 4 | 0 |  |  | 2
PP
VV
TS
SD |  | 4 |  | Vodorovné konstrukce
P | 13 | 45157 |  | PODKL A VYPLN VRSTY Z KAMENE TĚŽENÉHO | M3 | 0.8 | 0 |  |  | 2
PP |  |  |  | pískové lože
VV
TS
SD |  | 7 |  | Přidružená stavební výroba
P | 11 | 702111 |  | KABELOVÝ ŽLAB ZEMNÍ VČETNĚ KRYTU SVĚTLÉ ŠÍŘKY DO 120 MM | M | 4 | 0 |  |  | 2
PP |  |  |  | Pro ochranu stávajícho vedení VN, v případě nedostatečné ochrany – určí pozvaný správce IS ke kopané sondě.
VV
TS
P | 12 | 702232 |  | KABELOVÁ CHRÁNIČKA ZEMNÍ DĚLENÁ DN PŘES 100 DO 200 MM | M | 4 | 0 |  |  | 2
PP |  |  |  | Pro ochranu stávajícho vedení NN, v případě nedostatečné ochrany – určí pozvaný správce IS ke kopané sondě.
VV
TS
P | 35 | 702312 |  | ZAKRYTÍ KABELŮ VÝSTRAŽNOU FÓLIÍ ŠÍŘKY PŘES 20 DO 40 CM | M | 8 | 0 |  |  | 2
PP
VV
TS
P | 13 | 702332 |  | ZAKRYTÍ KABELŮ PLASTOVOU DESKOU/PÁSEM ŠÍŘKY PŘES 20 DO 40 CM | M | 8 | 0 |  |  | 2
PP
VV
TS

## SO 430
ASPE10 |  |  |  | Firma: Firma | [5 empty] | 3
|  |  |  | Soupis prací objektu | [5 empty] | 3
S | Stavba: | 18-05-033 |  | Most ev.č.M-16 ul.Sukova, Rumburk |  |  | SO 430 |  | 0,00 | 2
O | Rozpočet: | SO 430 |  | Věřejné osvětlení - provizorní přeložka |  |  |  |  | 15,00 | 2
Typ | Poř. číslo | Kód položky | Varianta | Název položky | MJ | Množství | Jednotková cena |  | 21,00 | 2
[7 empty] | Jednotková | Celkem
0 | 1 | 2 | 3 | 4 | 5 | 6 | 9 | 10
SD |  | 0 |  | Všeobecné konstrukce a práce
P | 1 | 02730 |  | POMOC PRÁCE ZŘÍZ NEBO ZAJIŠŤ OCHRANU INŽENÝRSKÝCH SÍTÍ | KPL | 1 | 0 |  |  | 2
PP
VV
TS
P | 3 | 029111 |  | OSTATNÍ POŽADAVKY - GEODETICKÉ ZAMĚŘENÍ | HM | 5 | 0 |  |  | 2
PP
VV
TS
P | 5 | 029522 |  | OSTATNÍ POŽADAVKY - REVIZNÍ ZPRÁVY | KUS | 1 | 0 |  |  | 2
PP
VV
TS
SD |  | 1 |  | Zemní práce
P | 7 | 12110 |  | SEJMUTÍ ORNICE NEBO LESNÍ PŮDY | M3 | 1.3 | 0 |  |  | 2
PP |  |  |  | 0,5*0,1*26 = 1,3
VV
TS
P | 8 | 13173 |  | HLOUBENÍ JAM ZAPAŽ I NEPAŽ TŘ. I | M3 | 0.75 | 0 |  |  | 2
PP |  |  |  | 3x stožárový základ á 0,8m3
VV
TS
P | 9 | 131736 |  | HLOUBENÍ JAM ZAPAŽ I NEPAŽ TŘ. I | M3 | 1.65 | 0 |  |  | 2
PP |  |  |  | ODVOZ DO 12KM
VV
TS
P | 10 | 13273 |  | HLOUB RÝH A MELIOR KAN ŠÍŘ DO 2M PAŽ I NEPAŽ TŘ I. | M3 | 9.45 | 0 |  |  | 2
PP |  |  |  | 0,35*0,5*10 = 1,05 – chodník 0,5*0,9*26 = 11,7 – volný terén
VV
TS
P | 11 | 132736 |  | HLOUB RÝH A MELIOR KAN ŠÍŘ DO 2M PAŽ I NEPAŽ TŘ I. | M3 | 3.3 | 0 |  |  | 2
PP |  |  |  | ODVOZ DO 12KM
VV
TS
P | 12 | 141145 |  | PROTLAČOVÁNÍ POTRUBÍ Z PLAST HMOT DN DO 300MM | M | 9 | 0 |  |  | 2
PP |  |  |  | položka zahrnuje dodávku protlačovaného potrubí a veškeré pomocné práce (startovací zařízení, startovací a cílová jáma, opěrné a vodící bloky a pod.) pro potrubí průměr 2x110mm
VV
TS
P | 13 | 17411 |  | ZÁSYP JAM A RÝH ZEMINOU SE ZHUT | M3 | 10.2 | 0 |  |  | 2
PP
VV
TS
P | 14 | 18230 |  | ROZPROSTŘENÍ ORNICE V ROVINĚ | M3 | 1.3 | 0 |  |  | 2
PP
VV
TS
P | 15 | 18241 |  | ZALOŽENÍ TRÁVNÍKU RUČNÍM VÝSEVEM | M2 | 13 | 0 |  |  | 2
PP |  |  |  | 0,5*26= 13
VV
TS
SD |  | 2 |  | Základy
P | 16 | 272314 |  | ZÁKLADY Z PROSTÉHO BETONU DO C25/30-XF4 (B30) | M3 | 1.65 | 0 |  |  | 2
PP |  |  |  | stožárové základy 3x stožárový základ á0,55m3
VV
TS
SD |  | 4 |  | Vodorovné konstrukce
P | 17 | 45157 |  | PODKL A VYPLN VRSTY Z KAMENE TĚŽENÉHO | M3 | 3.3 | 0 |  |  | 2
PP |  |  |  | pískové lože 0,35*0,2*10= 0,7 chodnik 0,5*0,2*26=2,6 krajnice
VV
TS
P | 17 | 465923 |  | PŘEDLÁŽDĚNÍ DLAŽBY Z BETON DLAŽDIC | M2 | 20 | 0 |  |  | 2
PP
VV
TS
SD |  | 7 |  | Přidružená stavební výroba
P | 20 | 702312 |  | ZAKRYTÍ KABELŮ VÝSTRAŽNOU FÓLIÍ ŠÍŘKY PŘES 20 DO 40 CM | M | 40 | 0 |  |  | 2
PP
VV
TS
P | 21 | 702332 |  | ZAKRYTÍ KABELŮ PLASTOVOU DESKOU/PÁSEM ŠÍŘKY PŘES 20 DO 40 CM | M | 40 | 0 |  |  | 2
PP
VV
TS
P | 22 | 703423 |  | ELEKTROINSTALAČNÍ TRUBKA OCELOVÁ VČETNĚ UPEVNĚNÍ A PŘÍSLUŠENSTVÍ | M | 30 | 0 |  |  | 2
PP |  |  |  | DN PRŮMĚRU PŘES 40 MM Tuhá trubka DN 50 kotvená pod lávku
VV
TS
P | 23 | 709400 |  | ZATAŽENÍ LANKA DO CHRÁNIČKY NEBO ŽLABU | M | 11 | 0 |  |  | 2
PP
VV
TS
P | 24 | 741911 |  | UZEMŇOVACÍ VODIČ V ZEMI FEZN DO 120 MM2 FeZn O 10MM | M | 85 | 0 |  |  | 2
PP |  |  |  | (včetně zemnících a spojovacích svorek) vč. započtení rezervy 10% pro zvlnění a odchylky trasy od PD + spoje + napojení stožárů
VV
TS
P | 27 | 742H12a |  | KABEL NN ČTYŘ- A PĚTIŽÍLOVÝ CU S PLASTOVOU IZOLACÍ OD 4 DO 16 MM2 | M | 72 | 0 |  |  | 2
PP |  |  |  | CYKY-J 4x10 do DN 50 (10% rezerva pro zvlnění)
VV
TS
P | 27 | 742H12b |  | KABEL NN ČTYŘ- A PĚTIŽÍLOVÝ CU S PLASTOVOU IZOLACÍ OD 4 DO 16 MM2 | M | 12 | 0 |  |  | 2
PP |  |  |  | CYKY-J 4x16 do DN 50 (mezi přechodovými sloupy VO)
VV
TS
P | 28 | 742L12 |  | UKONČENÍ DVOU AŽ PĚTIŽÍLOVÉHO KABELU V ROZVADĚČI NEBO NA PŘÍSTROJI OD 4 DO 16 MM2 | KUS | 7 | 0 |  |  | 2
PP |  |  |  | ukončení kabelu v osvětlovacím bodu
VV
TS
P | 18 | 742P13 |  | ZATAŽENÍ KABELU DO CHRÁNIČKY | M | 78 | 0 |  |  | 2
PP |  |  |  | KABEL DO 4KG/M
VV
TS
P | 19 | 742P15 |  | OZNAČOVACÍ ŠTÍTEK NA KABELY | KUS | 6 | 0 |  |  | 2
PP
VV
TS
P | 25 | 743121 |  | OSVĚTLOVACÍ STOŽÁR PEVNÝ ŽÁROVĚ ZINKOVANÝ DÉLKY DO 6 M | KUS | 1 | 0 |  |  | 2
PP |  |  |  | základová konstrukce, připojovací svorkovnice, kabelové vedení ke svítidlům např. sloup KL-5,5 – 133/60
VV
TS
P | 26 | 743141 |  | OSVĚTLOVACÍ STOŽÁR PŘECHODOVÝ DÉLKY DO 8 M | KUS | 2 | 0 |  |  | 2
PP |  |  |  | základová konstrukce, připojovací svorkovnice, kabelové vedení ke svítidlům např. sloup PC 6 - 159/133/114
VV
TS
P | 29 | 743142 |  | OSVĚTLOVACÍ STOŽÁR PŘECHODOVÝ-VÝLOŽNÍK S DÉLKOU VYLOŽENÍ DO 3 M | KUS | 2 | 0 |  |  | 2
PP |  |  |  | výložník 2,5m
VV
TS
P | 30 | 743552 |  | SVÍTIDLO VENKOVNÍ VŠEOBECNÉ LED, MIN. IP 44, PŘES 10 DO 25 W | KUS | 1 | 0 |  |  | 2
PP |  |  |  | zdroj a veškeré příslušenství
VV
TS
P | 31 | 743553 |  | SVÍTIDLO VENKOVNÍ VŠEOBECNÉ LED, MIN. IP 44, PŘES 25 DO 45 W | KUS | 2 | 0 |  |  | 2
PP |  |  |  | zdroj a veškeré příslušenství
VV
TS
P | 32 | 743Z11 |  | DEMONTÁŽ OSVĚTLOVACÍHO STOŽÁRU ULIČNÍHO VÝŠKY DO 15M | KUS | 1 | 0 |  |  | 2
PP
VV
TS
P | 33 | 743Z35 |  | DEMONTÁŽ SVÍTIDLA Z OSVĚTLOVACÍHO STOŽÁRU VÝŠKY DO 15M | KUS | 1 | 0 |  |  | 2
PP
VV
TS
SD |  | 8 |  | Potrubí
P | 40 | 87615 |  | CHRÁNIČKY Z TRUB PLAST DN DO 50MM DN 50 | M | 78 | 0 |  |  | 2
PP |  |  |  | se zatahovacím prvkem
VV
TS
P | 42 | 87633 |  | CHRÁNIČKY Z TRUB PLAST DN DO 150MM DN 110 | M | 18 | 0 |  |  | 2
PP |  |  |  | se zatahovacím prvkem
VV
TS
P | 44 | 87815 |  | NASUNUTÍ PLAST TRUB DN DO 50MM DO CHRÁNIČKY | M | 9 | 0 |  |  | 2
PP |  |  |  | chránička DN 50 do DN 110
VV
TS

## SO 431
ASPE10 |  |  |  | Firma: Firma | [5 empty] | 3
|  |  |  | Soupis prací objektu | [5 empty] | 3
S | Stavba: | 18-05-033 |  | Most ev.č.M-16 ul.Sukova, Rumburk |  |  | SO 431 |  | 0,00 | 2
O | Rozpočet: | SO 431 |  | Veřejné osvětlení – definitivní přeložka |  |  |  |  | 15,00 | 2
Typ | Poř. číslo | Kód položky | Varianta | Název položky | MJ | Množství | Jednotková cena |  | 21,00 | 2
[7 empty] | Jednotková | Celkem
0 | 1 | 2 | 3 | 4 | 5 | 6 | 9 | 10
SD |  | 0 |  | Všeobecné konstrukce a práce
P | 1 | 02730 |  | POMOC PRÁCE ZŘÍZ NEBO ZAJIŠŤ OCHRANU INŽENÝRSKÝCH SÍTÍ | KPL | 1 | 0 |  |  | 2
PP
VV
TS
P | 3 | 029111 |  | OSTATNÍ POŽADAVKY - GEODETICKÉ ZAMĚŘENÍ | HM | 5 | 0 |  |  | 2
PP
VV
TS
P | 4 | 02944 |  | OSTATNÍ POŽADAVKY - VYPRAC DOK SKUTEČ PROVEDENÍ V DIGITÁLNÍ FORMĚ | KPL | 1 | 0 |  |  | 2
PP
VV
TS
P | 5 | 029522 |  | OSTATNÍ POŽADAVKY - REVIZNÍ ZPRÁVY | KUS | 1 | 0 |  |  | 2
PP
VV
TS
SD |  | 1 |  | Zemní práce
P | 8 | 13173 |  | HLOUBENÍ JAM ZAPAŽ I NEPAŽ TŘ. I | M3 | 0.25 | 0 |  |  | 2
PP |  |  |  | 1x stožárový základ á0,8m3
VV
TS
P | 9 | 131736 |  | HLOUBENÍ JAM ZAPAŽ I NEPAŽ TŘ. I | M3 | 0.55 | 0 |  |  | 2
PP |  |  |  | ODVOZ DO 12KM
VV
TS
P | 10 | 13273 |  | HLOUB RÝH A MELIOR KAN ŠÍŘ DO 2M PAŽ I NEPAŽ TŘ I. | M3 | 4.2 | 0 |  |  | 2
PP |  |  |  | 0,35*0,5*40 = 1,65 – chodník
VV
TS
P | 11 | 132736 |  | HLOUB RÝH A MELIOR KAN ŠÍŘ DO 2M PAŽ I NEPAŽ TŘ I. | M3 | 2.8 | 0 |  |  | 2
PP |  |  |  | ODVOZ DO 12KM
VV
TS
P | 13 | 17411 |  | ZÁSYP JAM A RÝH ZEMINOU SE ZHUT | M3 | 4.45 | 0 |  |  | 2
PP
VV
TS
SD |  | 2 |  | Základy
P | 16 | 272314 |  | ZÁKLADY Z PROSTÉHO BETONU DO C25/30-XF4 (B30) | M3 | 0.55 | 0 |  |  | 2
PP |  |  |  | stožárové základy 1x stožárový základ á0,55m3
VV
TS
SD |  | 4 |  | Vodorovné konstrukce
P | 17 | 45157 |  | PODKL A VYPLN VRSTY Z KAMENE TĚŽENÉHO | M3 | 2.8 | 0 |  |  | 2
PP |  |  |  | pískové lože 0,35*0,2*40= 2,8 chodnik
VV
TS
P | 17 | 465923 |  | PŘEDLÁŽDĚNÍ DLAŽBY Z BETON DLAŽDIC | M2 | 6 | 0 |  |  | 2
PP
VV
TS
SD |  | 7 |  | Přidružená stavební výroba
P | 20 | 702312 |  | ZAKRYTÍ KABELŮ VÝSTRAŽNOU FÓLIÍ ŠÍŘKY PŘES 20 DO 40 CM | M | 60 | 0 |  |  | 2
PP
VV
TS
P | 21 | 702332 |  | ZAKRYTÍ KABELŮ PLASTOVOU DESKOU/PÁSEM ŠÍŘKY PŘES 20 DO 40 CM | M | 40 | 0 |  |  | 2
PP
VV
TS
P | 22 | 741911 |  | UZEMŇOVACÍ VODIČ V ZEMI FeZN DO 120 MM2 FeZn O 10MM | M | 66 | 0 |  |  | 2
PP |  |  |  | (včetně zemnících a spojovacích svorek) vč. započtení rezervy 10% pro zvlnění a odchylky trasy od PD + spoje + napojení stožárů
VV
TS
P | 27 | 742H12 |  | KABEL NN ČTYŘ- A PĚTIŽÍLOVÝ CU S PLASTOVOU IZOLACÍ OD 4 DO 16 MM2 | M | 86 | 0 |  |  | 2
PP |  |  |  | CYKY-J 4x10 do DN 50 (10% rezerva pro zvlnění)
VV
TS
P | 28 | 742L12 |  | UKONČENÍ DVOU AŽ PĚTIŽÍLOVÉHO KABELU V ROZVADĚČI NEBO NA PŘÍSTROJI OD 4 DO 16 MM2 | KUS | 4 | 0 |  |  | 2
PP |  |  |  | ukončení kabelu v osvětlovacím bodu
VV
TS
P | 18 | 742P13 |  | ZATAŽENÍ KABELU DO CHRÁNIČKY | M | 80 | 0 |  |  | 2
PP |  |  |  | KABEL DO 4KG/M
VV
TS
P | 19 | 742P15 |  | OZNAČOVACÍ ŠTÍTEK NA KABELY | KUS | 4 | 0 |  |  | 2
PP
VV
TS
P | 23 | 743122 |  | OSVĚTLOVACÍ STOŽÁR PEVNÝ ŽÁROVĚ ZINKOVANÝ DÉLKY PŘES 6,5 DO 12 M | KUS | 1 | 0 |  |  | 2
PP |  |  |  | základová konstrukce, připojovací svorkovnice, kabelové vedení ke svítidlům např. UZM-8 159/108/89
VV
TS
P | 24 | 743312 |  | VÝLOŽNÍK PRO MONTÁŽ SVÍTIDLA NA STOŽÁR JEDNORAMENNÝ DÉLKA VYLOŽENÍ PŘES 1 DO 2 M | KUS | 1 | 0 |  |  | 2
PP |  |  |  | vyložení 2m
VV
TS
P | 25 | 743511 |  | SVÍTIDLO VENKOVNÍ VŠEOBECNÉ VÝBOJKOVÉ ULIČNÍ, MIN. IP 44, DO 150 W | KUS | 1 | 0 |  |  | 2
PP |  |  |  | zdroj a veškeré příslušenství
VV
TS
P | 26 | 743Z11 |  | DEMONTÁŽ OSVĚTLOVACÍHO STOŽÁRU ULIČNÍHO VÝŠKY DO 15M | KUS | 1 | 0 |  |  | 2
PP
VV
TS
P | 27 | 743Z35 |  | DEMONTÁŽ SVÍTIDLA Z OSVĚTLOVACÍHO STOŽÁRU VÝŠKY DO 15M | KUS | 1 | 0 |  |  | 2
PP
VV
TS
SD |  | 8 |  | Potrubí
P | 40 | 87615 |  | CHRÁNIČKY Z TRUB PLAST DN DO 50MM DN 50 | M | 60 | 0 |  |  | 2
PP |  |  |  | se zatahovacím prvkem
VV
TS
P | 44 | 87815 |  | NASUNUTÍ PLAST TRUB DN DO 50MM DO CHRÁNIČKY | M | 9 | 0 |  |  | 2
PP |  |  |  | chránička DN 50 do DN 110
VV
TS

## SO 501
ASPE10 |  |  |  | Firma: Firma | [5 empty] | 3
|  |  |  | Soupis prací objektu | [5 empty] | 3
S | Stavba: | 18-05-033 |  | Most ev.č.M-16 ul.Sukova, Rumburk |  |  | SO 501 |  | 0,00 | 2
O | Rozpočet: | SO 501 |  | 501 PŘELOŽKA STL DN 150 |  |  |  |  | 15,00 | 2
Typ | Poř. číslo | Kód položky | Varianta | Název položky | MJ | Množství | Jednotková cena |  | 21,00 | 2
[7 empty] | Jednotková | Celkem
0 | 1 | 2 | 3 | 4 | 5 | 6 | 9 | 10
SD |  | 0 |  | Všeobecné konstrukce a práce
P | 0 | 014111 |  | POPLATKY ZA SKLÁDKU TYP S-IO (INERTNÍ ODPAD) | M3 | 28.558 | 0 |  |  | 2
PP
VV |  |  |  | pouze v případě přebytku zeminy na celé stavbě 28,5582 m3
TS
P | 0 | 014122 |  | POPLATKY ZA SKLÁDKU TYP S-OO (OSTATNÍ ODPAD) | T | 0.846 | 0 |  |  | 2
PP
VV |  |  |  | VYBOURANÉ potrubí 36,5m*0,0182t/m=0,8463 T [A]
TS
P | 0 | 014132 |  | POPLATKY ZA SKLÁDKU TYP S-NO (NEBEZPEČNÝ ODPAD) | T | 18.663 | 0 |  |  | 2
PP
VV |  |  |  | 8,483 M3*2,2=18,6626 T
TS
P | 0 | 02730 |  | POMOC PRÁCE ZŘÍZ NEBO ZAJIŠŤ OCHRANU INŽENÝRSKÝCH SÍTÍ | KPL | 1 | 0 |  |  | 2
PP
VV
TS
P | 0 | 02911 |  | OSTATNÍ POŽADAVKY - GEODETICKÉ ZAMĚŘENÍ | HM | 1 | 0 |  |  | 2
PP
VV
TS
P | 0 | 02944 |  | OSTAT POŽADAVKY - DOKUMENTACE SKUTEČ PROVEDENÍ V DIGIT FORMĚ | KPL | 1 | 0 |  |  | 2
PP
VV
TS
P | 0 | 029522 |  | OSTATNÍ POŽADAVKY - REVIZNÍ ZPRÁVY | KUS | 1 | 0 |  |  | 2
PP
VV
TS
P | 0 | 029611 |  | OSTATNÍ POŽADAVKY - ODBORNÝ DOZOR | KUS | 30 | 0 |  |  | 2
PP
VV
TS
SD |  | 1 |  | Zemní práce
P | 0 | 113138 |  | ODSTRANĚNÍ KRYTU ZPEVNĚNÝCH PLOCH S ASFALTOVÝM POJIVEM,ODVOZ DO 20 KM | M3 | 8.283 | 0 |  |  | 2
PP
VV |  |  |  | 9,5*0,8*0,41+3,75*0,41+4,1*0,8*0,23+2*1,5*1,5*0,23=8,2829 M3
TS
P | 0 | 11353 |  | ODSTRANĚNÍ CHODNÍKOVÝCH KAMENNÝCH OBRUBNÍKŮ | M | 3.5 | 0 |  |  | 2
PP
VV |  |  |  | 3,5M
TS
P | 0 | 113728 |  | FRÉZOVÁNÍ ZPEVNĚNÝCH PLOCH ASFALTOVÝCH, ODVOZ DO 20 KM | M3 | 0.2 | 0 |  |  | 2
PP
VV |  |  |  | 4*1*0,05=0,2 M3
TS
P | 0 | 11512 |  | ČERPÁNÍ VODY DO 1000 L/MIN | HOD | 34 | 0 |  |  | 2
PP
VV |  |  |  | 4*8,5=34
TS
P | 0 | 12110 |  | SEJMUTÍ ORNICE NEBO LESNÍ PŮDY | M3 | 8.013 | 0 |  |  | 2
PP
VV |  |  |  | 4,75*0,25+7*3,5*0,25+3*0,8*0,25=8,0125 M3
TS
P | 0 | 12573 |  | VYKOPÁVKY ZE ZEMNÍKŮ A SKLÁDEK TŘ. I | M3 | 43.496 | 0 |  |  | 2
PP
VV |  |  |  | POLOŽKA 17411+POLOŽKA 12110=35,483+8,013=43,496 M3
TS
P | 0 | 13273 |  | HLOUBENÍ RÝH ŠÍŘ DO 2M PAŽ I NEPAŽ TŘ. I | M3 | 64.45 | 0 |  |  | 2
PP
VV |  |  |  | 4,1*0,8*(1-0,23)+24,8*0,8*(1-0,25)+3,75*(1,5-0,46)+2*1,5*1,5*(1,3-0,23)+4,75*(1,3-0,25)+2*2,8*2,8*(2-0,25)+3*0,8*(1-0,25)+9,5*0,8*(1-0,46)=64,45 M3
TS
P | 0 | 132739 |  | PŘÍPLATEK ZA DALŠÍ 1KM DOPRAVY ZEMINY | M3 | 542.488 | 0 |  |  | 2
PP
VV |  |  |  | PŘEBYTEČNÁ ZEMINA NA SKL: 19*28,552=542,488 M3
TS
P | 0 | 17120 |  | ULOŽENÍ SYPANINY DO NÁSYPŮ A NA SKLÁDKY BEZ ZHUTNĚNÍ | M3 | 80.437 | 0 |  |  | 2
PP
VV |  |  |  | ASF NA SKLÁDKU: 0,2+8,2829=8,4829 ZEMINA A ORNICE Z DEPONIE:35,4827+8,013=43,4957 M3 PŘEBYTEČNÁ ZEMINA NA SKLÁDKU: 28,5582 M3 CELKEM:8,4829+43,4957+28,5582=80,4368 M3
TS
P | 0 | 17411 |  | ZÁSYP JAM A RÝH ZEMINOU SE ZHUT | M3 | 35.483 | 0 |  |  | 2
PP
VV |  |  |  | pol.pol.13273-(pol. 17481+pol.17581+pol.45157) 64,452-(18,334+8,323+2,312)=35,483 M3
TS
P | 0 | 17481 |  | ZÁSYP JAM A RÝH Z MAT NAKUPOVANÝCH | M3 | 18.334 | 0 |  |  | 2
PP
VV |  |  |  | 3,75*1,5+2*1,5*1,5*1,3+4,1*0,8*0,84+9,5*0,8*1,0=18,334 M3
TS
P | 0 | 17581 |  | OBSYP POTRUBÍ A OBJEKTŮ Z NAKUPOVANÝCH MATERIÁLŮ | M3 | 8.323 | 0 |  |  | 2
PP
VV |  |  |  | 28,9*0,8*0,36=8,323 M3
TS
P | 0 | 18230 |  | ROZPROSTŘENÍ ORNICE V ROVINĚ | M3 | 8.013 | 0 |  |  | 2
PP
VV |  |  |  | 8,013 m3
TS
SD |  | 4 |  | Vodorovné konstrukce
P | 0 | 45157 |  | PODKL A VÝPLŇ VRSTVY Z KAMENIVA TĚŽENÉHO | M3 | 2.312 | 0 |  |  | 2
PP
VV |  |  |  | 28,9*0,8*0,1=2,312 M3
TS
SD |  | 5 |  | Komunikace
P | 0 | 567303 |  | VRSTVY PRO OBNOVU A OPRAVY ZE ŠTĚRKODRTI | M3 | 2.028 | 0 |  |  | 2
PP
VV |  |  |  | 3,8*0,3+3,7*0,8*0,3=2,028 m3
TS
P | 0 | 567406 |  | VRSTVY PRO OBNOVU A OPRAVY Z PENETRAČ MAKADAMU | M3 | 0.456 | 0 |  |  | 2
PP
VV |  |  |  | 3,8*0,12=0,456 m3
TS
P | 0 | 574A01 |  | ASFALTOVÝ BETON PRO OBRUSNÉ VRSTVY ACO 8 | M3 | 0.4 | 0 |  |  | 2
PP
VV |  |  |  | 8*0,05=0,4 M3
TS
P | 0 | 577201 |  | VRSTVY PRO OBNOVU, OPRAVY - INFILTRAČ POSTŘIK | M2 | 3.8 | 0 |  |  | 2
PP
VV |  |  |  | 3,8 M2
TS
P | 0 | 577202 |  | VRSTVY PRO OBNOVU, OPRAVY - SPOJ POSTŘIK | M2 | 22.5 | 0 |  |  | 2
PP
VV |  |  |  | 14,5+8=22,5 M2
TS
P | 0 | 5774AE |  | VRSTVY PRO OBNOVU A OPRAVY Z ASF BETONU ACO 11+, 11S | M3 | 0.58 | 0 |  |  | 2
PP
VV |  |  |  | 14,5*0,04=0,58m3
TS
P | 0 | 5774AF |  | VRSTVY PRO OBNOVU A OPRAVY Z ASF BETONU ACO 16 | M3 | 0.266 | 0 |  |  | 2
PP
VV |  |  |  | 3,8*0,07=0,266m3
TS
SD |  | 8 |  | Potrubí
P | 0 | 87315 |  | POTRUBÍ Z TRUB PLASTOVÝCH TLAKOVÝCH SVAŘOVANÝCH DN DO 50MM | M | 20 | 0 |  |  | 2
PP
VV |  |  |  | BYPASS-PE100 SDR11 63*5,8mm=20 m
TS
P | 0 | 87333.A |  | POTRUBÍ Z TRUB PLASTOVÝCH TLAKOVÝCH SVAŘOVANÝCH DN DO 150MM | M | 62 | 0 |  |  | 2
PP
VV |  |  |  | PE100 SDR17,6 160*9,1mm=62 m
TS
P | 0 | 873453.A |  | POTRUBÍ Z TRUB PLAST TLAK SVAŘ DN DO 300MM BEZVÝKOPOVOU TECHNOLOGIÍ | M | 32 | 0 |  |  | 2
PP
VV |  |  |  | PE100 SDR17,6 315*17,9mm=31 m
TS
P | 0 | 87833 |  | NASUNUTÍ PLAST TRUB DN DO 150MM DO CHRÁNIČKY | M | 31 | 0 |  |  | 2
PP
VV |  |  |  | 31 m
TS
P | 0 | 891133.A |  | ŠOUPÁTKA DN DO 150MM | KUS | 2 | 0 |  |  | 2
PP
VV
TS
P | 0 | 891933 |  | ZEMNÍ SOUPRAVY DN DO 150MM S POKLOPEM | KUS | 2 | 0 |  |  | 2
PP
VV
TS
P | 0 | 89914 |  | ŠACHTOVÉ BETONOVÉ SKRUŽE SAMOSTATNÉ | KUS | 5 | 0 |  |  | 2
PP
VV
TS
P | 0 | 89916 |  | BETONOVÉ DOPLŇKY TRUB VEDENÍ | M3 | 0.144 | 0 |  |  | 2
PP
VV
TS
P | 0 | 899308 |  | DOPLŇKY NA PLYN POTRUBÍ - SIGNALIZAČ VODIČ | M | 65 | 0 |  |  | 2
PP
VV
TS
P | 0 | 899309 |  | DOPLŇKY NA PLYN POTRUBÍ - VÝSTRAŽNÁ FÓLIE Š.350-500 MM | M | 35 | 0 |  |  | 2
PP
VV
TS
P | 0 | 899331 |  | DOPLŇKY NA PLYN POTRUBÍ DN DO 150MM - PROPOJE | KUS | 2 | 0 |  |  | 2
PP
VV |  |  |  | DVOJITÉ BALONOVÁNÍ PE dn160 , MEZIKUS PE160, EL. SPOJKA, TVAROVKY BYPASS
TS
P | 0 | 89943 |  | VÝŘEZ, VÝSEK, ÚTES NA POTRUBÍ DN DO 150MM | KUS | 7 | 0 |  |  | 2
PP
VV
TS
P | 0 | 899631 |  | TLAKOVÉ ZKOUŠKY POTRUBÍ DN DO 150MM | M | 62 | 0 |  |  | 2
PP
VV |  |  |  | 62 M
TS
SD |  | 9 |  | Ostatní práce
P | 0 | 917427 |  | CHODNÍKOVÉ OBRUBY Z KAMENNÝCH OBRUBNÍKŮ ŠÍŘ 30 CM | M | 3.5 | 0 |  |  | 2
PP
VV |  |  |  | 3,5 M
TS
P | 0 | 919111 |  | ŘEZÁNÍ ASFALTOVÉHO KRYTU VOZOVEK TL DO 50MM | M | 40.5 | 0 |  |  | 2
PP
VV |  |  |  | 40,5 M
TS
P | 0 | 93658 |  | OCHRANNÉ TYČOVÉ ZNAKY-ORIENTAČNÍ SLOUPEK | M | 4 | 0 |  |  | 2
PP
VV |  |  |  | 4 KS
TS
P | 0 | 966891 |  | ODSTRANĚNÍ ŠOUPAT | KUS | 2 | 0 |  |  | 2
PP
VV
TS
P | 0 | 96933 |  | VYBOURÁNÍ POTRUBÍ DN DO 150MM PLYNOVÝCH | M | 46.5 | 0 |  |  | 2
PP
VV
TS
P | 0 | 969433 |  | PROPLACH PORUBÍ DO DN150 VZDUCHEM NEBO INERTNÍM PLYNEM | M | 46.5 | 0 |  |  | 2
PP
VV
TS

## SO 502
ASPE10 |  |  |  | Firma: Firma | [5 empty] | 3
|  |  |  | Soupis prací objektu | [5 empty] | 3
S | Stavba: | 18-05-033 |  | Most ev.č.M-16 ul.Sukova, Rumburk |  |  | SO 502 |  | 0,00 | 2
O | Rozpočet: | SO 502 |  | 502 PŘELOŽKA NTL DN 200 |  |  |  |  | 15,00 | 2
Typ | Poř. číslo | Kód položky | Varianta | Název položky | MJ | Množství | Jednotková cena |  | 21,00 | 2
[7 empty] | Jednotková | Celkem
0 | 1 | 2 | 3 | 4 | 5 | 6 | 9 | 10
SD |  | 0 |  | Všeobecné konstrukce a práce
P | 0 | 014111 |  | POPLATKY ZA SKLÁDKU TYP S-IO (INERTNÍ ODPAD) | M3 | 36.042 | 0 |  |  | 2
PP
VV |  |  |  | pouze v případě přebytku zeminy na celé stavbě 36,042 m3
TS
P | 0 | 014122 |  | POPLATKY ZA SKLÁDKU TYP S-OO (OSTATNÍ ODPAD) | T | 2.456 | 0 |  |  | 2
PP
VV |  |  |  | VYBOURANÉ POTRUBÍ : PE 225 22,4m*0,00855t/m=0,1915 T DN200 67,2*0,0331T/M=2,2243 T DN 80 5,9*0,00676T/M=0,03988 T CELKEM: 0,1915+2,2243+0,03988=2,4557 T
TS
P | 0 | 014132 |  | POPLATKY ZA SKLÁDKU TYP S-NO (NEBEZPEČNÝ ODPAD) | T | 8.518 | 0 |  |  | 2
PP
VV |  |  |  | 3,872 M3*2,2=8,5184 T
TS
P | 0 | 02730 |  | POMOC PRÁCE ZŘÍZ NEBO ZAJIŠŤ OCHRANU INŽENÝRSKÝCH SÍTÍ | KPL | 1 | 0 |  |  | 2
PP
VV
TS
P | 0 | 02911 |  | OSTATNÍ POŽADAVKY - GEODETICKÉ ZAMĚŘENÍ | HM | 1 | 0 |  |  | 2
PP
VV
TS
P | 0 | 02944 |  | OSTAT POŽADAVKY - DOKUMENTACE SKUTEČ PROVEDENÍ V DIGIT FORMĚ | KPL | 1 | 0 |  |  | 2
PP
VV
TS
P | 0 | 029522 |  | OSTATNÍ POŽADAVKY - REVIZNÍ ZPRÁVY | KUS | 2 | 0 |  |  | 2
PP
VV
TS
P | 0 | 029611 |  | OSTATNÍ POŽADAVKY - ODBORNÝ DOZOR | KUS | 20 | 0 |  |  | 2
PP
VV
TS
SD |  | 1 |  | Zemní práce
P | 0 | 113138 |  | ODSTRANĚNÍ KRYTU ZPEVNĚNÝCH PLOCH S ASFALTOVÝM POJIVEM,ODVOZ DO 20 KM | M3 | 3.87 | 0 |  |  | 2
PP
VV |  |  |  | 1,0*0,8*0,23+2*4,85*1,42*0,23+1,5*1,5*0,23=3,8695 M3
TS
P | 0 | 12110 |  | SEJMUTÍ ORNICE NEBO LESNÍ PŮDY | M3 | 9.745 | 0 |  |  | 2
PP
VV |  |  |  | 5,0*0,8*0,25+20,3*0,8*0,25+6,4*0,8*0,25+4,6*0,8*0,25+6,9*0,8*0,25+2*1,7*1,3*0,25=9,745 M3
TS
P | 0 | 12573 |  | VYKOPÁVKY ZE ZEMNÍKŮ A SKLÁDEK TŘ. I | M3 | 47.663 | 0 |  |  | 2
PP
VV |  |  |  | POLOŽKA 17411+POLOŽKA 12110=37,918+9,745=47,663M3
TS
P | 0 | 13273 |  | HLOUBENÍ RÝH ŠÍŘ DO 2M PAŽ I NEPAŽ TŘ. I | M3 | 73.96 | 0 |  |  | 2
PP
VV |  |  |  | 1,0*0,8*(1-0,23)+2*4,85*1,42*(1,3-0,23)+1,5*1,5*(1,3-0,23)+2,0*1,42*(1,3-0,23)+2*1,7*1,3*(1,3-0,25)+1,5*1,5*(1,3-0,25)+13,8*0,8*(1-0,25)+24,9*0,8*(1-0.25)+24,9*0,8*(1-0,25)+10*0,8*1=73,960 M3
TS
P | 0 | 132739 |  | PŘÍPLATEK ZA DALŠÍ 1KM DOPRAVY ZEMINY | M3 | 684.798 | 0 |  |  | 2
PP
VV |  |  |  | PŘEBYTEČNÁ ZEMINA NA SKL: 19*36,042=684,798 M3
TS
P | 0 | 17120 |  | ULOŽENÍ SYPANINY DO NÁSYPŮ A NA SKLÁDKY BEZ ZHUTNĚNÍ | M3 | 87.575 | 0 |  |  | 2
PP
VV |  |  |  | ASF NA SKLÁDKU: 3,8695 M3 ZEMINA A ORNICE Z DEPONIE:37,918+9,745=47,663 M3 PŘEBYTEČNÁ ZEMINA NA SKLÁDKU: 15,098+17,224+3,72=36,042 M3 CELKEM:3,8695+47,663+36,042=87,5745 M3
TS
P | 0 | 17411 |  | ZÁSYP JAM A RÝH ZEMINOU SE ZHUT | M3 | 37.918 | 0 |  |  | 2
PP
VV |  |  |  | pol.pol.13273-(pol. 17481+pol.17581+pol.45157) 73,960-(15,098+17,224+3,72)=37,918 M3
TS
P | 0 | 17481 |  | ZÁSYP JAM A RÝH Z MAT NAKUPOVANÝCH | M3 | 15.098 | 0 |  |  | 2
PP
VV |  |  |  | 1,0*0,8*0,48+2*4,85*1,42*0,78+1,5*1,5*0,78+2,0*1,42*0,78=15,098 m3
TS
P | 0 | 17581 |  | OBSYP POTRUBÍ A OBJEKTŮ Z NAKUPOVANÝCH MATERIÁLŮ | M3 | 17.224 | 0 |  |  | 2
PP
VV |  |  |  | 32,5*0,8*0,42+14,0*0,8*0,42+10*0,8*0,2=17,224 M3
TS
P | 0 | 18230 |  | ROZPROSTŘENÍ ORNICE V ROVINĚ | M3 | 9.745 | 0 |  |  | 2
PP
VV |  |  |  | 9,745 m3
TS
SD |  | 4 |  | Vodorovné konstrukce
P | 0 | 45157 |  | PODKL A VÝPLŇ VRSTVY Z KAMENIVA TĚŽENÉHO | M3 | 3.72 | 0 |  |  | 2
PP
VV |  |  |  | 46,5*0,8*0,1=3,72 M3
TS
SD |  | 7 |  | Přidružená stavební výroba
P | 0 | 711211 |  | IZOLACE ZVLÁŠT KONSTR PROTI ZEM VLHK ASFALT NÁTĚRY | M2 | 2.763 | 0 |  |  | 2
PP
VV |  |  |  | 4*3,14*0,22=2,7632 M2
TS
P | 0 | 711212.A |  | IZOLACE ZVLÁŠT KONSTR PROTI ZEM VLHK ASFALT PÁSY | M2 | 2.763 | 0 |  |  | 2
PP
VV |  |  |  | ASF KAUČUK PÁSKA 4*3,14*0,22=2,7632 M2
TS
P | 0 | 711212.B |  | IZOLACE ZVLÁŠT KONSTR PROTI ZEM VLHK ASFALT PÁSY | M2 | 4.145 | 0 |  |  | 2
PP
VV |  |  |  | PLASTOVÝMI TEPLEM SMRŠTITELNÝMI TVAROVKAMI A PÁSKAMI 6*3,14*0,22=4,1448
TS
P | 0 | 741911 |  | UZEMŇOVACÍ VODIČ V ZEMI FEZN DO 120 MM2 | M | 10 | 0 |  |  | 2
PP
VV
TS
P | 0 | 741C02 |  | UZEMŇOVACÍ SVORKA | KUS | 2 | 0 |  |  | 2
PP
VV
TS
P | 0 | 741C07 |  | VYVEDENÍ UZEMŇOVACÍCH VODIČŮ NA POVRCH/KONSTRUKCI | KUS | 2 | 0 |  |  | 2
PP
VV
TS
P | 0 | 741I02 |  | BLESKOJISTKA HROMOSVODNÁ, VENKOVNÍ PROVEDENÍ | KUS | 2 | 0 |  |  | 2
PP
VV
TS
P | 0 | 78311 |  | PROTIKOROZ OCHRANA OCEL KONSTR NÁTĚREM JENOVRSTVÝM | M2 | 16.579 | 0 |  |  | 2
PP
VV |  |  |  | 24,0*3,14*0,22=16,5792 M2
TS
P | 0 | 78314 |  | PROTIKOROZ OCHRANA OCEL KONSTR NÁSTŘIKEM METALIZACÍ | M2 | 16.925 | 0 |  |  | 2
PP
VV |  |  |  | 24,5*3,14*0,22=16,9246m2
TS
P | 0 | 78325 |  | PROTIKOROZ OCHRANA DOPLŇK OK ŽÁR ZINKOVÁNÍM PONOREM | M2 | 5.5 | 0 |  |  | 2
PP
VV
TS
SD |  | 8 |  | Potrubí
P | 0 | 86334.A |  | POTRUBÍ Z TRUB OCELOVÝCH DN DO 200MM | M | 54 | 0 |  |  | 2
PP
VV |  |  |  | OCEL BEZEŠVÉ L245 NE PSL2 219,1*6,3MM - 54,0 M
TS
P | 0 | 87326.A |  | POTRUBÍ Z TRUB PLASTOVÝCH TLAKOVÝCH SVAŘOVANÝCH DN DO 80MM | M | 55.5 | 0 |  |  | 2
PP
VV |  |  |  | PE100 SDR17,6 90*5,1mm PŘEPOJENÍ PŘÍPOJKY 5,5 m, BYPASS PE dn90-50,0 M
TS
P | 0 | 87334.A |  | POTRUBÍ Z TRUB PLASTOVÝCH TLAKOVÝCH SVAŘOVANÝCH DN DO 200MM | M | 37.5 | 0 |  |  | 2
PP
VV |  |  |  | PE100 SDR17,6 225*12,8mm=37,5 m
TS
P | 0 | 891134.A |  | ŠOUPÁTKA DN DO 200MM | KUS | 2 | 0 |  |  | 2
PP
VV
TS
P | 0 | 891934 |  | ZEMNÍ SOUPRAVY DN DO 200MM S POKLOPEM | KUS | 2 | 0 |  |  | 2
PP
VV
TS
P | 0 | 89914 |  | ŠACHTOVÉ BETONOVÉ SKRUŽE SAMOSTATNÉ | KUS | 1 | 0 |  |  | 2
PP
VV
TS
P | 0 | 89916 |  | BETONOVÉ DOPLŇKY TRUB VEDENÍ | M3 | 0.288 | 0 |  |  | 2
PP
VV
TS
P | 0 | 89917 |  | KOVOVÉ DOPLŇKY TRUB VEDENÍ | KG | 110 | 0 |  |  | 2
PP
VV
TS
P | 0 | 899308 |  | DOPLŇKY NA PLYN POTRUBÍ - SIGNALIZAČ VODIČ | M | 47 | 0 |  |  | 2
PP
VV
TS
P | 0 | 899309 |  | DOPLŇKY NA PLYN POTRUBÍ - VÝSTRAŽNÁ FÓLIE | M | 45 | 0 |  |  | 2
PP
VV
TS
P | 0 | 899311 |  | DOPLŇKY NA PLYN POTRUBÍ DN DO 80MM - PROPOJE | KUS | 1 | 0 |  |  | 2
PP
VV
TS
P | 0 | 899341 |  | DOPLŇKY NA PLYN POTRUBÍ DN DO 200MM - PROPOJE | KUS | 4 | 0 |  |  | 2
PP
VV |  |  |  | 2*ZABALONOVÁNÍ 2x2 KOMORY, MEZIKUS PE225, EL. SPOJKA, TVAROVKY BYPASS
TS
P | 0 | 89944 |  | VÝŘEZ, VÝSEK, ÚTES NA POTRUBÍ DN DO 200MM | KUS | 7 | 0 |  |  | 2
PP
VV
TS
P | 0 | 899641 |  | TLAKOVÉ ZKOUŠKY POTRUBÍ DN DO 200MM | M | 97 | 0 |  |  | 2
PP
VV |  |  |  | 51+40,5+5,5=97 M
TS
P | 0 | 89969 |  | OSTATNÍ ZKOUŠKY | M | 54 | 0 |  |  | 2
PP
VV |  |  |  | EL. JISKROVÁ ZKOUŠKA NA OCEL POTRUBÍ DN 200
TS
SD |  | 9 |  | Ostatní práce
P | 0 | 96814 |  | VYSEKÁNÍ OTVORŮ, KAPES, RÝH V BETONOVÉ KONSTRUKCI | M3 | 0.108 | 0 |  |  | 2
PP
VV |  |  |  | 0,6*0,6*0,3=0,108
TS
P | 0 | 96932 |  | VYBOURÁNÍ POTRUBÍ DN DO 100MM PLYNOVÝCH | M | 5.9 | 0 |  |  | 2
PP
VV
TS
P | 0 | 96934 |  | VYBOURÁNÍ POTRUBÍ DN DO 200MM PLYNOVÝCH | M | 95.6 | 0 |  |  | 2
PP
VV |  |  |  | PE 225- 22,5 M, DN 200 - 40,2+27,0 M, DN80 - 5,9 M CELKEM: 95,6 M
TS
P | 0 | 969434 |  | PROPLACH PORUBÍ DO DN200 VZDUCHEM NEBO INERTNÍM PLYNEM | M | 95.6 | 0 |  |  | 2
PP
VV
TS