## Rekapitulace stavby
Export Komplet | [26 empty] | 2.0 |  |  |  |  | False | False | {32b19634-6eb9-4d06-a9e5-44beab4c4084}
[18 empty] | >> skryté sloupce << | [12 empty] | 0,01 | 21
[31 empty] | 0,01 | 15
|  | REKAPITULACE STAVBY | [16 empty] | v --- níže se nacházejí doplnkové a pomocné údaje k sestavám --- v | [11 empty] | 0,001
|  | Kód: |  |  |  |  | M071 | [23 empty] | 0,01
|  | Stavba: |  |  |  |  | Přestavba vstupního schodiště MěÚ Rumburk | [23 empty] | 0,01
|  | KSO: | [11 empty] | CC-CZ: | [16 empty] | 0,01
|  | Místo: | [11 empty] | Datum: |  | 17. 6. 2019 | [14 empty] | 0,01
0,01
|  | Zadavatel: | [11 empty] | IČ: | [16 empty] | 0,01
|  |  | Město Rumburk | [10 empty] | DIČ: | [16 empty] | 0,01
0,01
|  | Uchazeč: | [11 empty] | IČ: | [16 empty] | 0,01
[14 empty] | DIČ: | [16 empty] | 0,01
False
|  | Projektant: | [11 empty] | IČ: | [16 empty] | False
|  |  | motion contruction s.r.o. | [10 empty] | DIČ: | [16 empty] | True
0,01
|  | Zpracovatel: | [11 empty] | IČ: | [16 empty] | 0,01
[14 empty] | DIČ: | [16 empty] | True
Poznámka:
|  | Cena bez DPH | [11 empty] | 0
[8 empty] | Sazba daně |  | Základ daně |  |  |  | Výše daně
|  | DPH |  | základní |  |  |  | 21% |  | 0 |  |  |  | 0
|  |  |  | snížená |  |  |  | 15% |  | 0 |  |  |  | 0
|  |  |  | zákl. přenesená |  |  |  | 21% |  | 0 |  |  |  | 0
|  |  |  | sníž. přenesená |  |  |  | 15% |  | 0 |  |  |  | 0
|  |  |  | nulová |  |  |  | 0% |  | 0 |  |  |  | 0
|  | Cena s DPH | [6 empty] | v |  | CZK |  |  | 0
REKAPITULACE OBJEKTŮ STAVBY A SOUPISŮ PRACÍ
| Kód: | [6 empty] | M071
| Stavba: | [6 empty] | Přestavba vstupního schodiště MěÚ Rumburk
| Místo: | [11 empty] | Datum: |  | 17. 6. 2019
| Zadavatel: | [6 empty] | Město Rumburk |  |  |  |  | Projektant: |  | motion contruction s.r.o. |  |  |  | Informatívní údaje z listů zakázek
| Uchazeč: | [11 empty] | Zpracovatel:
| Kód |  |  |  | Popis | [6 empty] | Cena bez DPH [CZK] |  |  |  | Cena s DPH [CZK] | Typ |  | z toho Ostat. náklady [CZK] | DPH [CZK] | Normohodiny [h] | DPH základní [CZK] | DPH snížená [CZK] | DPH základní přenesená [CZK] | DPH snížená přenesená [CZK] | Základna DPH základní | Základna DPH snížená | Základna DPH zákl. přenesená | Základna DPH sníž. přenesená | Základna DPH nulová
| Náklady z rozpočtů | [10 empty] | 0 |  |  |  | 0 |  |  | 0 | 0 | 941.7296 | 0 | 0 | 0 | 0 | 0 | 0 | 0 | 0 | 0 | D | 0 |  | IMPORT | {32b19634-6eb9-4d06-a9e5-44beab4c4084} | {00000000-0000-0000-0000-000000000000}
/ |  | M071 |  |  |  | Přestavba vstupního schodiště MěÚ Rumburk | [5 empty] | 0 |  |  |  | 0 | STA |  | 0 | 0 | 941.7295 | 0 | 0 | 0 | 0 | 0 | 0 | 0 | 0 | 0 |  | 1 | ###NOINSERT### | IMPORT | {32b19634-6eb9-4d06-a9e5-44beab4c4084} | {00000000-0000-0000-0000-000000000000}

## M071 - Přestavba vstupníh...
[9 empty] | >> skryté sloupce << | [9 empty] | {32b19634-6eb9-4d06-a9e5-44beab4c4084}
2
| KRYCÍ LIST SOUPISU PRACÍ | [8 empty] | v --- níže se nacházejí doplnkové a pomocné údaje k sestavám --- v | [8 empty] | False
Stavba:
Přestavba vstupního schodiště MěÚ Rumburk
| KSO: |  |  |  |  | CC-CZ:
| Místo: |  |  |  |  | Datum: | 17. 6. 2019
| Zadavatel: |  |  |  |  | IČ:
|  | Město Rumburk |  |  |  | DIČ:
| Uchazeč: |  |  |  |  | IČ:
DIČ:
| Projektant: |  |  |  |  | IČ:
|  | motion contruction s.r.o. |  |  |  | DIČ:
| Zpracovatel: |  |  |  |  | IČ:
DIČ:
Poznámka:
| Cena bez DPH | [5 empty] | 0
|  |  | Základ daně |  |  | Sazba daně | Výše daně
| DPH | základní | 0 |  |  | 21% | 0
|  | snížená | 0 |  |  | 15% | 0
|  | zákl. přenesená | 0 |  |  | 21% | 0
|  | sníž. přenesená | 0 |  |  | 15% | 0
|  | nulová | 0 |  |  | 0% | 0
| Cena s DPH |  |  | v | CZK |  | 0
REKAPITULACE ČLENĚNÍ SOUPISU PRACÍ
Stavba:
Přestavba vstupního schodiště MěÚ Rumburk
Místo: | [5 empty] | Datum: | 17. 6. 2019
Zadavatel: |  |  | Město Rumburk |  |  | Projektant: | motion contruction s.r.o.
Uchazeč: | [5 empty] | Zpracovatel:
Kód dílu - Popis | [6 empty] | Cena celkem [CZK]
Náklady ze soupisu prací | [6 empty] | 0 | [12 empty] | -1
| HSV - Práce a dodávky HSV | [5 empty] | 0
| 1 - Zemní práce | [5 empty] | 0
| 2 - Zakládání | [5 empty] | 0
| 3 - Svislé a kompletní konstrukce | [5 empty] | 0
| 4 - Vodorovné konstrukce | [5 empty] | 0
| 6 - Úpravy povrchů, podlahy a osazování výplní | [5 empty] | 0
| 9 - Ostatní konstrukce a práce, bourání | [5 empty] | 0
| 997 - Přesun sutě | [5 empty] | 0
| 998 - Přesun hmot | [5 empty] | 0
| PSV - Práce a dodávky PSV | [5 empty] | 0
| 721 - Zdravotechnika - vnitřní kanalizace | [5 empty] | 0
| 771 - Podlahy z dlaždic | [5 empty] | 0
SOUPIS PRACÍ
Stavba:
Přestavba vstupního schodiště MěÚ Rumburk
Místo: | [5 empty] | Datum: | 17. 6. 2019
Zadavatel: |  |  | Město Rumburk |  |  | Projektant: | motion contruction s.r.o.
Uchazeč: | [5 empty] | Zpracovatel:
PČ | Typ | Kód | Popis | MJ | Množství | J.cena [CZK] | Cena celkem [CZK] | Cenová soustava |  |  | DPH | J. Nh [h] | Nh celkem [h] | J. hmotnost [t] | Hmotnost celkem [t] | J. suť [t] | Suť Celkem [t]
Náklady soupisu celkem | [6 empty] | 0 | [5 empty] | 941.7295 |  | 63.6832 |  | 33.9898 |  | D | -1 | [10 empty] | 0
| D | HSV | Práce a dodávky HSV |  |  |  | 0 | [5 empty] | 818.6132 |  | 62.241 |  | 33.9898 | 1 | D | 0 |  |  |  | ROZPOCET | [6 empty] | 0
| D | 1 | Zemní práce |  |  |  | 0 | [5 empty] | 51.1146 |  | 0 |  | 0 | 1 | D | 1 |  |  |  | ROZPOCET | [6 empty] | 0
1 | K | 132212201 | Hloubení rýh š přes 600 do 2000 mm ručním nebo pneum nářadím v soudržných horninách tř. 3 | m3 | 11.024 |  | 0 | CS ÚRS 2019 01 |  |  | základní | 3.36 | 37.0406 | 0 | 0 | 0 | 0 | 4 | K | 2 |  |  |  | ROZPOCET | 0 | 0 | 0 | 0 | 0 | 1 | 0 | 4 | 1700766115
| VV |  | 5,3*0,9*1,0*1,3 |  | 6.201 | [13 empty] | VV | 2 | 2 | True | 0 | ROZPOCET
| VV |  | 5,3*0,7*1,0*1,3 |  | 4.823 | [13 empty] | VV | 2 | 2 | True | 0 | ROZPOCET
| VV |  | Součet |  | 11.024 | [13 empty] | VV | 2 | 4 | True | 1 | ROZPOCET
2 | K | 132212209 | Příplatek za lepivost u hloubení rýh š do 2000 mm ručním nebo pneum nářadím v hornině tř. 3 | m3 | 11.024 |  | 0 | CS ÚRS 2019 01 |  |  | základní | 0.706 | 7.7829 | 0 | 0 | 0 | 0 | 4 | K | 2 |  |  |  | ROZPOCET | 0 | 0 | 0 | 0 | 0 | 1 | 0 | 4 | 1240068916
3 | K | 162701105 | Vodorovné přemístění do 10000 m výkopku/sypaniny z horniny tř. 1 až 4 | m3 | 6.175 |  | 0 | CS ÚRS 2019 01 |  |  | základní | 0.083 | 0.51253 | 0 | 0 | 0 | 0 | 4 | K | 2 |  |  |  | ROZPOCET | 0 | 0 | 0 | 0 | 0 | 1 | 0 | 4 | -2088386438
| VV |  | výkop | [15 empty] | VV | 2 | 1 | True | 0 | ROZPOCET
| VV |  | 11,024 |  | 11.024 | [13 empty] | VV | 2 | 2 | True | 0 | ROZPOCET
| VV |  | zásyp | [15 empty] | VV | 2 | 1 | True | 0 | ROZPOCET
| VV |  | -4,849 |  | -4.849 | [13 empty] | VV | 2 | 2 | True | 0 | ROZPOCET
| VV |  | Součet |  | 6.175 | [13 empty] | VV | 2 | 4 | True | 1 | ROZPOCET
4 | K | 162701109 | Příplatek k vodorovnému přemístění výkopku/sypaniny z horniny tř. 1 až 4 ZKD 1000 m přes 10000 m | m3 | 61.75 |  | 0 | CS ÚRS 2019 01 |  |  | základní | 0.004 | 0.247 | 0 | 0 | 0 | 0 | 4 | K | 2 |  |  |  | ROZPOCET | 0 | 0 | 0 | 0 | 0 | 1 | 0 | 4 | 377321233
| VV |  | 6,175*10 'Přepočtené koeficientem množství |  | 61.75 | [13 empty] | VV | 2 | 2 | False | 1 | ROZPOCET
5 | K | 167101101 | Nakládání výkopku z hornin tř. 1 až 4 do 100 m3 | m3 | 6.175 |  | 0 | CS ÚRS 2019 01 |  |  | základní | 0.652 | 4.0261 | 0 | 0 | 0 | 0 | 4 | K | 2 |  |  |  | ROZPOCET | 0 | 0 | 0 | 0 | 0 | 1 | 0 | 4 | 243061781
6 | K | 171201201 | Uložení sypaniny na skládky | m3 | 6.175 |  | 0 | CS ÚRS 2019 01 |  |  | základní | 0.009 | 0.055575 | 0 | 0 | 0 | 0 | 4 | K | 2 |  |  |  | ROZPOCET | 0 | 0 | 0 | 0 | 0 | 1 | 0 | 4 | 43980199
7 | K | 171201211 | Poplatek za uložení stavebního odpadu - zeminy a kameniva na skládce | t | 10.189 |  | 0 | CS ÚRS 2019 01 |  |  | základní | 0 | 0 | 0 | 0 | 0 | 0 | 4 | K | 2 |  |  |  | ROZPOCET | 0 | 0 | 0 | 0 | 0 | 1 | 0 | 4 | 503408336
| VV |  | 6,175*1,65 'Přepočtené koeficientem množství |  | 10.189 | [13 empty] | VV | 2 | 2 | False | 1 | ROZPOCET
8 | K | 174101101 | Zásyp jam, šachet rýh nebo kolem objektů sypaninou se zhutněním | m3 | 4.849 |  | 0 | CS ÚRS 2019 01 |  |  | základní | 0.299 | 1.4499 | 0 | 0 | 0 | 0 | 4 | K | 2 |  |  |  | ROZPOCET | 0 | 0 | 0 | 0 | 0 | 1 | 0 | 4 | -1860590324
| VV |  | výkop | [15 empty] | VV | 2 | 1 | True | 0 | ROZPOCET
| VV |  | 11,024 |  | 11.024 | [13 empty] | VV | 2 | 2 | True | 0 | ROZPOCET
| VV |  | odpočet betonové kce | [15 empty] | VV | 2 | 1 | True | 0 | ROZPOCET
| VV |  | -(0,848+4,452) |  | -5.3 | [13 empty] | VV | 2 | 2 | True | 0 | ROZPOCET
| VV |  | -(5,3*0,25*0,3) |  | -0.398 | [13 empty] | VV | 2 | 2 | True | 0 | ROZPOCET
| VV |  | -(5,3*0,3*0,3) |  | -0.477 | [13 empty] | VV | 2 | 2 | True | 0 | ROZPOCET
| VV |  | Součet |  | 4.849 | [13 empty] | VV | 2 | 4 | True | 1 | ROZPOCET
| D | 2 | Zakládání |  |  |  | 0 | [5 empty] | 38.739 |  | 19.2586 |  | 0 | 1 | D | 1 |  |  |  | ROZPOCET | [6 empty] | 0
9 | K | 274313511 | Základové pásy z betonu tř. C 12/15 | m3 | 0.848 |  | 0 | CS ÚRS 2019 01 |  |  | základní | 0.584 | 0.49523 | 2.2563 | 1.9134 | 0 | 0 | 4 | K | 2 |  |  |  | ROZPOCET | 0 | 0 | 0 | 0 | 0 | 1 | 0 | 4 | 1669017710
| VV |  | 5,3*0,7*0,1 |  | 0.371 | [13 empty] | VV | 2 | 2 | True | 0 | ROZPOCET
| VV |  | 5,3*0,9*0,1 |  | 0.477 | [13 empty] | VV | 2 | 2 | True | 0 | ROZPOCET
| VV |  | Součet |  | 0.848 | [13 empty] | VV | 2 | 4 | True | 1 | ROZPOCET
10 | K | 274321511 | Základové pasy ze ŽB bez zvýšených nároků na prostředí tř. C 25/30 | m3 | 4.452 |  | 0 | CS ÚRS 2019 01 |  |  | základní | 0.629 | 2.8003 | 2.4533 | 10.922 | 0 | 0 | 4 | K | 2 |  |  |  | ROZPOCET | 0 | 0 | 0 | 0 | 0 | 1 | 0 | 4 | -799117651
| VV |  | 5,3*0,6*0,6 |  | 1.908 | [13 empty] | VV | 2 | 2 | True | 0 | ROZPOCET
| VV |  | 5,3*0,8*0,6 |  | 2.544 | [13 empty] | VV | 2 | 2 | True | 0 | ROZPOCET
| VV |  | Součet |  | 4.452 | [13 empty] | VV | 2 | 4 | True | 1 | ROZPOCET
11 | K | 274351121 | Zřízení bednění základových pasů rovného | m2 | 19.26 |  | 0 | CS ÚRS 2019 01 |  |  | základní | 0.247 | 4.7572 | 0.00269 | 0.051809 | 0 | 0 | 4 | K | 2 |  |  |  | ROZPOCET | 0 | 0 | 0 | 0 | 0 | 1 | 0 | 4 | -259327880
| VV |  | (5,3+0,7)*2*0,15 |  | 1.8 | [13 empty] | VV | 2 | 2 | True | 0 | ROZPOCET
| VV |  | (5,3+0,9)*2*0,15 |  | 1.86 | [13 empty] | VV | 2 | 2 | True | 0 | ROZPOCET
| VV |  | (5,3+0,6)*2*0,65 |  | 7.67 | [13 empty] | VV | 2 | 2 | True | 0 | ROZPOCET
| VV |  | (5,3+0,8)*2*0,65 |  | 7.93 | [13 empty] | VV | 2 | 2 | True | 0 | ROZPOCET
| VV |  | Součet |  | 19.26 | [13 empty] | VV | 2 | 4 | True | 1 | ROZPOCET
12 | K | 274351122 | Odstranění bednění základových pasů rovného | m2 | 19.26 |  | 0 | CS ÚRS 2019 01 |  |  | základní | 0.083 | 1.5986 | 0 | 0 | 0 | 0 | 4 | K | 2 |  |  |  | ROZPOCET | 0 | 0 | 0 | 0 | 0 | 1 | 0 | 4 | 377403996
13 | K | 274361821 | Výztuž základových pásů betonářskou ocelí 10 505 (R) | t | 0.334 |  | 0 | CS ÚRS 2019 01 |  |  | základní | 32.821 | 10.9622 | 1.0602 | 0.3541 | 0 | 0 | 4 | K | 2 |  |  |  | ROZPOCET | 0 | 0 | 0 | 0 | 0 | 1 | 0 | 4 | -1802608182
| VV |  | dle tabulky výztuže - pol. 2,3,4,5 | [15 empty] | VV | 2 | 1 | True | 0 | ROZPOCET
| VV |  | včetně výztuže do základových nosných zdí | [15 empty] | VV | 2 | 1 | True | 0 | ROZPOCET
| VV |  | 334,22*0,001 |  | 0.334 | [13 empty] | VV | 2 | 2 | True | 1 | ROZPOCET
14 | K | 279321348 | Základová zeď ze ŽB bez zvýšených nároků na prostředí tř. C 30/37 bez výztuže | m3 | 2.425 |  | 0 | CS ÚRS 2019 01 |  |  | základní | 0.735 | 1.7824 | 2.4533 | 5.9492 | 0 | 0 | 4 | K | 2 |  |  |  | ROZPOCET | 0 | 0 | 0 | 0 | 0 | 1 | 0 | 4 | -1366055629
| VV |  | 5,3*1,47*0,25 |  | 1.948 | [13 empty] | VV | 2 | 2 | True | 0 | ROZPOCET
| VV |  | 5,3*0,3*0,3 |  | 0.477 | [13 empty] | VV | 2 | 2 | True | 0 | ROZPOCET
| VV |  | Součet |  | 2.425 | [13 empty] | VV | 2 | 4 | True | 1 | ROZPOCET
15 | K | 279351311 | Zřízení jednostranného bednění základových zdí | m2 | 19.677 |  | 0 | CS ÚRS 2019 01 |  |  | základní | 0.597 | 11.7472 | 0.00346 | 0.068082 | 0 | 0 | 4 | K | 2 |  |  |  | ROZPOCET | 0 | 0 | 0 | 0 | 0 | 1 | 0 | 4 | 1706707944
| VV |  | (5,3+0,25)*2*1,47 |  | 16.317 | [13 empty] | VV | 2 | 2 | True | 0 | ROZPOCET
| VV |  | (5,3+0,3)*2*0,3 |  | 3.36 | [13 empty] | VV | 2 | 2 | True | 0 | ROZPOCET
| VV |  | Součet |  | 19.677 | [13 empty] | VV | 2 | 4 | True | 1 | ROZPOCET
16 | K | 279351312 | Odstranění jednostranného bednění základových zdí | m2 | 19.81 |  | 0 | CS ÚRS 2019 01 |  |  | základní | 0.232 | 4.5959 | 0 | 0 | 0 | 0 | 4 | K | 2 |  |  |  | ROZPOCET | 0 | 0 | 0 | 0 | 0 | 1 | 0 | 4 | 187320657
| D | 3 | Svislé a kompletní konstrukce |  |  |  | 0 | [5 empty] | 10.2604 |  | 2.2498 |  | 0 | 1 | D | 1 |  |  |  | ROZPOCET | [6 empty] | 0
17 | K | 311113132 | Nosná zeď tl do 200 mm z hladkých tvárnic ztraceného bednění včetně výplně z betonu tř. C 16/20 | m2 | 4.797 |  | 0 | CS ÚRS 2019 01 |  |  | základní | 0.762 | 3.6553 | 0.42832 | 2.0547 | 0 | 0 | 4 | K | 2 |  |  |  | ROZPOCET | 0 | 0 | 0 | 0 | 0 | 1 | 0 | 4 | -1394052677
| VV |  | podezdění schodnic | [15 empty] | VV | 2 | 1 | True | 0 | ROZPOCET
| VV |  | 1,05*1,17*2 |  | 2.457 | [13 empty] | VV | 2 | 2 | True | 0 | ROZPOCET
| VV |  | (2,0*1,17/2)*2 |  | 2.34 | [13 empty] | VV | 2 | 2 | True | 0 | ROZPOCET
| VV |  | Součet |  | 4.797 | [13 empty] | VV | 2 | 4 | True | 1 | ROZPOCET
18 | K | 317944323 | Válcované nosníky č.14 až 22 dodatečně osazované do připravených otvorů | t | 0.179 |  | 0 | CS ÚRS 2019 01 |  |  | základní | 36.9 | 6.6051 | 1.09 | 0.19511 | 0 | 0 | 4 | K | 2 |  |  |  | ROZPOCET | 0 | 0 | 0 | 0 | 0 | 1 | 0 | 4 | -1471653514
| VV |  | HEB 140 - 33,7kg/m | [15 empty] | VV | 2 | 1 | True | 0 | ROZPOCET
| VV |  | 5,3*33,7*0,001 |  | 0.179 | [13 empty] | VV | 2 | 2 | True | 1 | ROZPOCET
| D | 4 | Vodorovné konstrukce |  |  |  | 0 | [5 empty] | 297.3875 |  | 40.677 |  | 0 | 1 | D | 1 |  |  |  | ROZPOCET | [6 empty] | 0
19 | K | 413232211 | Zazdívka zhlaví válcovaných nosníků v do 150 mm | kus | 2 |  | 0 | CS ÚRS 2019 01 |  |  | základní | 0.2 | 0.4 | 0.02278 | 0.04556 | 0 | 0 | 4 | K | 2 |  |  |  | ROZPOCET | 0 | 0 | 0 | 0 | 0 | 1 | 0 | 4 | -1687433393
20 | K | 430321616 | Schodišťová konstrukce a rampa ze ŽB tř. C 30/37 | m3 | 15.23 |  | 0 | CS ÚRS 2019 01 |  |  | základní | 2.513 | 38.273 | 2.4534 | 37.3648 | 0 | 0 | 4 | K | 2 |  |  |  | ROZPOCET | 0 | 0 | 0 | 0 | 0 | 1 | 0 | 4 | -1685126275
| VV |  | stupně | [15 empty] | VV | 2 | 1 | True | 0 | ROZPOCET
| VV |  | 4,3*(0,156*0,3/2)*19 |  | 1.912 | [13 empty] | VV | 2 | 2 | True | 0 | ROZPOCET
| VV |  | deska a boky | [15 empty] | VV | 2 | 1 | True | 0 | ROZPOCET
| VV |  | 5,3*1,25*0,2 |  | 1.325 | [13 empty] | VV | 2 | 2 | True | 0 | ROZPOCET
| VV |  | 0,5*1,25*0,18*2 |  | 0.225 | [13 empty] | VV | 2 | 2 | True | 0 | ROZPOCET
| VV |  | 5,3*2,9*0,2 |  | 3.074 | [13 empty] | VV | 2 | 2 | True | 0 | ROZPOCET
| VV |  | 0,5*2,9*0,18*2 |  | 0.522 | [13 empty] | VV | 2 | 2 | True | 0 | ROZPOCET
| VV |  | 5,3*3,5*0,2 |  | 3.71 | [13 empty] | VV | 2 | 2 | True | 0 | ROZPOCET
| VV |  | 0,5*3,5*0,18*2 |  | 0.63 | [13 empty] | VV | 2 | 2 | True | 0 | ROZPOCET
| VV |  | 5,3*2,9*0,2 |  | 3.074 | [13 empty] | VV | 2 | 2 | True | 0 | ROZPOCET
| VV |  | 0,5*2,9*0,18*2 |  | 0.522 | [13 empty] | VV | 2 | 2 | True | 0 | ROZPOCET
| VV |  | 0,62*0,5*0,38*2 |  | 0.236 | [13 empty] | VV | 2 | 2 | True | 0 | ROZPOCET
| VV |  | Součet |  | 15.23 | [13 empty] | VV | 2 | 4 | True | 1 | ROZPOCET
21 | K | 430361821 | Výztuž schodišťové konstrukce a rampy betonářskou ocelí 10 505 | t | 2.089 |  | 0 | CS ÚRS 2019 01 |  |  | základní | 52.157 | 108.956 | 1.0489 | 2.1911 | 0 | 0 | 4 | K | 2 |  |  |  | ROZPOCET | 0 | 0 | 0 | 0 | 0 | 1 | 0 | 4 | -755279219
| VV |  | dle tabulky výztuže | [15 empty] | VV | 2 | 1 | True | 0 | ROZPOCET
| VV |  | (2423,061-334,22)*0,001 |  | 2.089 | [13 empty] | VV | 2 | 2 | True | 1 | ROZPOCET
22 | K | 431351121 | Zřízení bednění podest schodišť a ramp přímočarých v do 4 m | m2 | 64.771 |  | 0 | CS ÚRS 2019 01 |  |  | základní | 1.342 | 86.9227 | 0.01282 | 0.83036 | 0 | 0 | 4 | K | 2 |  |  |  | ROZPOCET | 0 | 0 | 0 | 0 | 0 | 1 | 0 | 4 | 1220391606
| VV |  | deska - plocha | [15 empty] | VV | 2 | 1 | True | 0 | ROZPOCET
| VV |  | 5,3*(2,9+1,0+3,5+2,45) |  | 52.205 | [13 empty] | VV | 2 | 2 | True | 0 | ROZPOCET
| VV |  | deska - boky | [15 empty] | VV | 2 | 1 | True | 0 | ROZPOCET
| VV |  | 0,38*(2,9+3,56+1,2+3,56)*2 |  | 8.527 | [13 empty] | VV | 2 | 2 | True | 0 | ROZPOCET
| VV |  | 0,18*(2,9+3,56+1,2+3,56)*2 |  | 4.039 | [13 empty] | VV | 2 | 2 | True | 0 | ROZPOCET
| VV |  | Součet |  | 64.771 | [13 empty] | VV | 2 | 4 | True | 1 | ROZPOCET
23 | K | 431351122 | Odstranění bednění podest schodišť a ramp přímočarých v do 4 m | m2 | 64.771 |  | 0 | CS ÚRS 2019 01 |  |  | základní | 0.338 | 21.8926 | 0 | 0 | 0 | 0 | 4 | K | 2 |  |  |  | ROZPOCET | 0 | 0 | 0 | 0 | 0 | 1 | 0 | 4 | 264856371
24 | K | 434351141 | Zřízení bednění stupňů přímočarých schodišť | m2 | 37.255 |  | 0 | CS ÚRS 2019 01 |  |  | základní | 0.839 | 31.2569 | 0.00658 | 0.24514 | 0 | 0 | 4 | K | 2 |  |  |  | ROZPOCET | 0 | 0 | 0 | 0 | 0 | 1 | 0 | 4 | 1520393087
| VV |  | 4,3*0,156*19 |  | 12.745 | [13 empty] | VV | 2 | 2 | True | 0 | ROZPOCET
| VV |  | 4,3*0,3*19 |  | 24.51 | [13 empty] | VV | 2 | 2 | True | 0 | ROZPOCET
| VV |  | Součet |  | 37.255 | [13 empty] | VV | 2 | 4 | True | 1 | ROZPOCET
25 | K | 434351142 | Odstranění bednění stupňů přímočarých schodišť | m2 | 37.255 |  | 0 | CS ÚRS 2019 01 |  |  | základní | 0.26 | 9.6863 | 0 | 0 | 0 | 0 | 4 | K | 2 |  |  |  | ROZPOCET | 0 | 0 | 0 | 0 | 0 | 1 | 0 | 4 | 608237728
| D | 6 | Úpravy povrchů, podlahy a osazování výplní |  |  |  | 0 | [5 empty] | 4.5316 |  | 0.05564 |  | 0 | 1 | D | 1 |  |  |  | ROZPOCET | [6 empty] | 0
26 | K | 622142001 | Potažení vnějších stěn sklovláknitým pletivem vtlačeným do tenkovrstvé hmoty | m2 | 7.881 |  | 0 | CS ÚRS 2019 01 |  |  | základní | 0.33 | 2.6007 | 0.00438 | 0.034519 | 0 | 0 | 4 | K | 2 |  |  |  | ROZPOCET | 0 | 0 | 0 | 0 | 0 | 1 | 0 | 4 | 1391641644
| VV |  | vnější boky schodnice | [15 empty] | VV | 2 | 1 | True | 0 | ROZPOCET
| VV |  | 2,57*0,38*2 |  | 1.953 | [13 empty] | VV | 2 | 2 | True | 0 | ROZPOCET
| VV |  | 1,05*0,38*2 |  | 0.798 | [13 empty] | VV | 2 | 2 | True | 0 | ROZPOCET
| VV |  | 3,25*0,38*2 |  | 2.47 | [13 empty] | VV | 2 | 2 | True | 0 | ROZPOCET
| VV |  | 3,5*0,38*2 |  | 2.66 | [13 empty] | VV | 2 | 2 | True | 0 | ROZPOCET
| VV |  | Součet |  | 7.881 | [13 empty] | VV | 2 | 4 | True | 1 | ROZPOCET
27 | K | 622531011 | Tenkovrstvá silikonová zrnitá omítka tl. 1,5 mm včetně penetrace vnějších stěn | m2 | 7.881 |  | 0 | CS ÚRS 2019 01 |  |  | základní | 0.245 | 1.9308 | 0.00268 | 0.021121 | 0 | 0 | 4 | K | 2 |  |  |  | ROZPOCET | 0 | 0 | 0 | 0 | 0 | 1 | 0 | 4 | -1833930561
| VV |  | 2,57*0,38*2 |  | 1.953 | [13 empty] | VV | 2 | 2 | True | 0 | ROZPOCET
| VV |  | 1,05*0,38*2 |  | 0.798 | [13 empty] | VV | 2 | 2 | True | 0 | ROZPOCET
| VV |  | 3,25*0,38*2 |  | 2.47 | [13 empty] | VV | 2 | 2 | True | 0 | ROZPOCET
| VV |  | 3,5*0,38*2 |  | 2.66 | [13 empty] | VV | 2 | 2 | True | 0 | ROZPOCET
| VV |  | Součet |  | 7.881 | [13 empty] | VV | 2 | 4 | True | 1 | ROZPOCET
| D | 9 | Ostatní konstrukce a práce, bourání |  |  |  | 0 | [5 empty] | 208.3097 |  | 0 |  | 33.9898 | 1 | D | 1 |  |  |  | ROZPOCET | [6 empty] | 0
28 | K | 961055111 | Bourání základů ze ŽB | m3 | 4 |  | 0 | CS ÚRS 2019 01 |  |  | základní | 10.986 | 43.944 | 0 | 0 | 2.4 | 9.6 | 4 | K | 2 |  |  |  | ROZPOCET | 0 | 0 | 0 | 0 | 0 | 1 | 0 | 4 | -1821910301
29 | K | 962032231 | Bourání zdiva z cihel pálených nebo vápenopískových na MV nebo MVC přes 1 m3 | m3 | 2.8 |  | 0 | CS ÚRS 2019 01 |  |  | základní | 1.52 | 4.256 | 0 | 0 | 1.8 | 5.04 | 4 | K | 2 |  |  |  | ROZPOCET | 0 | 0 | 0 | 0 | 0 | 1 | 0 | 4 | -1123533528
30 | K | 963053937 | Bourání ŽB schodišťových ramen monolitických na schodnicích | m2 | 50.198 |  | 0 | CS ÚRS 2019 01 |  |  | základní | 3.15 | 158.1237 | 0 | 0 | 0.383 | 19.2258 | 4 | K | 2 |  |  |  | ROZPOCET | 0 | 0 | 0 | 0 | 0 | 1 | 0 | 4 | -1119561639
| VV |  | 5,289*9,491 |  | 50.198 | [13 empty] | VV | 2 | 2 | True | 1 | ROZPOCET
31 | K | 973031335 | Vysekání kapes ve zdivu cihelném na MV nebo MVC pl do 0,16 m2 hl do 300 mm | kus | 2 |  | 0 | CS ÚRS 2019 01 |  |  | základní | 0.993 | 1.986 | 0 | 0 | 0.062 | 0.124 | 4 | K | 2 |  |  |  | ROZPOCET | 0 | 0 | 0 | 0 | 0 | 1 | 0 | 4 | 1352978829
32 | K | 98800R101 | Dočasná demontáž a opětovná montáž stávajícího okna - kompletní provedení | soubor | 1 |  | 0 |  |  |  | základní | 0 | 0 | 0 | 0 | 0 | 0 | 4 | K | 2 |  |  |  | ROZPOCET | 0 | 0 | 0 | 0 | 0 | 1 | 0 | 4 | 1321949227
33 | K | 98800R102 | Dočasná demontáž a opětovná montáž stávajících vstupních dvoukřídlých dveří - kompletní provedení | soubor | 1 |  | 0 |  |  |  | základní | 0 | 0 | 0 | 0 | 0 | 0 | 4 | K | 2 |  |  |  | ROZPOCET | 0 | 0 | 0 | 0 | 0 | 1 | 0 | 4 | -253227740
34 | K | 98800R103 | Dočasná demontáž a opětovná montáž stávající ochranné mříže s vrátky - kompletní provedení | soubor | 1 |  | 0 |  |  |  | základní | 0 | 0 | 0 | 0 | 0 | 0 | 4 | K | 2 |  |  |  | ROZPOCET | 0 | 0 | 0 | 0 | 0 | 1 | 0 | 4 | -403005149
35 | K | 98800R104 | Dočasná demontáž a opětovná montáž stávajícího stožáru - kompletní provedení | soubor | 2 |  | 0 |  |  |  | základní | 0 | 0 | 0 | 0 | 0 | 0 | 4 | K | 2 |  |  |  | ROZPOCET | 0 | 0 | 0 | 0 | 0 | 1 | 0 | 4 | -1831915108
36 | K | 98800R105 | Dočasná demontáž a opětovná montáž stávajícího osvětlení - kompletní provedení | soubor | 2 |  | 0 |  |  |  | základní | 0 | 0 | 0 | 0 | 0 | 0 | 4 | K | 2 |  |  |  | ROZPOCET | 0 | 0 | 0 | 0 | 0 | 1 | 0 | 4 | 772287097
37 | K | 98800R106 | Dočasná demontáž a opětovná montáž stávajícího zábradlí (obvodové) - kompletní provedení | soubor | 2 |  | 0 |  |  |  | základní | 0 | 0 | 0 | 0 | 0 | 0 | 4 | K | 2 |  |  |  | ROZPOCET | 0 | 0 | 0 | 0 | 0 | 1 | 0 | 4 | -1403151005
38 | K | 98800R107 | Dočasná demontáž a opětovná montáž stávajícího zábradlí (středové) - kompletní provedení | soubor | 1 |  | 0 |  |  |  | základní | 0 | 0 | 0 | 0 | 0 | 0 | 4 | K | 2 |  |  |  | ROZPOCET | 0 | 0 | 0 | 0 | 0 | 1 | 0 | 4 | 1154550799
39 | K | 98800R108 | Napojení zámkové dlažby k novému schodišti - kompletní provedení | m | 5.3 |  | 0 |  |  |  | základní | 0 | 0 | 0 | 0 | 0 | 0 | 4 | K | 2 |  |  |  | ROZPOCET | 0 | 0 | 0 | 0 | 0 | 1 | 0 | 4 | -1040999118
| D | 997 | Přesun sutě |  |  |  | 0 | [5 empty] | 72.0248 |  | 0 |  | 0 | 1 | D | 1 |  |  |  | ROZPOCET | [6 empty] | 0
40 | K | 997013151 | Vnitrostaveništní doprava suti a vybouraných hmot pro budovy v do 6 m s omezením mechanizace | t | 33.99 |  | 0 | CS ÚRS 2019 01 |  |  | základní | 1.88 | 63.9012 | 0 | 0 | 0 | 0 | 4 | K | 2 |  |  |  | ROZPOCET | 0 | 0 | 0 | 0 | 0 | 1 | 0 | 4 | 1892438471
41 | K | 997013501 | Odvoz suti a vybouraných hmot na skládku nebo meziskládku do 1 km se složením | t | 33.99 |  | 0 | CS ÚRS 2019 01 |  |  | základní | 0.125 | 4.2488 | 0 | 0 | 0 | 0 | 4 | K | 2 |  |  |  | ROZPOCET | 0 | 0 | 0 | 0 | 0 | 1 | 0 | 4 | 1264921090
42 | K | 997013509 | Příplatek k odvozu suti a vybouraných hmot na skládku ZKD 1 km přes 1 km | t | 645.81 |  | 0 | CS ÚRS 2019 01 |  |  | základní | 0.006 | 3.8749 | 0 | 0 | 0 | 0 | 4 | K | 2 |  |  |  | ROZPOCET | 0 | 0 | 0 | 0 | 0 | 1 | 0 | 4 | 365669751
| VV |  | 33,99*19 'Přepočtené koeficientem množství |  | 645.81 | [13 empty] | VV | 2 | 2 | False | 1 | ROZPOCET
43 | K | 997013802 | Poplatek za uložení na skládce (skládkovné) stavebního odpadu železobetonového kód odpadu 170 101 | t | 28.826 |  | 0 | CS ÚRS 2019 01 |  |  | základní | 0 | 0 | 0 | 0 | 0 | 0 | 4 | K | 2 |  |  |  | ROZPOCET | 0 | 0 | 0 | 0 | 0 | 1 | 0 | 4 | 1272385065
44 | K | 997013803 | Poplatek za uložení na skládce (skládkovné) stavebního odpadu cihelného kód odpadu 170 102 | t | 5.164 |  | 0 | CS ÚRS 2019 01 |  |  | základní | 0 | 0 | 0 | 0 | 0 | 0 | 4 | K | 2 |  |  |  | ROZPOCET | 0 | 0 | 0 | 0 | 0 | 1 | 0 | 4 | 565419749
| D | 998 | Přesun hmot |  |  |  | 0 | [5 empty] | 136.2455 |  | 0 |  | 0 | 1 | D | 1 |  |  |  | ROZPOCET | [6 empty] | 0
45 | K | 998017001 | Přesun hmot s omezením mechanizace pro budovy v do 6 m | t | 62.241 |  | 0 | CS ÚRS 2019 01 |  |  | základní | 2.189 | 136.2455 | 0 | 0 | 0 | 0 | 4 | K | 2 |  |  |  | ROZPOCET | 0 | 0 | 0 | 0 | 0 | 1 | 0 | 4 | 1778913819
| D | PSV | Práce a dodávky PSV |  |  |  | 0 | [5 empty] | 123.1164 |  | 1.4422 |  | 0 | 2 | D | 0 |  |  |  | ROZPOCET | [6 empty] | 0
| D | 721 | Zdravotechnika - vnitřní kanalizace |  |  |  | 0 | [5 empty] | 0.22794 |  | 0.00157 |  | 0 | 2 | D | 1 |  |  |  | ROZPOCET | [6 empty] | 0
46 | K | 721211913 | Montáž vpustí podlahových DN 110 | kus | 1 |  | 0 | CS ÚRS 2019 01 |  |  | základní | 0.225 | 0.225 | 0.00057 | 0.00057 | 0 | 0 | 16 | K | 2 |  |  |  | ROZPOCET | 0 | 0 | 0 | 0 | 0 | 1 | 0 | 16 | 140961688
47 | M | 55161770R | vpusť podlahová odvodňovací nerezová DN 110 s nezámrznou zápachovou uzávěrkou | kus | 1 |  | 0 |  |  |  | základní | 0 | 0 | 0.001 | 0.001 | 0 | 0 | 32 | M | 2 |  |  |  | ROZPOCET | 0 | 0 | 0 | 0 | 0 | 1 | 0 | 16 | -782600000
48 | K | 998721101 | Přesun hmot tonážní pro vnitřní kanalizace v objektech v do 6 m | t | 0.002 |  | 0 | CS ÚRS 2019 01 |  |  | základní | 1.47 | 0.00294 | 0 | 0 | 0 | 0 | 16 | K | 2 |  |  |  | ROZPOCET | 0 | 0 | 0 | 0 | 0 | 1 | 0 | 16 | 1392603316
| D | 771 | Podlahy z dlaždic |  |  |  | 0 | [5 empty] | 122.8884 |  | 1.4406 |  | 0 | 2 | D | 1 |  |  |  | ROZPOCET | [6 empty] | 0
49 | K | 771121011 | Nátěr penetrační na podlahu | m2 | 51.358 |  | 0 | CS ÚRS 2019 01 |  |  | základní | 0.044 | 2.2598 | 0.0003 | 0.015407 | 0 | 0 | 16 | K | 2 |  |  |  | ROZPOCET | 0 | 0 | 0 | 0 | 0 | 1 | 0 | 16 | 459428100
| VV |  | 19*0,3*4,3 |  | 24.51 | [13 empty] | VV | 2 | 2 | True | 0 | ROZPOCET
| VV |  | 19*0,156*4,3 |  | 12.745 | [13 empty] | VV | 2 | 2 | True | 0 | ROZPOCET
| VV |  | 14,103 |  | 14.103 | [13 empty] | VV | 2 | 2 | True | 0 | ROZPOCET
| VV |  | Součet |  | 51.358 | [13 empty] | VV | 2 | 4 | True | 1 | ROZPOCET
50 | K | 771274123 | Montáž obkladů stupnic z dlaždic protiskluzných keramických flexibilní lepidlo š do 300 mm | m | 81.7 |  | 0 | CS ÚRS 2019 01 |  |  | základní | 0.594 | 48.5298 | 0.00153 | 0.125 | 0 | 0 | 16 | K | 2 |  |  |  | ROZPOCET | 0 | 0 | 0 | 0 | 0 | 1 | 0 | 16 | 276379085
| VV |  | 19*4,3 |  | 81.7 | [13 empty] | VV | 2 | 2 | True | 1 | ROZPOCET
51 | K | 771274242 | Montáž obkladů podstupnic z dlaždic reliéfních keramických flexibilní lepidlo v do 200 mm | m | 81.7 |  | 0 | CS ÚRS 2019 01 |  |  | základní | 0.304 | 24.8368 | 0.00102 | 0.083334 | 0 | 0 | 16 | K | 2 |  |  |  | ROZPOCET | 0 | 0 | 0 | 0 | 0 | 1 | 0 | 16 | 990185434
| VV |  | 19*4,3 |  | 81.7 | [13 empty] | VV | 2 | 2 | True | 1 | ROZPOCET
52 | M | 59761420 | dlažba velkoformátová keramická slinutá protiskluzná do interiéru i exteriéru pro vysoké mechanické namáhání přes 4 do 6 ks/m2 | m2 | 37.255 |  | 0 | CS ÚRS 2019 01 |  |  | základní | 0 | 0 | 0.0192 | 0.7153 | 0 | 0 | 32 | M | 2 |  |  |  | ROZPOCET | 0 | 0 | 0 | 0 | 0 | 1 | 0 | 16 | -1402344979
| P |  | Poznámka k položce: např. RAKO TAURUS GRANT ANTRACIT R10/B 30x60cm | [15 empty] | P | 2
| VV |  | 19*0,3*4,3 |  | 24.51 | [13 empty] | VV | 2 | 2 | True | 0 | ROZPOCET
| VV |  | 19*0,156*4,3 |  | 12.745 | [13 empty] | VV | 2 | 2 | True | 0 | ROZPOCET
| VV |  | Součet |  | 37.255 | [13 empty] | VV | 2 | 4 | True | 1 | ROZPOCET
53 | K | 771574242 | Montáž podlah keramických velkoformátových pro mechanické zatížení hladkých lepených flexibilním lepidlem do 6 ks/ m2 | m2 | 14.103 |  | 0 | CS ÚRS 2019 01 |  |  | základní | 1.45 | 20.4493 | 0.009 | 0.12693 | 0 | 0 | 16 | K | 2 |  |  |  | ROZPOCET | 0 | 0 | 0 | 0 | 0 | 1 | 0 | 16 | -809072740
| VV |  | 2,57*0,5*2 |  | 2.57 | [13 empty] | VV | 2 | 2 | True | 0 | ROZPOCET
| VV |  | 2,57*0,18*2 |  | 0.925 | [13 empty] | VV | 2 | 2 | True | 0 | ROZPOCET
| VV |  | 1,05*0,5*2 |  | 1.05 | [13 empty] | VV | 2 | 2 | True | 0 | ROZPOCET
| VV |  | 1,05*0,18*2 |  | 0.378 | [13 empty] | VV | 2 | 2 | True | 0 | ROZPOCET
| VV |  | 3,25*0,5*2 |  | 3.25 | [13 empty] | VV | 2 | 2 | True | 0 | ROZPOCET
| VV |  | 3,25*0,18*2 |  | 1.17 | [13 empty] | VV | 2 | 2 | True | 0 | ROZPOCET
| VV |  | 3,5*0,5*2 |  | 3.5 | [13 empty] | VV | 2 | 2 | True | 0 | ROZPOCET
| VV |  | 3,5*0,18*2 |  | 1.26 | [13 empty] | VV | 2 | 2 | True | 0 | ROZPOCET
| VV |  | Součet |  | 14.103 | [13 empty] | VV | 2 | 4 | True | 1 | ROZPOCET
54 | M | 59761443 | dlažba velkoformátová keramická slinutá hladká do interiéru i exteriéru pro vysoké mechanické namáhání přes 4 do 6 ks/m2 | m2 | 16.218 |  | 0 | CS ÚRS 2019 01 |  |  | základní | 0 | 0 | 0.0231 | 0.37464 | 0 | 0 | 32 | M | 2 |  |  |  | ROZPOCET | 0 | 0 | 0 | 0 | 0 | 1 | 0 | 16 | -1777109702
| P |  | Poznámka k položce: např. RAKO TAURUS GRANIT NORDIC 30x60cm | [15 empty] | P | 2
| VV |  | 14,103*1,15 'Přepočtené koeficientem množství |  | 16.218 | [13 empty] | VV | 2 | 2 | False | 1 | ROZPOCET
55 | K | 771591186 | Podlahy pracnější řezání keramických dlaždic do oblouku | m | 81.7 |  | 0 | CS ÚRS 2019 01 |  |  | základní | 0.3 | 24.51 | 0 | 0 | 0 | 0 | 16 | K | 2 |  |  |  | ROZPOCET | 0 | 0 | 0 | 0 | 0 | 1 | 0 | 16 | -480875875
| VV |  | 19*4,3 |  | 81.7 | [13 empty] | VV | 2 | 2 | True | 1 | ROZPOCET
56 | K | 998771101 | Přesun hmot tonážní pro podlahy z dlaždic v objektech v do 6 m | t | 1.441 |  | 0 | CS ÚRS 2019 01 |  |  | základní | 1.598 | 2.3027 | 0 | 0 | 0 | 0 | 16 | K | 2 |  |  |  | ROZPOCET | 0 | 0 | 0 | 0 | 0 | 1 | 0 | 16 | -1879518453