## Re-Digitalizace
č. | Označení | Značka / Typové označení | Popis - minimální parametry | Množství | Jednotková cena / Kč bez DPH | Cena celkem / Kč bez DPH | odkaz na www stránky výrobce
DCI TECHNOLOGIE PRO PŘEHRÁVÁNÍ 2D OBSAHU
0 | Technika vlastněná kinem |  | Stávající reproduktory a zesilovače záložní zdroj UPS satelitní přijímač, blu-ray, scaler, pc, mix router, switch, vzdálená správa aktvní 3D systém Xpand | Tuto položku neoceňujte.
1 | DCI projektor RGB laser |  | Digitální laserový projektor dle specifikace DCI, rozlišení 2K, motorově ovládané výměnné objektivy s možností aretace pozice objektivu (zoom, focus, horizontální i vertikální lens-shift). Color Space >90% REC2020. RGB+ laserová technologie (samostatný zdroj laseru pro každou složku R, G, B včetně fosfor laseru pro eleiminaci efektu speckles).Podpora HFR technologie pro 2D/3D 120FPS. Kontrast min. 2.000:1. Interní laserový zdroj světla s životností 30.000 provozních hodin v těle projektoru. Originální LCD dotykový panel pro pohodlné lokální nastavení a ovládání projektoru. Včetně redukce pro odtah. | 1 |  | 0
2 | Objektiv |  | Motorově ovládaný 2K objektiv pro daný DCI laserový projektor. Rozsah objektivu vhodný pro plné pokrytí formátů FLAT i SCOPE pro dané rozměry plátna a projekční vzdálenost kina. | 1 |  | 0
3 | DCI server |  | IMS blok/DCI server/přehrávač (Internal Media Server = zásuvný modul pro projektor) s plnou kompatibilitou propojení s nabízeným projektorem. Integrovaný audioprocesor. Podpora audio systémů 5.1/7.1, Dolby Atmos. Podpora vysokorychlostního 3D HFR (High Frame Rates). Včetně HFR licence. Dual 3G HD-SDI vstup a výstup, 1x HDMI vstup 4K s podporou 3D a deinterlacingu, 2x USB 3.0, 1x USB 2.0, 1x E-sata. Automatická korekce barevného prostoru. Možnost přehrávání DCP přímo z externího NAS/knihovny. Podpora přehrávání HDR obsahu. Interní disková kapacita 3x1TB. | 1 |  | 0
4 | DCI uložiště |  | Datové uložiště NAS pro zálohu a přehrávání DCP obsahu (filmů). Přímé propojení a stahování ze systému e-delivery Shark. Datové propojení s IMB DCI serverem. Přímé přehrávání DCP obsahu přímo z DCI uložiště bez nutnosti kopírování na lokální uložiště IMB DCI serveru. 4x4TB pevný disk (hot swapable) s RAID konfigurací (10,5TB využitelného prostoru v RAID 5). Rackové uložení 3RU. | 1 |  | 0
4 | SW pro správu DCP obsahu |  | SW pro správu DCP obsahu mezi DCI serverem a DCI knihovnou pro jednoduché kopírování DCP mezi uložišti. Licence na 3 roky. | 1 |  | 0
5 | Audioprocesor 7.1 |  | Digitální zvukový kinoprocesor 7.1, Atmos ready, připojení DCI serveru AES-EBU 8-ti kanál a alternativních audio zdrojů s podporou dekódování zvuku Dolby Digital. Minimální konfigurace vstupů: DB25/digitál (8-kanál), 2x stereo (2x cinch), mikrofoní vstup. 1x HDMI vstup / 1x HDMI výstup, Podpora vzdálené správy prostřednictvím LAN. Plná podpora 5.1/7.1. LCD dotykový display. Možnost upgardu na zvukový procesor Dolby Atmos. Integrovaný reproduktor pro lokální odposlech. | 1 |  | 0
8 | HDMI matice 4x2 |  | Maticový přepínač 4x2 HDMI, Podpora standardů HDMI 1.4 a HDCP 1.4, Podpora rozlišení 4K/UHD @ 60 Hz 4:2:0, Vestavěný audio embeder/de-embeder s volitelným směřováním zvuku na vybraný vstup/výstup (1x IN, 1x OUT), EDID manager, 1x RS232 obousměrný, 2x RS/IR jednosměrný, IR IN, IR OUT Event Manager, Ovládání přes tlačítka na předním panelu, USB nebo LAN, Provedení v kompaktním šasi pro umístění na polici/do racku | 1 |  | 0
8 | Zesilovače pro 7.1 |  | Koncový zesilovač 4x700W 4Ohm a 2x2.200W 4Ohm, 20Hz - 20 kHz, THD<0,5%, indikátory signálu, špiček a přebuzení, DSP s volbou nastavení parametrů dle příslušného reproduktoru, 2U. | 2 |  | 0
7 | Přepojení a nastavení 7.1 |  | Změna audio kabeláže pro 7.1 zvukový systém, včetně propojení na zesilovače, eproduktory a audioprocesor. | 1 |  | 0
8 | Zaškolení |  | Zaškolení personálu v minimálním rozsahu 2x 3h. | 1 |  | 0
9 | Instalační práce |  | Demontáž stávající techniky a kompletní instalace a nastavení nové projekční techniky podle platných DCI a kinonorem. Nastavení DCI projektoru pro 2D a 3D pro formáty FLAT a SCOPE. Nastavení pro přehrávání z počítače a satelitu a DVD. Pro 2D min. 14fL.. Pro 3D min. 7,5fL. Nastavení kolorometrie pro 2D a 3D. Zaostření, zarovnání, a uložení formátů. Nastavení zvuku dle doporučení DCI a Dolby pro 5.1 a 7.1 včetně ekvalizace sálu. Připojení na automatizaci kina a nastavení maker z kino serveru pro ovládání osvětlení, maskování, atd. (miniálně dle současného nastavení automatizace). Připojení NAS/knihovny tak, aby se filmy dodávané cestou internetového serveru SHARC stahovaly přímo do tohoto centrálního úložiště. Nastavení bude provádět kvalifikovaný technik, jenž disponuje platným školením od výrobce DCI projektoru, DCI serveru a audioprocesoru. Doloženo platnými certifikáty o školení a certifikaci od daných výrobců. | 1 |  | 0
10 | Servisní smlouva |  | Cena servisní smlouvy uzavřená s kupujícím na dobu 3 let od data předání a převzetí dodávky. | 1 |  | 0
| Cena za sestavu: |  |  |  |  | 0
DCI TECHNOLOGIE PRO PŘEHRÁVÁNÍ 3D OBSAHU
11 | 3D brýle pro dospělé |  | Nové lehké aktivní brýle pro sledování 3D obsahu pro dospělé diváky. Technologie založená na aktivní IR technologii. Světelná propustnost 37%. Kontrast 1.100:1. Obnovovací frekvence: 96 Hz to 320 Hz. Životnost baterie min. 100 projekčních hodin. Váha 3D brýlí max 40 g. Kompatibilní s 3D systémem Xpand v majetku kina. | 120 |  | 0
| Cena za sestavu: |  |  |  |  | 0
ODKUP STARÉ DCI TECHNOLOGIE
14 | ODKUP STARÉ DCI TECHNOLOGIE |  | ODKUP STARÉ DCI TECHNOLOGIE - stáří 12 let: Projektor Christie CP2000-M včetně objektivu DCI server (přehrávač) Doremi DCP-2000 Audioprocesor Dolby CP650 | 1 |  | 0
| Cena za sestavu: |  |  |  |  | 0
| CELKEM: |  |  | CENA CELKEM BEZ DPH: |  | 0
|  |  |  | VÝŠE DPH 21% |  | 0
|  |  |  | CENA CELKEM S DPH: |  | 0