## Pokyny pro vyplnění
Pokyny pro vyplnění
Ve všech listech tohoto souboru můžete měnit pouze buňky s modrým pozadím. Jedná se o tyto údaje : - údaje o firmě - jednotkové ceny položek zadané na maximálně dvě desetinná místa

## Stavba
#RTSROZP# | Soupis prací s výkazem výměr
| Stavba: |  | 20230009 | RUMBURK - Revitalizace hřiště ZŠ Tyršova
| Objekt: |  | 01 | Revitalizace hřiště ZŠ Tyršova
29124 | Rozpočet: |  | 2023A009 | Revitalizace hřiště ZŠ Tyršova
| Objednatel: |  | Město Rumburk |  |  |  | IČO: | 00261602
|  |  | Třída 9. května 1366/48 |  |  |  | DIČ:
|  |  | 40801 | Rumburk
| Projektant: | [5 empty] | IČO:
DIČ:
| Zhotovitel: | [5 empty] | IČO:
DIČ:
Vypracoval:
| Rozpis ceny | [6 empty] | Celkem
HSV | HSV | [6 empty] | 0
PSV | PSV | [6 empty] | 0
MON | MON | [6 empty] | 0
VN | Vedlejší náklady | [6 empty] | 0
ON | Ostatní náklady | [6 empty] | 0
| Celkem | [6 empty] | 0
Rekapitulace daní
0 | Základ pro sníženou DPH |  |  | 15 | % | 0 |  |  | CZK
0 | Snížená DPH |  |  | 15 | % | 0 |  |  | CZK
0 | Základ pro základní DPH |  |  | 21 | % | 0 |  |  | CZK
0 | Základní DPH |  |  | 21 | % | 0 |  |  | CZK
0 | Zaokrouhlení |  |  |  |  | 0 |  |  | CZK
| Cena celkem bez DPH |  |  |  |  | 0 |  |  | CZK
0 | Cena celkem s DPH |  |  |  |  | 0 |  |  | CZK
|  | v |  |  | dne
|  |  | Za zhotovitele |  |  |  | Za objednatele
Rekapitulace dílčích částí
#CASTI>> | Číslo | Název |  |  | Základ pro sníženou DPH | Základ pro základní DPH | DPH celkem | Cena celkem | %
1 | Stavba |  |  |  | 0 | 0 | 0 | 0 | #NAME?
2 | 01 | Revitalizace hřiště ZŠ Tyršova |  |  | 0 | 0 | 0 | 0 | #NAME?
3 | 2023A009 | Revitalizace hřiště ZŠ Tyršova |  |  | 0 | 0 | 0 | 0 | #NAME?
| Celkem za stavbu |  |  |  | 0 | 0 | 0 | 0 | 0
Rekapitulace dílů
| Číslo | Název |  |  | Typ dílu |  |  | Celkem | %
| 1 | Zemní práce |  |  | HSV |  |  | 0
| 18 | Povrchové úpravy terénu |  |  | HSV |  |  | 0
| 471 | Umělé povrchy |  |  | HSV |  |  | 0
| 569 | Podkladní vrstvy umělých povrchů |  |  | HSV |  |  | 0
| 59 | Dlažby a předlažby komunikací |  |  | HSV |  |  | 0
| 59.2 | Herní vybavení a mobiliář |  |  | HSV |  |  | 0
| 63 | Podlahy a podlahové konstrukce |  |  | HSV |  |  | 0
| 913 | Vybavení sportovišť |  |  | HSV |  |  | 0
| 915 | Ohraničení ploch-obrubníky |  |  | HSV |  |  | 0
| 96 | Bourání konstrukcí |  |  | HSV |  |  | 0
| 97 | Přesuny suti a vybouraných hmot |  |  | HSV |  |  | 0
| 99 | Staveništní přesun hmot |  |  | HSV |  |  | 0
| VN | Vedlejší náklady |  |  | VN |  |  | 0
| ON | Ostatní náklady |  |  | ON |  |  | 0
| Cena celkem | [6 empty] | 0 | 0

## VzorPolozky (hidden)
Položkový rozpočet
S:
O:
R:

## 01 2023A009 Pol
Soupis prací s výkazem výměr | [26 empty] | #TypZaznamu#
S: | 20230009 | RUMBURK - Revitalizace hřiště ZŠ Tyršova | [24 empty] | STA
O: | 01 | Revitalizace hřiště ZŠ Tyršova | [21 empty] | STA |  |  | OBJ
R: | 2023A009 | Revitalizace hřiště ZŠ Tyršova | [24 empty] | ROZ
P.č. | Číslo položky | Název položky | MJ | Množství | Cena / MJ | Celkem | Dodávka | Dodávka celk. | Montáž | Montáž celk. | DPH | Cena s DPH | Hmotnost / MJ | Hmotnost celk.(t) | Dem. hmotnost / MJ | Dem. hmotnost celk.(t) | Ceník | Cen. soustava / platnost | Cenová úroveň | Nhod / MJ | Nhod celk. | Dodavatel | Typ položky
Díl: | 1 | Zemní práce |  |  |  | 0 |  | 0 |  | 0 |  | 0 |  | 0 |  | 0 |  |  |  |  | 38.39 | [5 empty] | DIL
1 | 111301111 | Sejmutí drnu tl. do 10 cm, s přemístěním do 50 m | m2 | 104.1199 |  | 0 |  | 0 |  | 0 | 21 | 0 | 0 | 0 | 0 | 0 |  | RTS 23/ I | Indiv | 0.209 | 21.76 |  | Práce |  |  |  | POL1_1
|  | /cena za sejmutí drnu do tl. 10cm s nařezáním, vyrýpnutím, zvednutím, přemístěním a složením/ | [24 empty] | POP
|  | sprinterská rovinka : (60,0*1,95) |  | 117 | [22 empty] | VV | 0
|  | doskočiště : (8,122*3,77) |  | 30.6199 | [22 empty] | VV | 0
|  | - stávající beton, živice : (-43,5) |  | -43.5 | [22 empty] | VV | 0
2 | 122201101 | Odkopávky nezapažené v hor. 3 do 100 m3 | m3 | 37.973 |  | 0 |  | 0 |  | 0 | 21 | 0 | 0 | 0 | 0 | 0 |  | RTS 23/ I | Indiv | 0.368 | 13.97 |  | Práce |  |  |  | POL1_1
|  | /cena za odkopávky nezapažené pro nové podkladní vrstvy/ | [24 empty] | POP
|  | sprinterská rovinka (- stávající beton, živice) : ((60,0*1,95)-43,5)*0,35 |  | 25.725 | [22 empty] | VV | 0
|  | doskočiště : (8,122*3,77)*0,4 |  | 12.248 | [22 empty] | VV | 0
3 | 181101102 | Úprava pláně v zářezech v hor. 1-4, se zhutněním | m2 | 147.6199 |  | 0 |  | 0 |  | 0 | 21 | 0 | 0 | 0 | 0 | 0 |  | RTS 23/ I | Indiv | 0.018 | 2.66 |  | Práce |  |  |  | POL1_1
|  | /cena za profilaci zemní pláně + zhutnění/ | [24 empty] | POP
|  | sprinterská rovinka : (60,0*1,95) |  | 117 | [22 empty] | VV | 0
|  | doskočiště : (8,122*3,77) |  | 30.6199 | [22 empty] | VV | 0
4 | 199000002 | Poplatek za skládku horniny 1- 4, č. dle katal. odpadů 17 05 04 | m3 | 0.97898 |  | 0 |  | 0 |  | 0 | 21 | 0 | 0 | 0 | 0 | 0 |  | RTS 23/ I | Indiv | 0 | 0 |  | Práce |  |  |  | POL1_1
|  | /poplatek za skládku/ | [24 empty] | POP
|  | celková kubatura výkopku : ((104,11994*0,05)+37,97298) |  | 43.179 | [22 empty] | VV | 0
|  | - zemina pro terénní úpravy : -(42,2) |  | -42.2 | [22 empty] | VV | 0
5 | 167151000 | Naložení výkopku strojně hor tř.1-4 | m3 | 43.179 |  | 0 |  | 0 |  | 0 | 21 | 0 | 0 | 0 | 0 | 0 |  | URS | Indiv | 0 | 0 |  | Práce |  |  |  | POL1_
|  | /cena za naložení výkopku na dopravní prostředek/ | [24 empty] | POP
|  | celková kubatura výkopku : ((104,11994*0,05)+37,97298) |  | 43.179 | [22 empty] | VV | 0
Díl: | 18 | Povrchové úpravy terénu |  |  |  | 0 |  | 0 |  | 0 |  | 0 |  | 0.01 |  | 0 |  |  |  |  | 83.3 | [5 empty] | DIL
6 | 162201102 | Vodorovné přemístění výkopku z hor.1-4 do 50 m | m3 | 42.2 |  | 0 |  | 0 |  | 0 | 21 | 0 | 0 | 0 | 0 | 0 |  | RTS 23/ I | Indiv | 0.074 | 3.12 |  | Práce |  |  |  | POL1_1
|  | /přemístění vytěženého výkopku v rámci staveniště/ | [24 empty] | POP
|  | přemístění výkopku pro ter.úpravy : (422,0*0,10) |  | 42.2 | [22 empty] | VV | 0
7 | 180402111 | Založení trávníku parkového výsevem v rovině | m2 | 422 |  | 0 |  | 0 |  | 0 | 21 | 0 | 0 | 0 | 0 | 0 |  | RTS 23/ I | Indiv | 0.06 | 25.32 |  | Práce |  |  |  | POL1_1
|  | /položka pro založení - výsev trávníku/ | [24 empty] | POP
|  | založení trávníku : (422,0)*1,0 |  | 422 | [22 empty] | VV | 0
8 | 181301101 | Rozprostření ornice, rovina, tl. do 10 cm do 500m2 | m2 | 422 |  | 0 |  | 0 |  | 0 | 21 | 0 | 0 | 0 | 0 | 0 |  | RTS 23/ I | Indiv | 0.13 | 54.86 |  | Práce |  |  |  | POL1_1
|  | /rozprostření zeminy pro výsev trávníku/ | [24 empty] | POP
|  | rozprostření ornice : (422,0) |  | 422 | [22 empty] | VV | 0
9 | 1030 | Směs travní technická | kg | 14.77 |  | 0 |  | 0 |  | 0 | 21 | 0 | 0.001 | 0.01 | 0 | 0 |  | Vlastní | Indiv | 0 | 0 |  | Specifikace |  |  |  | POL3_1
|  | /cena za dodávku travního osiva/ | [24 empty] | POP
|  | dodávka osiva : (422,0*35)/1000 |  | 14.77 | [22 empty] | VV | 0
Díl: | 471 | Umělé povrchy |  |  |  | 0 |  | 0 |  | 0 |  | 0 |  | 1.11 |  | 0 |  |  |  |  | 0 | [5 empty] | DIL
10 | 589311111R00 | Kryt ploch pro atletiku - umělý PUR vodopropustný typ "Spray Coat" | m2 | 111 |  | 0 |  | 0 |  | 0 | 21 | 0 | 0.01 | 1.11 | 0 | 0 |  | Vlastní | Indiv | 0 | 0 |  | Práce |  |  |  | POL1_1
|  | /kompletní cena za provedení umělého vodopropustného polyuretanového povrchu tl. 13mm. Tento oborový typ povrchu „Spray coat“ je tvořen základní vrstvou černého gumového granulátu SBR frakce 1-4 mm pojeného polyuretanovým pojivem, která se klade v průměrné tl. 10mm. Směs se míchá na místě stavby a nanáší se na napenetrovaný podklad speciálním k tomu určeným finišerem na celou plochu, čímž vytváří monolitický, bezespárý a vodopropustný celek. Na tuto vrstvu se provádí nástřik tl. 3mm z jemného gumového granulátu EPDM frakce 0,5-1,5 mm způsobujícího zdrsnění a protiskluzový efekt. Celková tl. povrchu je tedy 13mm. Tento povrch je určen speciálně pro atletiku. | [24 empty] | POP |  | /kompletní cena za provedení umělého vodopropustného polyuretanového povrchu tl. 13mm. Tento oborový typ povrchu „Spray coat“ je tvořen základní vrstvou černého gumového granulátu SBR frakce 1-4 mm pojeného polyuretanovým pojivem, která se klade v průměrné tl. 10mm. Směs se míchá na místě stavby a nanáší se na napenetrovaný podklad speciálním k tomu určeným finišerem na celou plochu, čímž vytváří monolitický, bezespárý a vodopropustný celek. Na tuto vrstvu se provádí nástřik tl. 3mm z jemného gumového granulátu EPDM frakce 0,5-1,5 mm způsobujícího zdrsnění a protiskluzový efekt. Celková tl. povrchu je tedy 13mm. Tento povrch je určen speciálně pro atletiku.
|  | Umělý povrch bude standardní červený a musí mít platný certifikát mezinárodní atletické federace World Athletics (dříve IAAF). Lajnování bude provedeno bílou barvou. | [24 empty] | POP |  | Umělý povrch bude standardní červený a musí mít platný certifikát mezinárodní atletické federace World Athletics (dříve IAAF). Lajnování bude provedeno bílou barvou.
POP
|  | Sportovní povrch musí splňovat tyto všeobecné náležitosti: | [24 empty] | POP
POP
|  | a) Certifikace World Athletics (dříve IAAF) | [24 empty] | POP
|  | b) Certifikace podle EN 14 877 a DIN 18036-6 | [24 empty] | POP
POP
|  | Požadované technické vlastnosti: | [24 empty] | POP
POP
|  | a) Podle World Athletics (dříve IAAF) | [24 empty] | POP
|  | Útlum dopadu – min 35% | [24 empty] | POP
|  | Vertikální deformace – min 1,5 mm | [24 empty] | POP
|  | Kluzkost – min 0,5 | [24 empty] | POP
|  | Vodopropustnost – 1 N/mm2, min 80% | [24 empty] | POP
|  | Pevnost v tahu – min 0,6 mm | [24 empty] | POP
|  | Protažení – min 70% | [24 empty] | POP
POP
|  | b) Podle specifikace DIN V 18035-6 | [24 empty] | POP
|  | Standartní deformace – min. 0,6 mm | [24 empty] | POP
|  | Odporové opotřebení – max. 1 mm | [24 empty] | POP
POP
|  | Při pokládce umělého PUR povrchu je třeba důsledně dodržovat technologické předpisy uváděné výrobcem/garantem systému, zejména ve vztahu k aktuálním klimatickým podmínkám. Nejnižší teplota pro pokládání je deklarována +10°C, přičemž vzdušná vlhkost nesmí překročit 60%. | [24 empty] | POP |  | Při pokládce umělého PUR povrchu je třeba důsledně dodržovat technologické předpisy uváděné výrobcem/garantem systému, zejména ve vztahu k aktuálním klimatickým podmínkám. Nejnižší teplota pro pokládání je deklarována +10°C, přičemž vzdušná vlhkost nesmí překročit 60%.
|  | sprinterská rovinka : (60,0*1,85) |  | 111 | [22 empty] | VV | 0
Díl: | 569 | Podkladní vrstvy umělých povrchů |  |  |  | 0 |  | 0 |  | 0 |  | 0 |  | 79.59 |  | 0 |  |  |  |  | 14 | [5 empty] | DIL
11 | 564761111 | Podklad z kameniva drceného vel.32-63 mm,tl. 20 cm | m2 | 111 |  | 0 |  | 0 |  | 0 | 21 | 0 | 0.38625 | 42.87 | 0 | 0 |  | RTS 23/ I | Indiv | 0.028 | 3.11 |  | Práce |  |  |  | POL1_1
|  | /nosná podkladní vrstva z drceného kameniva frakce 32-63/ | [24 empty] | POP
|  | sprinterská rovinka : (60,0*1,85) |  | 111 | [22 empty] | VV | 0
12 | 564801109 | Podklad ze štěrkodrti po zhutnění tloušťky 1 cm frakce 0-4 mm | m2 | 111 |  | 0 |  | 0 |  | 0 | 21 | 0 | 0.02205 | 2.45 | 0 | 0 |  | Vlastní | Indiv | 0.025 | 2.78 |  | Práce |  |  |  | POL1_1
|  | /provedení tzv. zakalovací vrstvy/ | [24 empty] | POP
|  | sprinterská rovinka : (60,0*1,85) |  | 111 | [22 empty] | VV | 0
13 | 564801112 | Podklad ze štěrkodrti po zhutnění tloušťky 3 cm frakce 4/8 | m2 | 111 |  | 0 |  | 0 |  | 0 | 21 | 0 | 0.0882 | 9.79 | 0 | 0 |  | Vlastní | Indiv | 0.025 | 2.78 |  | Práce |  |  |  | POL1_1
|  | /vyrovnávací podkladní vrstva z drceného kameniva frakce 4-8/ | [24 empty] | POP
|  | sprinterská rovinka : (60,0*1,85) |  | 111 | [22 empty] | VV | 0
14 | 564801112 | Podklad ze štěrkodrti po zhutnění tloušťky 4 cm frakce 8/16 | m2 | 111 |  | 0 |  | 0 |  | 0 | 21 | 0 | 0.0882 | 9.79 | 0 | 0 |  | Vlastní | Indiv | 0.025 | 2.78 |  | Práce |  |  |  | POL1_1
|  | /stabilizační podkladní vrstva z drceného kameniva frakce 8-16/ | [24 empty] | POP
|  | sprinterská rovinka : (60,0*1,85) |  | 111 | [22 empty] | VV | 0
15 | 564811112 | Podklad ze štěrkodrti po zhutnění tloušťky 6 cm frakce 16-32 mm | m2 | 111 |  | 0 |  | 0 |  | 0 | 21 | 0 | 0.1323 | 14.69 | 0 | 0 |  | Vlastní | Indiv | 0.023 | 2.55 |  | Práce |  |  |  | POL1_1
|  | /stabilizační podkladní vrstva z drceného kameniva frakce 16-32/ | [24 empty] | POP
|  | sprinterská rovinka : (60,0*1,85) |  | 111 | [22 empty] | VV | 0
16 | 58932-1112.NC | Pružná podložka ze syntetického ET betonu tl. 35mm /směs kameniva, SBR granulátu a PUR pojiva/ | m2 | 111 |  | 0 |  | 0 |  | 0 | 21 | 0 | 0 | 0 | 0 | 0 |  | Vlastní | Indiv | 0 | 0 |  | Práce |  |  |  | POL1_
|  | /dodávka a pokládka pružné monolitické podložky ze syntetického ET betonu tl. 35mm - směs drceného kameniva fr. 4-8, PUR pojiva a SBR granulátu frakce 1-4. Směs se pokládá speciálním finišerem na stavbě na připravený podklad ukončený drceným kamenivem 0-4/ | [24 empty] | POP |  | /dodávka a pokládka pružné monolitické podložky ze syntetického ET betonu tl. 35mm - směs drceného kameniva fr. 4-8, PUR pojiva a SBR granulátu frakce 1-4. Směs se pokládá speciálním finišerem na stavbě na připravený podklad ukončený drceným kamenivem 0-4/
|  | sprinterská rovinka : (60,0*1,85) |  | 111 | [22 empty] | VV | 0
Díl: | 59 | Dlažby a předlažby komunikací |  |  |  | 0 |  | 0 |  | 0 |  | 0 |  | 142.06 |  | 0 |  |  |  |  | 295.89 | [5 empty] | DIL
17 | 591100020 | Chodník z dlažby zámkové, podklad štěrkopísek dlažba přírodní tloušťka 6 cm | m2 | 286.6 |  | 0 |  | 0 |  | 0 | 21 | 0 | 0.49567 | 142.06 | 0 | 0 |  | RTS 23/ I | Indiv | 1.0324 | 295.89 |  | Agregovaná položka |  |  |  | POL2_1
|  | /agregovaná položka - kompletní dodávka a montáž zpevněné plochy z betonové zámkové dlažby určené pro pěší zatížení. Položka obsahuje: | [24 empty] | POP |  | /agregovaná položka - kompletní dodávka a montáž zpevněné plochy z betonové zámkové dlažby určené pro pěší zatížení. Položka obsahuje:
|  | - odkopávku stávající zeminy tl. 200mm pr nové podkladní vrstvy, vč. odvozu a uložení výkopku na skládku do 10km | [24 empty] | POP |  | - odkopávku stávající zeminy tl. 200mm pr nové podkladní vrstvy, vč. odvozu a uložení výkopku na skládku do 10km
|  | - úprava a zhutnění obnažené pláně | [24 empty] | POP
|  | - dodávka a pokládka nosné podkladní vrstvy tl. 200mm z drceného kameniva frakce 8-16 | [24 empty] | POP
|  | - dodávka a pokládka kladecí podkladní vrstvy tl. 50mm z drceného kameniva frakce 4-8 | [24 empty] | POP
|  | - ohraničení ploch betonovými záhonovými obrubníky 500x200x50mm osazenými do lože z betonu C12/15 | [24 empty] | POP
|  | - dodávka a pokládka betonové zámkové dlažby tl. 60mm, přírodní odstín/ | [24 empty] | POP
|  | plocha stolní tenis : (50,6)*2 |  | 101.2 | [22 empty] | VV | 0
|  | pískoviště, venkovní učebna, přístup od školy : (140,35) |  | 140.35 | [22 empty] | VV | 0
|  | za školou : (28,6) |  | 28.6 | [22 empty] | VV | 0
|  | plocha pod pergolu : (4,7*3,5) |  | 16.45 | [22 empty] | VV | 0
Díl: | 59.2 | Herní vybavení a mobiliář |  |  |  | 0 |  | 0 |  | 0 |  | 0 |  | 0 |  | 0 |  |  |  |  | 0 | [5 empty] | DIL
18 | 1 | Parková lavička bez opěradla | kus | 3 |  | 0 |  | 0 |  | 0 | 21 | 0 | 0 | 0 | 0 | 0 |  | Vlastní | Indiv | 0 | 0 |  | VRN |  |  |  | POL99_8
|  | /Cena za dodávku lavičky bez opěradla o délce 1,8m včetně montáže a spodní stavby. Konstrukce z hliníkové slitiny, sedák z dřevěných desek z termojasanu bez povrchové úpravy, bez kotvení (dle přání investora)./ | [24 empty] | POP |  | /Cena za dodávku lavičky bez opěradla o délce 1,8m včetně montáže a spodní stavby. Konstrukce z hliníkové slitiny, sedák z dřevěných desek z termojasanu bez povrchové úpravy, bez kotvení (dle přání investora)./
|  | počet kusů : (3) |  | 3 | [22 empty] | VV | 0
19 | 10 | Venkovní učebna | kus | 1 |  | 0 |  | 0 |  | 0 | 21 | 0 | 0 | 0 | 0 | 0 |  | Vlastní | Indiv | 0 | 0 |  | VRN |  |  |  | POL99_8
|  | /Cena za dodávku a montáž venkovní učebny o rozměrech 6,0 x 4,0 x 2,8m vč. spodní stavby. Učebna bude vybavena zábradlím a tabulí. Plocha pod učebnou bude tvořena zámkovou dlažbou a kotvení bude pomocí pozinkovaných kotev. Pultová střecha z živičného šindele (na bednění) ukončena okapovým setem./ | [24 empty] | POP |  | /Cena za dodávku a montáž venkovní učebny o rozměrech 6,0 x 4,0 x 2,8m vč. spodní stavby. Učebna bude vybavena zábradlím a tabulí. Plocha pod učebnou bude tvořena zámkovou dlažbou a kotvení bude pomocí pozinkovaných kotev. Pultová střecha z živičného šindele (na bednění) ukončena okapovým setem./
|  | počet kusů : (1) |  | 1 | [22 empty] | VV | 0
20 | 12 | Zastřešená pergola | kus | 1 |  | 0 |  | 0 |  | 0 | 21 | 0 | 0 | 0 | 0 | 0 |  | Vlastní | Indiv | 0 | 0 |  | VRN |  |  |  | POL99_8
|  | /Cena za dodávku a montáž zastřešené pergoly s dekorativními mřížemi o rozměrech 4,24 x 2,98 x 2,61m, vč. spodní stavby. Konstrukce je tvořena dřevěnými hranoly, součástí je zadní stěna a božní dekorativní mříže. Plocha pod pergolou bude tvořena zámkovou dlažbou a kotvení bude pomocí pozinkovaných kotev. Pultová střecha z asfaltového šindele (na bednění) s oplechováním./ | [24 empty] | POP |  | /Cena za dodávku a montáž zastřešené pergoly s dekorativními mřížemi o rozměrech 4,24 x 2,98 x 2,61m, vč. spodní stavby. Konstrukce je tvořena dřevěnými hranoly, součástí je zadní stěna a božní dekorativní mříže. Plocha pod pergolou bude tvořena zámkovou dlažbou a kotvení bude pomocí pozinkovaných kotev. Pultová střecha z asfaltového šindele (na bednění) s oplechováním./
|  | počet kusů : (1) |  | 1 | [22 empty] | VV | 0
21 | 13 | Pískoviště se sedáky | kus | 2 |  | 0 |  | 0 |  | 0 | 21 | 0 | 0 | 0 | 0 | 0 |  | Vlastní | Indiv | 0 | 0 |  | VRN |  |  |  | POL99_8
|  | /Cena za dodávku a montáž pískoviště se sedáky o rozměrech 2,5 x 2,5m, vč. spodní stavby. Sedáky kolem pískoviště jsou vyrobeny s akátového dřeva, které bude opatřeno slabovrstvou lazurou. Kontrukce vytvořena ze silných prken pevně spojených v rozích. Kotvení pískoviště je zajištěno betonováním stojek do terénu. Součástí pískoviště je i podložka pod pískoviště a síť na zakrytí./ | [24 empty] | POP |  | /Cena za dodávku a montáž pískoviště se sedáky o rozměrech 2,5 x 2,5m, vč. spodní stavby. Sedáky kolem pískoviště jsou vyrobeny s akátového dřeva, které bude opatřeno slabovrstvou lazurou. Kontrukce vytvořena ze silných prken pevně spojených v rozích. Kotvení pískoviště je zajištěno betonováním stojek do terénu. Součástí pískoviště je i podložka pod pískoviště a síť na zakrytí./
|  | počet kusů : (2) |  | 2 | [22 empty] | VV | 0
22 | 2 | Parková lavička s opěradlem | kus | 6 |  | 0 |  | 0 |  | 0 | 21 | 0 | 0 | 0 | 0 | 0 |  | Vlastní | Indiv | 0 | 0 |  | VRN |  |  |  | POL99_8
|  | /Cena za dodávku lavičky s opěradlem o délce 1,8m včetně montáže a spodní stavby. Konstrukce z hliníkové slitiny, sedák a opěradlo z dřevěných desek z termojasanu bez povrchové úpravy, kotvení pod dlažbu do betonového základu pomocí závitových tyčí/ | [24 empty] | POP |  | /Cena za dodávku lavičky s opěradlem o délce 1,8m včetně montáže a spodní stavby. Konstrukce z hliníkové slitiny, sedák a opěradlo z dřevěných desek z termojasanu bez povrchové úpravy, kotvení pod dlažbu do betonového základu pomocí závitových tyčí/
|  | počet kusů : (6) |  | 6 | [22 empty] | VV | 0
23 | 3 | Odpadkový koš se stříškou | kus | 3 |  | 0 |  | 0 |  | 0 | 21 | 0 | 0 | 0 | 0 | 0 |  | Vlastní | Indiv | 0 | 0 |  | VRN |  |  |  | POL99_8
|  | /Cena za dodávku odpadkového koše se stříškou o objemu nádoby 70l včetně montáže a spodní stavby.Odpadkový koš na centrální noze, opláštěný dřevěnými lamelami z termojasanu bez povrchové úpravy, nerezový zhášeč cigaret a popelník vestavěný ve vnitřní nádobě, kotveno pod dlažbu nebo ve zhutněném terénu do betonového základu pomocí závitových tyčí/ | [24 empty] | POP |  | /Cena za dodávku odpadkového koše se stříškou o objemu nádoby 70l včetně montáže a spodní stavby.Odpadkový koš na centrální noze, opláštěný dřevěnými lamelami z termojasanu bez povrchové úpravy, nerezový zhášeč cigaret a popelník vestavěný ve vnitřní nádobě, kotveno pod dlažbu nebo ve zhutněném terénu do betonového základu pomocí závitových tyčí/
|  | počet kusů : (3) |  | 3 | [22 empty] | VV | 0
24 | 4 | Šplhací sestava 9 modulů | kus | 1 |  | 0 |  | 0 |  | 0 | 21 | 0 | 0 | 0 | 0 | 0 |  | Vlastní | Indiv | 0 | 0 |  | VRN |  |  |  | POL99_8
|  | /Cena za dodávku a montáž šplhací sestavy o rozměrech 2,51 x 2,5 x 2,01m, vč. spodní stavby. Nosná konstrukce z oceli s povrchovou úpravou zinkováním a vypalovanou barvou. Sestava je tvořena šplhacím lanem (2 ks), šplhací tyčí (2 ks), šplhací sítí, lanovým žebříkem, žebřinami, ručkovací sítí a lezeckou stěnou./ | [24 empty] | POP |  | /Cena za dodávku a montáž šplhací sestavy o rozměrech 2,51 x 2,5 x 2,01m, vč. spodní stavby. Nosná konstrukce z oceli s povrchovou úpravou zinkováním a vypalovanou barvou. Sestava je tvořena šplhacím lanem (2 ks), šplhací tyčí (2 ks), šplhací sítí, lanovým žebříkem, žebřinami, ručkovací sítí a lezeckou stěnou./
|  | počet kusů : (1) |  | 1 | [22 empty] | VV | 0
25 | 5 | Lanová pyramida v. 3m | kus | 1 |  | 0 |  | 0 |  | 0 | 21 | 0 | 0 | 0 | 0 | 0 |  | Vlastní | Indiv | 0 | 0 |  | VRN |  |  |  | POL99_8
|  | /Cena za dodávku a montáž lanové pyramidy o rozměrech 4,6 x 4,6 x 3,0m, vč. spodní stavby. Nosný sloup z oceli s povrchovou úpravou zinkováním, uložení do betonového lože./ | [24 empty] | POP |  | /Cena za dodávku a montáž lanové pyramidy o rozměrech 4,6 x 4,6 x 3,0m, vč. spodní stavby. Nosný sloup z oceli s povrchovou úpravou zinkováním, uložení do betonového lože./
|  | počet kusů : (1) |  | 1 | [22 empty] | VV | 0
26 | 6 | Řetězová dvojhoupačka | kus | 2 |  | 0 |  | 0 |  | 0 | 21 | 0 | 0 | 0 | 0 | 0 |  | Vlastní | Indiv | 0 | 0 |  | VRN |  |  |  | POL99_8
|  | /Cena za dodávku a montáž řetězové dvojhoupačky o rozměrech 4,8 x 1,75 x 2,24m, vč. spodní stavby. Nosná konstrukce z oceli s povrchovou úpravou zinkováním a vypalovanou barvou, uložení do betonového lože. Dvojhoupačka je tvořena sedátkem z polypropylenového lana z vysokopevnostního vlákna a hliníkovým sedátkem obaleným pryží, které jsou zavěšeny pomocí závěsů a závěsných řetězů na kovovém nosníku/ | [24 empty] | POP |  | /Cena za dodávku a montáž řetězové dvojhoupačky o rozměrech 4,8 x 1,75 x 2,24m, vč. spodní stavby. Nosná konstrukce z oceli s povrchovou úpravou zinkováním a vypalovanou barvou, uložení do betonového lože. Dvojhoupačka je tvořena sedátkem z polypropylenového lana z vysokopevnostního vlákna a hliníkovým sedátkem obaleným pryží, které jsou zavěšeny pomocí závěsů a závěsných řetězů na kovovém nosníku/
|  | počet kusů : (2) |  | 2 | [22 empty] | VV | 0
27 | 7 | Věžová sestava | kus | 1 |  | 0 |  | 0 |  | 0 | 21 | 0 | 0 | 0 | 0 | 0 |  | Vlastní | Indiv | 0 | 0 |  | VRN |  |  |  | POL99_8
|  | /Cena za dodávku a montáž věžové sestavy o rozměrech 6,22 x 3,76 x 3,63m, vč. spodní stavby. Nosná konstrukce z oceli s povrchovou úpravou zinkováním a vypalovanou barvou, uložení do betonového lože. Sestavu tvoří čtyřboká věž, tříboká věž, skluzavka, stříška tvaru "A", šikmý síťový výlez, lanový most mezi věžemi, šikmý výlez s lanem a nášlapy, kolmý žebřík./ | [24 empty] | POP |  | /Cena za dodávku a montáž věžové sestavy o rozměrech 6,22 x 3,76 x 3,63m, vč. spodní stavby. Nosná konstrukce z oceli s povrchovou úpravou zinkováním a vypalovanou barvou, uložení do betonového lože. Sestavu tvoří čtyřboká věž, tříboká věž, skluzavka, stříška tvaru "A", šikmý síťový výlez, lanový most mezi věžemi, šikmý výlez s lanem a nášlapy, kolmý žebřík./
|  | počet kusů : (1) |  | 1 | [22 empty] | VV | 0
28 | 8 | Ohniště přenosné | kus | 1 |  | 0 |  | 0 |  | 0 | 21 | 0 | 0 | 0 | 0 | 0 |  | Vlastní | Indiv | 0 | 0 |  | VRN |  |  |  | POL99_8
|  | /Cena za dodávku kulatého přenosného ohniště o průměru 100 cm a výšce 44 cm. Ohniště lze kombinovat s trojnožkou, roštěm a kotlíkem. Konstrukce je tvořena silnostěnou ocelí bez povrchové úpravy./ | [24 empty] | POP |  | /Cena za dodávku kulatého přenosného ohniště o průměru 100 cm a výšce 44 cm. Ohniště lze kombinovat s trojnožkou, roštěm a kotlíkem. Konstrukce je tvořena silnostěnou ocelí bez povrchové úpravy./
|  | počet kusů : (1) |  | 1 | [22 empty] | VV | 0
29 | 9 | Dopadová plocha | m2 | 135 |  | 0 |  | 0 |  | 0 | 21 | 0 | 0 | 0 | 0 | 0 |  | Vlastní | Indiv | 0 | 0 |  | VRN |  |  |  | POL99_8
|  | /Cena za dodávku a montáž dopadové plochy pod dětské prvky (vč. spodní stavby) - zámková zatravňovací deska , splňující normu EN 1177 - pro veřejný sektor, pro kritickou výšku pádu do 3 metrů. Tlumí nárazy při dopadu, zabraňuje uklouznutí a chrání travní drn proti vydření. Při instalaci nedojde k narušení travního drnu, trávník tedy ve velmi rychlém čase proroste dlaždicemi a lze jej snadno udržovat sekáním sekačkou./ | [24 empty] | POP |  | /Cena za dodávku a montáž dopadové plochy pod dětské prvky (vč. spodní stavby) - zámková zatravňovací deska , splňující normu EN 1177 - pro veřejný sektor, pro kritickou výšku pádu do 3 metrů. Tlumí nárazy při dopadu, zabraňuje uklouznutí a chrání travní drn proti vydření. Při instalaci nedojde k narušení travního drnu, trávník tedy ve velmi rychlém čase proroste dlaždicemi a lze jej snadno udržovat sekáním sekačkou./
|  | šplhací sestava : (42,5) |  | 42.5 | [22 empty] | VV | 0
|  | řetězová dvojhoupačka : (37,5) |  | 37.5 | [22 empty] | VV | 0
|  | věžová sestava : (55,0) |  | 55 | [22 empty] | VV | 0
Díl: | 63 | Podlahy a podlahové konstrukce |  |  |  | 0 |  | 0 |  | 0 |  | 0 |  | 26.51 |  | 0 |  |  |  |  | 32.87 | [5 empty] | DIL
30 | 564231111 | Podklad ze štěrkopísku po zhutnění tloušťky 10 cm | m2 | 10.92 |  | 0 |  | 0 |  | 0 | 21 | 0 | 0.2024 | 2.21 | 0 | 0 |  | RTS 23/ I | Indiv | 0.026 | 0.28 |  | Práce |  |  |  | POL1_1
|  | /zřízení štěrkopískového lože/ | [24 empty] | POP
|  | lapač písku : ((8,07*0,5*2)+(3,9*0,5)+(0,9*0,5*2)) |  | 10.92 | [22 empty] | VV | 0
31 | 631319165 | Příplatek za konečnou úpravu mazanin tl. 24 cm | m3 | 2.6208 |  | 0 |  | 0 |  | 0 | 21 | 0 | 0.01 | 0.03 | 0 | 0 |  | RTS 23/ I | Indiv | 0.675 | 1.77 |  | Práce |  |  |  | POL1_1
|  | /příplatek za konečnou úpravu dřevěným nebo ocelovým hladítkem/ | [24 empty] | POP
|  | lapač písku : (((8,07*0,5*2)+(3,9*0,5)+(0,9*0,5*2))*0,12)*2 |  | 2.6208 | [22 empty] | VV | 0
32 | 631315611 | Mazanina betonová tl. 12 - 24 cm C 16/20 vyztužená ocelovými vlákny 20 kg / m3 | m3 | 2.6208 |  | 0 |  | 0 |  | 0 | 21 | 0 | 2.545 | 6.67 | 0 | 0 |  | RTS 23/ I | Indiv | 2.317 | 6.07 |  | Práce |  |  |  | POL1_1
|  | / betonáž lapače písku/ | [24 empty] | POP
|  | lapač písku : (((8,07*0,5*2)+(3,9*0,5)+(0,9*0,5*2))*0,12)*2 |  | 2.6208 | [22 empty] | VV | 0
33 | 631571007 | Násyp z písku slévárenského | m3 | 8.8694 |  | 0 |  | 0 |  | 0 | 21 | 0 | 1.837 | 16.29 | 0 | 0 |  | RTS 23/ I | Indiv | 1.836 | 16.28 |  | Práce |  |  |  | POL1_0
|  | /zřízení výplně doskočiště pro skok daleký/ | [24 empty] | POP
|  | výplň doskočiště : (7,27*3,05*0,4) |  | 8.8694 | [22 empty] | VV | 0
34 | 632412130 | Potěr ze SMS, ruční zpracování, tl. 30 mm | m2 | 21.84 |  | 0 |  | 0 |  | 0 | 21 | 0 | 0.06 | 1.31 | 0 | 0 |  | RTS 23/ I | Indiv | 0.388 | 8.47 |  | Práce |  |  |  | POL1_1
|  | /zřízení lapače písku/ | [24 empty] | POP
|  | lapač písku : (((8,07*0,5*2)+(3,9*0,5)+(0,9*0,5*2)))*2 |  | 21.84 | [22 empty] | VV | 0
Díl: | 913 | Vybavení sportovišť |  |  |  | 0 |  | 0 |  | 0 |  | 0 |  | 1.48 |  | 0 |  |  |  |  | 1 | [5 empty] | DIL
35 | 953943123 | Osazení kovových předmětů do betonu, 15 kg / kus | kus | 2 |  | 0 |  | 0 |  | 0 | 21 | 0 | 0.00025 | 0 | 0 | 0 |  | RTS 23/ I | Indiv | 0.5 | 1 |  | Práce |  |  |  | POL1_1
|  | /instalace montážního pouzdra pro odrazové prkno/ | [24 empty] | POP
|  | pouzdra odrazových prken : (2) |  | 2 | [22 empty] | VV | 0
36 | 91399-1021.NC | Odrazové prkno pro skok daleký (vč.pouzdra) | kus | 1 |  | 0 |  | 0 |  | 0 | 21 | 0 | 0.0815 | 0.08 | 0 | 0 |  | Vlastní | Indiv | 0 | 0 |  | R-položka |  |  |  | POL12_0
|  | /dodávka odrazového prkna pro skok dodálky a trojskok - trojdílné včetně odnímatelné přešlapové lišty a aretačního šroubu | [24 empty] | POP |  | /dodávka odrazového prkna pro skok dodálky a trojskok - trojdílné včetně odnímatelné přešlapové lišty a aretačního šroubu
|  | odrazové prkno : (1) |  | 1 | [22 empty] | VV | 0
37 | 91399-1022.NC | Přeběhové prkno-skok daleký,trojskok vč.pouzdra | kus | 1 |  | 0 |  | 0 |  | 0 | 21 | 0 | 0.0203 | 0.02 | 0 | 0 |  | Vlastní | Indiv | 0 | 0 |  | R-položka |  |  |  | POL12_0
|  | /dodávka přeběhového prkna pro skok do dálky a trojskok - umělý povrch dtto jako na ploše sektoru/ | [24 empty] | POP
|  | (1) |  | 1 | [22 empty] | VV | 0
38 | 91399-1023.NC | Lapač písku-pryžová rohož 600/400/25mm | kus | 33.1667 |  | 0 |  | 0 |  | 0 | 21 | 0 | 0.0415 | 1.38 | 0 | 0 |  | Vlastní | Indiv | 0 | 0 |  | R-položka |  |  |  | POL12_0
|  | /dodávka kompletních těles rohoží čistící zóny okolo doskočiště/ | [24 empty] | POP
|  | rohože lapače písku : (((7,1*2)+(3,9)+(0,9*2))/0,6) |  | 33.1667 | [22 empty] | VV | 0
Díl: | 915 | Ohraničení ploch-obrubníky |  |  |  | 0 |  | 0 |  | 0 |  | 0 |  | 33.4 |  | 0 |  |  |  |  | 30.38 | [5 empty] | DIL
39 | 916561111 | Osazení záhon.obrubníků do lože z C 12/15 s opěrou | m | 165.79 |  | 0 |  | 0 |  | 0 | 21 | 0 | 0.1025 | 16.99 | 0 | 0 |  | RTS 23/ I | Indiv | 0.14 | 23.21 |  | Práce |  |  |  | POL1_1
|  | /osazení obrubníků/ | [24 empty] | POP
|  | betonové obrubníky : (60,0*2+1,95)+(23,2) |  | 145.15 | [22 empty] | VV | 0
|  | pryžové obrubníky : (7,27+3,05)*2 |  | 20.64 | [22 empty] | VV | 0
40 | 918101111 | Lože pod obrubníky nebo obruby dlažeb z C 12/15 | m3 | 4.9737 |  | 0 |  | 0 |  | 0 | 21 | 0 | 2.525 | 12.56 | 0 | 0 |  | RTS 23/ I | Indiv | 1.442 | 7.17 |  | Práce |  |  |  | POL1_1
|  | /betonové lože pro osazení obrubníků/ | [24 empty] | POP
|  | lože pod obrubníky : (165,79*0,20*0,15) |  | 4.9737 | [22 empty] | VV | 0
41 | 27253091NC | Obrubník pryžový 1000/250/50mm | kus | 42.1056 |  | 0 |  | 0 |  | 0 | 21 | 0 | 0.003 | 0.13 | 0 | 0 |  | Vlastní | Indiv | 0 | 0 |  | Specifikace |  |  |  | POL3_1
|  | /dodávka pryžových obrubníků/ | [24 empty] | POP
|  | pryžové obrubníky - vnitřní obvod doskočiště : (((7,27+3,05)*2)*2)*1,02 |  | 42.1056 | [22 empty] | VV | 0
42 | 592173070 | Obrubník záhonový 50/5/20 cm šedý | kus | 338.2116 |  | 0 |  | 0 |  | 0 | 21 | 0 | 0.011 | 3.72 | 0 | 0 | SPCM | RTS 22/ I | Indiv | 0 | 0 |  | Specifikace |  |  |  | POL3_1
|  | betonové obrubníky - ohraničení ploch : ((165,79)*2)*1,02 |  | 338.2116 | [22 empty] | VV | 0
Díl: | 96 | Bourání konstrukcí |  |  |  | 0 |  | 0 |  | 0 |  | 0 |  | 0 |  | 143.23 |  |  |  |  | 1107.45 | [5 empty] | DIL
43 | 76791483R00 | Demontáž stávajících hracích prvků | kompl | 1 |  | 0 |  | 0 |  | 0 | 21 | 0 | 0 | 0 | 0.00925 | 0.01 |  | Vlastní | Indiv | 0.287 | 0.29 |  | Práce |  |  |  | POL1_
|  | /kompletní cena za demontáž stávajících hracích prvků vč. zemních prací/ | [24 empty] | POP
|  | demontáž hracích prvků : (1) |  | 1 | [22 empty] | VV | 0
44 | 965200012 | Bourání mazanin betonových a asfaltových | m3 | 65.1 |  | 0 |  | 0 |  | 0 | 21 | 0 | 0 | 0 | 2.2 | 143.22 |  | RTS 23/ I | Indiv | 17.007 | 1107.16 |  | Agregovaná položka |  |  |  | POL2_
|  | /cena za vybourání stávajících betonových a asfaltových ploch) | [24 empty] | POP
|  | stávající asfaltová plocha : (325,5*0,2) |  | 65.1 | [22 empty] | VV | 0
Díl: | 97 | Přesuny suti a vybouraných hmot |  |  |  | 0 |  | 0 |  | 0 |  | 0 |  | 0 |  | 0 |  |  |  |  | 70.18 | [5 empty] | DIL
45 | 979081111 | Odvoz suti a vybour. hmot na skládku do 1 km | t | 143.22 |  | 0 |  | 0 |  | 0 | 21 | 0 | 0 | 0 | 0 | 0 |  | RTS 23/ I | Indiv | 0.49 | 70.18 |  | Práce |  |  |  | POL1_
|  | /cena za odvoz suti včetně naložení na dopravní prostředek a složení na skládku/ | [24 empty] | POP
|  | stávající asfaltová plocha : (325,5*0,2)*2,2 |  | 143.22 | [22 empty] | VV | 0
46 | 979081121 | Příplatek k odvozu za každý další 1 km | t | 8593.2 |  | 0 |  | 0 |  | 0 | 21 | 0 | 0 | 0 | 0 | 0 |  | RTS 23/ I | Indiv | 0 | 0 |  | Práce |  |  |  | POL1_
|  | /cena za odvoz suti - každý další 1km/ | [24 empty] | POP
|  | stávající asfaltová plocha + 60km : (325,5*0,2)*2,2*60 |  | 8593.2 | [22 empty] | VV | 0
47 | 979990112 | Poplatek za uložení suti - obal. kamenivo, asfalt, skupina odpadu 170302 | t | 143.22 |  | 0 |  | 0 |  | 0 | 21 | 0 | 0 | 0 | 0 | 0 |  | RTS 23/ I | Indiv | 0 | 0 |  | Práce |  |  |  | POL1_
|  | /poplatek za uložení na skládku/ | [24 empty] | POP
|  | stávající asfaltová plocha : (325,5*0,2)*2,2 |  | 143.22 | [22 empty] | VV | 0
Díl: | 99 | Staveništní přesun hmot |  |  |  | 0 |  | 0 |  | 0 |  | 0 |  | 0 |  | 0 |  |  |  |  | 10.66 | [5 empty] | DIL
48 | 998222012 | Přesun hmot, zpevněné plochy, kryt z kameniva | t | 142.099 |  | 0 |  | 0 |  | 0 | 21 | 0 | 0 | 0 | 0 | 0 |  | RTS 23/ I | Indiv | 0.075 | 10.66 |  | Přesun hmot |  |  |  | POL7_
Díl: | VN | Vedlejší náklady |  |  |  | 0 |  | 0 |  | 0 |  | 0 |  | 0 |  | 0 |  |  |  |  | 0 | [5 empty] | DIL
49 | 00511 R | Geodetické práce | Soubor | 1 |  | 0 |  | 0 |  | 0 | 21 | 0 | 0 | 0 | 0 | 0 |  | RTS 23/ I | Indiv | 0 | 0 |  | VRN |  |  |  | POL99_8
50 | 005124010R | Koordinační činnost | Soubor | 1 |  | 0 |  | 0 |  | 0 | 21 | 0 | 0 | 0 | 0 | 0 |  | RTS 23/ I | Indiv | 0 | 0 |  | VRN |  |  |  | POL99_8
|  | Koordinace stavebních a technologických dodávek stavby. | [24 empty] | POP
51 | 1000T | Mimostaveništní doprava | Soubor | 1 |  | 0 |  | 0 |  | 0 | 21 | 0 | 0 | 0 | 0 | 0 |  | Vlastní | Indiv | 0 | 0 |  | VRN |  |  |  | POL99_8
52 | 1002T | NUS - náklady spojeném s umístěním stavby | Soubor | 1 |  | 0 |  | 0 |  | 0 | 21 | 0 | 0 | 0 | 0 | 0 |  | Vlastní | Indiv | 0 | 0 |  | VRN |  |  |  | POL99_8
|  | Veškeré náklady spojené s vybudováním, provozem a odstraněním zařízení staveniště. | [24 empty] | POP
Díl: | ON | Ostatní náklady |  |  |  | 0 |  | 0 |  | 0 |  | 0 |  | 0 |  | 0 |  |  |  |  | 0 | [5 empty] | DIL
53 | 005241010R | Dokumentace skutečného provedení | Soubor | 1 |  | 0 |  | 0 |  | 0 | 21 | 0 | 0 | 0 | 0 | 0 |  | RTS 23/ I | Indiv | 0 | 0 |  | VRN |  |  |  | POL99_8
|  | Náklady na vyhotovení dokumentace skutečného provedení stavby a její předání objednateli v požadované formě a požadovaném počtu. | [24 empty] | POP |  | Náklady na vyhotovení dokumentace skutečného provedení stavby a její předání objednateli v požadované formě a požadovaném počtu.
|  | počet kusů : (1) |  | 1 | [22 empty] | VV | 0
[25 empty] | 15 | 21 | DPH
| Celkem |  |  |  |  | 0 | [18 empty] | 0 | 0 | SUM
Poznámky uchazeče k zadání
POPUZIV
END