## Rekapitulace zakázky
Export Komplet | [24 empty] | VZ | 2.0 | ZAMOK |  |  |  |  | False | False | {aba6bb17-cabd-42ad-9e91-81fb336ef4f1}
[31 empty] | 0,01 | 21
[31 empty] | 0,01 | 15
|  | REKAPITULACE ZAKÁZKY | [15 empty] | v --- níže se nacházejí doplnkové a pomocné údaje k sestavám --- v | [11 empty] | Návod na vyplnění | 0,001
|  | Kód: |  |  |  |  | 2011024-(2022)-V2 | [22 empty] | Měnit lze pouze buňky se žlutým podbarvením! 1) v Rekapitulaci zakázky vyplňte údaje o Uchazeči (přenesou se do ostatních sestav i v jiných listech) 2) na vybraných listech vyplňte v sestavě Soupis prací ceny u položek | 0,01
|  | Zakázka: |  |  |  |  | Centrum Pokorum - stavební úpravy a přístavba k objektu č.p. 1094/27, k.ú. Rumburk - II. etapa | [23 empty] | 0,01
|  | KSO: | [11 empty] | CC-CZ: | [16 empty] | 0,01
|  | Místo: |  |  |  |  | st.p.č. 649; k.ú. Rumburk | [6 empty] | Datum: |  | 22. 10. 2022 | [14 empty] | 0,01
0,01
|  | Zadavatel: | [11 empty] | IČ: | [16 empty] | 0,01
|  |  | Město Rumburk | [10 empty] | DIČ: | [16 empty] | 0,01
0,01
|  | Uchazeč: | [11 empty] | IČ: |  | Vyplň údaj | [14 empty] | 0,01
|  |  | Vyplň údaj | [10 empty] | DIČ: |  | Vyplň údaj | [14 empty] | 0,01
False
|  | Projektant: | [11 empty] | IČ: | [16 empty] | False
|  |  | ProProjekt, s.r.o. | [10 empty] | DIČ: | [16 empty] | True
0,01
|  | Zpracovatel: | [11 empty] | IČ: | [16 empty] | 0,01
|  |  | Martin Rousek | [10 empty] | DIČ: | [16 empty] | False
Poznámka:
Soupis prací je sestaven s využitím Cenové soustavy ÚRS. Položky, které pochází z této cenové soustavy, jsou ve sloupci 'Cenová soustava' označeny popisem 'CS ÚRS' a úrovní příslušného kalendářního pololetí. Veškeré další informace vymezující popis a podmínky použití těchto položek z Cenové soustavy, které nejsou uvedeny přímo v soupisu prací, jsou neomezeně dálkově k dispozici na https://podminky.urs.cz.
|  | Cena bez DPH | [11 empty] | 0
[8 empty] | Sazba daně |  | Základ daně |  |  |  | Výše daně
|  | DPH |  | základní |  |  |  | 21% |  | 0 |  |  |  | 0
|  |  |  | snížená |  |  |  | 15% |  | 0 |  |  |  | 0
|  |  |  | zákl. přenesená |  |  |  | 21% |  | 0 |  |  |  | 0
|  |  |  | sníž. přenesená |  |  |  | 15% |  | 0 |  |  |  | 0
|  |  |  | nulová |  |  |  | 0% |  | 0 |  |  |  | 0
|  | Cena s DPH | [6 empty] | v |  | CZK |  |  | 0
REKAPITULACE OBJEKTŮ ZAKÁZKY A SOUPISŮ PRACÍ
| Kód: | [6 empty] | 2011024-(2022)-V2
| Zakázka: | [6 empty] | Centrum Pokorum - stavební úpravy a přístavba k objektu č.p. 1094/27, k.ú. Rumburk - II. etapa
| Místo: | [6 empty] | st.p.č. 649; k.ú. Rumburk |  |  |  |  | Datum: |  | 22. 10. 2022
| Zadavatel: | [6 empty] | Město Rumburk |  |  |  |  | Projektant: |  | ProProjekt, s.r.o. |  |  | Informatívní údaje z listů zakázek
| Uchazeč: | [11 empty] | Zpracovatel: |  | Martin Rousek
| Kód |  |  |  | Popis | [6 empty] | Cena bez DPH [CZK] |  |  |  | Cena s DPH [CZK] | Typ | z toho Ostat. náklady [CZK] | DPH [CZK] | Normohodiny [h] | DPH základní [CZK] | DPH snížená [CZK] | DPH základní přenesená [CZK] | DPH snížená přenesená [CZK] | Základna DPH základní | Základna DPH snížená | Základna DPH zákl. přenesená | Základna DPH sníž. přenesená | Základna DPH nulová
| Náklady zakázky celkem | [10 empty] | 0 |  |  |  | 0 |  | 0 | 0 | 0 | 0 | 0 | 0 | 0 | 0 | 0 | 0 | 0 | 0 |  | D | 0 | ###NOIMPORT### | IMPORT | {aba6bb17-cabd-42ad-9e91-81fb336ef4f1} | {00000000-0000-0000-0000-000000000000}
|  | SO 01 |  |  |  | Stavební úpravy bez vlivu na energetickou účinnost | [5 empty] | 0 |  |  |  | 0 | STA | 0 | 0 | 0 | 0 | 0 | 0 | 0 | 0 | 0 | 0 | 0 | 0 |  | D | 1 | ###NOIMPORT### | IMPORT | {1bf51687-8f41-40fe-8e89-74057b6c73ce} | {aba6bb17-cabd-42ad-9e91-81fb336ef4f1} | 2
|  |  | SO 01.1 |  |  |  | Stavebně technické řešení |  |  |  |  | 0 |  |  |  | 0 | Soupis | 0 | 0 | 0 | 0 | 0 | 0 | 0 | 0 | 0 | 0 | 0 | 0 |  | D | 2 | ###NOIMPORT### | IMPORT | {9aa24356-e60d-44bc-963a-615e04541db4} | {1bf51687-8f41-40fe-8e89-74057b6c73ce}
/ |  |  |  | SO 01.1.a |  |  |  | Stavební úpravy 1.pp |  |  |  | 0 |  |  |  | 0 | Soupis | 0 | 0 | 0 | 0 | 0 | 0 | 0 | 0 | 0 | 0 | 0 | 0 |  |  | 3 |  | IMPORT | {c1cb4de4-d1e1-4160-80fd-06ae37ec03fd} | {9aa24356-e60d-44bc-963a-615e04541db4}
/ |  |  |  | SO 01.1.b |  |  |  | Stavební úpravy 1.np |  |  |  | 0 |  |  |  | 0 | Soupis | 0 | 0 | 0 | 0 | 0 | 0 | 0 | 0 | 0 | 0 | 0 | 0 |  |  | 3 |  | IMPORT | {3331bf27-70f3-469a-af22-6711586d5bf6} | {9aa24356-e60d-44bc-963a-615e04541db4}
/ |  |  |  | SO 01.1.c |  |  |  | Stavební úpravy 2.np |  |  |  | 0 |  |  |  | 0 | Soupis | 0 | 0 | 0 | 0 | 0 | 0 | 0 | 0 | 0 | 0 | 0 | 0 |  |  | 3 |  | IMPORT | {29f4bb77-211c-4fa8-b64c-3429b0dfedee} | {9aa24356-e60d-44bc-963a-615e04541db4}
/ |  |  |  | SO 01.1.d |  |  |  | Stavební úpravy 3.np |  |  |  | 0 |  |  |  | 0 | Soupis | 0 | 0 | 0 | 0 | 0 | 0 | 0 | 0 | 0 | 0 | 0 | 0 |  |  | 3 |  | IMPORT | {cdf223d4-98d8-4861-8984-26dfdfecf9fb} | {9aa24356-e60d-44bc-963a-615e04541db4}
|  |  | SO 01.2 |  |  |  | Technika prostředí stavby |  |  |  |  | 0 |  |  |  | 0 | Soupis | 0 | 0 | 0 | 0 | 0 | 0 | 0 | 0 | 0 | 0 | 0 | 0 |  | D | 2 | ###NOIMPORT### | IMPORT | {c510d12d-e832-4768-9913-04df1b5e7d46} | {1bf51687-8f41-40fe-8e89-74057b6c73ce}
/ |  |  |  | SO 01.2.a |  |  |  | Zdravotně technická instalace |  |  |  | 0 |  |  |  | 0 | Soupis | 0 | 0 | 0 | 0 | 0 | 0 | 0 | 0 | 0 | 0 | 0 | 0 |  |  | 3 |  | IMPORT | {d05d9804-9196-43d6-a5b1-bf834cdacbd9} | {c510d12d-e832-4768-9913-04df1b5e7d46}
/ |  |  |  | SO 01.2.b |  |  |  | Silnoproudá instalace a hromosvod |  |  |  | 0 |  |  |  | 0 | Soupis | 0 | 0 | 0 | 0 | 0 | 0 | 0 | 0 | 0 | 0 | 0 | 0 |  |  | 3 |  | IMPORT | {16c8c8a9-a763-47b5-9b66-d91cf4bd49e9} | {c510d12d-e832-4768-9913-04df1b5e7d46}
/ |  |  |  | SO 01.2.c |  |  |  | Slaboproudá instalace |  |  |  | 0 |  |  |  | 0 | Soupis | 0 | 0 | 0 | 0 | 0 | 0 | 0 | 0 | 0 | 0 | 0 | 0 |  |  | 3 |  | IMPORT | {96c26cec-d5a9-401c-bf30-4ff3181720c6} | {c510d12d-e832-4768-9913-04df1b5e7d46}
/ |  |  | SO 01 VRN |  |  |  | Vedlejší a ostatní náklady stavby |  |  |  |  | 0 |  |  |  | 0 | Soupis | 0 | 0 | 0 | 0 | 0 | 0 | 0 | 0 | 0 | 0 | 0 | 0 |  |  | 2 |  | IMPORT | {ce90e8ce-d8ba-46ff-a8c8-e920a774c5b9} | {1bf51687-8f41-40fe-8e89-74057b6c73ce}
|  | SO 02 |  |  |  | Stavební úpravy se zvýšením energetické účinnosti | [5 empty] | 0 |  |  |  | 0 | STA | 0 | 0 | 0 | 0 | 0 | 0 | 0 | 0 | 0 | 0 | 0 | 0 |  | D | 1 | ###NOIMPORT### | IMPORT | {7cf14a27-938c-413d-b13c-feb01516e59e} | {aba6bb17-cabd-42ad-9e91-81fb336ef4f1} | 2
|  |  | SO 02.1 |  |  |  | Stavebně technické řešení |  |  |  |  | 0 |  |  |  | 0 | Soupis | 0 | 0 | 0 | 0 | 0 | 0 | 0 | 0 | 0 | 0 | 0 | 0 |  | D | 2 | ###NOIMPORT### | IMPORT | {28fb8180-f5a1-45ae-9e22-2ac74454b4c4} | {7cf14a27-938c-413d-b13c-feb01516e59e}
/ |  |  |  | SO 02.1.a |  |  |  | Stavební úpravy 1.pp |  |  |  | 0 |  |  |  | 0 | Soupis | 0 | 0 | 0 | 0 | 0 | 0 | 0 | 0 | 0 | 0 | 0 | 0 |  |  | 3 |  | IMPORT | {b403b446-f269-43dd-a676-ed7bf7169651} | {28fb8180-f5a1-45ae-9e22-2ac74454b4c4}
/ |  |  |  | SO 02.1.b |  |  |  | Stavební úpravy 1.np |  |  |  | 0 |  |  |  | 0 | Soupis | 0 | 0 | 0 | 0 | 0 | 0 | 0 | 0 | 0 | 0 | 0 | 0 |  |  | 3 |  | IMPORT | {7797bd02-263d-4cfc-b2d6-f87ad9f8dfe4} | {28fb8180-f5a1-45ae-9e22-2ac74454b4c4}
/ |  |  |  | SO 02.1.c |  |  |  | Stavební úpravy 2.np |  |  |  | 0 |  |  |  | 0 | Soupis | 0 | 0 | 0 | 0 | 0 | 0 | 0 | 0 | 0 | 0 | 0 | 0 |  |  | 3 |  | IMPORT | {27f49bfc-7e23-4c75-ba20-f37727764dd5} | {28fb8180-f5a1-45ae-9e22-2ac74454b4c4}
/ |  |  |  | SO 02.1.d |  |  |  | Stavební úpravy 3.np |  |  |  | 0 |  |  |  | 0 | Soupis | 0 | 0 | 0 | 0 | 0 | 0 | 0 | 0 | 0 | 0 | 0 | 0 |  |  | 3 |  | IMPORT | {f01b2fc8-8765-4673-ad1b-4857adc363f4} | {28fb8180-f5a1-45ae-9e22-2ac74454b4c4}
/ |  |  |  | SO 02.1.e |  |  |  | Výměna střešní krytiny |  |  |  | 0 |  |  |  | 0 | Soupis | 0 | 0 | 0 | 0 | 0 | 0 | 0 | 0 | 0 | 0 | 0 | 0 |  |  | 3 |  | IMPORT | {d71971c2-5b57-4be8-a37e-628ab3226fe9} | {28fb8180-f5a1-45ae-9e22-2ac74454b4c4}
/ |  |  |  | SO 02.1.f |  |  |  | Zateplení fasády objektu |  |  |  | 0 |  |  |  | 0 | Soupis | 0 | 0 | 0 | 0 | 0 | 0 | 0 | 0 | 0 | 0 | 0 | 0 |  |  | 3 |  | IMPORT | {38c6871a-c924-42fa-914a-13f9fc18e12d} | {28fb8180-f5a1-45ae-9e22-2ac74454b4c4}
|  |  | SO 02.2 |  |  |  | Technika prostředí stavby |  |  |  |  | 0 |  |  |  | 0 | Soupis | 0 | 0 | 0 | 0 | 0 | 0 | 0 | 0 | 0 | 0 | 0 | 0 |  | D | 2 | ###NOIMPORT### | IMPORT | {0a4f73a7-4921-479d-8c77-eb66c97cff81} | {7cf14a27-938c-413d-b13c-feb01516e59e}
/ |  |  |  | SO 02.2.b |  |  |  | Silnoproudá instalace a hromosvod |  |  |  | 0 |  |  |  | 0 | Soupis | 0 | 0 | 0 | 0 | 0 | 0 | 0 | 0 | 0 | 0 | 0 | 0 |  |  | 3 |  | IMPORT | {17d51cfd-9192-40c9-918f-eddabeb48ad8} | {0a4f73a7-4921-479d-8c77-eb66c97cff81}
/ |  |  |  | SO 02.2.d |  |  |  | Zařízení pro vytápění |  |  |  | 0 |  |  |  | 0 | Soupis | 0 | 0 | 0 | 0 | 0 | 0 | 0 | 0 | 0 | 0 | 0 | 0 |  |  | 3 |  | IMPORT | {6797d273-7cfa-46b7-a63f-527abf94d86b} | {0a4f73a7-4921-479d-8c77-eb66c97cff81}
/ |  |  | SO 02 VRN |  |  |  | Vedlejší a ostatní náklady stavby |  |  |  |  | 0 |  |  |  | 0 | Soupis | 0 | 0 | 0 | 0 | 0 | 0 | 0 | 0 | 0 | 0 | 0 | 0 |  |  | 2 |  | IMPORT | {783bf9be-23a8-430d-9a4f-f66c9f97b57f} | {7cf14a27-938c-413d-b13c-feb01516e59e}

## SO 01.1.a - Stavební úpra...
{c1cb4de4-d1e1-4160-80fd-06ae37ec03fd}
2
| KRYCÍ LIST SOUPISU PRACÍ | [7 empty] | v --- níže se nacházejí doplnkové a pomocné údaje k sestavám --- v | [8 empty] | False
Zakázka:
Centrum Pokorum - stavební úpravy a přístavba k objektu č.p. 1094/27, k.ú. Rumburk - II. etapa
Objekt:
SO 01 - Stavební úpravy bez vlivu na energetickou účinnost
Soupis:
SO 01.1 - Stavebně technické řešení
Úroveň 3:
SO 01.1.a - Stavební úpravy 1.pp
| KSO: |  |  |  |  | CC-CZ:
| Místo: |  | st.p.č. 649; k.ú. Rumburk |  |  | Datum: | 22. 10. 2022
| Zadavatel: |  |  |  |  | IČ:
|  | Město Rumburk |  |  |  | DIČ:
| Uchazeč: |  |  |  |  | IČ: | Vyplň údaj
|  | Vyplň údaj |  |  |  | DIČ: | Vyplň údaj
| Projektant: |  |  |  |  | IČ:
|  | ProProjekt, s.r.o. |  |  |  | DIČ:
| Zpracovatel: |  |  |  |  | IČ:
|  | Martin Rousek |  |  |  | DIČ:
Poznámka:
| Cena bez DPH | [5 empty] | 0
|  |  | Základ daně |  |  | Sazba daně | Výše daně
| DPH | základní | 0 |  |  | 21% | 0
|  | snížená | 0 |  |  | 15% | 0
|  | zákl. přenesená | 0 |  |  | 21% | 0
|  | sníž. přenesená | 0 |  |  | 15% | 0
|  | nulová | 0 |  |  | 0% | 0
| Cena s DPH |  |  | v | CZK |  | 0
REKAPITULACE ČLENĚNÍ SOUPISU PRACÍ
Zakázka:
Centrum Pokorum - stavební úpravy a přístavba k objektu č.p. 1094/27, k.ú. Rumburk - II. etapa
Objekt:
SO 01 - Stavební úpravy bez vlivu na energetickou účinnost
Soupis:
SO 01.1 - Stavebně technické řešení
Úroveň 3:
SO 01.1.a - Stavební úpravy 1.pp
Místo: |  |  | st.p.č. 649; k.ú. Rumburk |  |  | Datum: | 22. 10. 2022
Zadavatel: |  |  | Město Rumburk |  |  | Projektant: | ProProjekt, s.r.o.
Uchazeč: |  |  | Vyplň údaj |  |  | Zpracovatel: | Martin Rousek
Kód dílu - Popis | [6 empty] | Cena celkem [CZK]
Náklady zakázky celkem | [6 empty] | 0 | [11 empty] | -1
| HSV - Práce a dodávky HSV | [5 empty] | 0
| 3 - Svislé a kompletní konstrukce | [5 empty] | 0
| 4 - Vodorovné konstrukce | [5 empty] | 0
| 6 - Úpravy povrchů, podlahy a osazování výplní | [5 empty] | 0
| 9 - Ostatní konstrukce a práce, bourání | [5 empty] | 0
| 997 - Přesun sutě | [5 empty] | 0
| 998 - Přesun hmot | [5 empty] | 0
| PSV - Práce a dodávky PSV | [5 empty] | 0
| 766 - Konstrukce truhlářské | [5 empty] | 0
| 767 - Konstrukce zámečnické | [5 empty] | 0
| 771 - Podlahy z dlaždic | [5 empty] | 0
| 781 - Dokončovací práce - obklady | [5 empty] | 0
| 783 - Dokončovací práce - nátěry | [5 empty] | 0
| 784 - Dokončovací práce - malby a tapety | [5 empty] | 0
SOUPIS PRACÍ
Zakázka:
Centrum Pokorum - stavební úpravy a přístavba k objektu č.p. 1094/27, k.ú. Rumburk - II. etapa
Objekt:
SO 01 - Stavební úpravy bez vlivu na energetickou účinnost
Soupis:
SO 01.1 - Stavebně technické řešení
Úroveň 3:
SO 01.1.a - Stavební úpravy 1.pp
Místo: |  |  | st.p.č. 649; k.ú. Rumburk |  |  | Datum: | 22. 10. 2022
Zadavatel: |  |  | Město Rumburk |  |  | Projektant: | ProProjekt, s.r.o.
Uchazeč: |  |  | Vyplň údaj |  |  | Zpracovatel: | Martin Rousek
PČ | Typ | Kód | Popis | MJ | Množství | J.cena [CZK] | Cena celkem [CZK] | Cenová soustava |  | DPH | J. Nh [h] | Nh celkem [h] | J. hmotnost [t] | Hmotnost celkem [t] | J. suť [t] | Suť Celkem [t]
Náklady soupisu celkem | [6 empty] | 0 |  |  |  |  | 0 |  | 25.7571 |  | 26.0838 |  | D | -1 | [10 empty] | 0
| D | HSV | Práce a dodávky HSV |  |  |  | 0 |  |  |  |  | 0 |  | 21.7744 |  | 26.0631 | 1 | D | 0 |  |  |  | ROZPOCET | [6 empty] | 0
| D | 3 | Svislé a kompletní konstrukce |  |  |  | 0 |  |  |  |  | 0 |  | 13.3721 |  | 0 | 1 | D | 1 |  |  |  | ROZPOCET | [6 empty] | 0
1 | K | 310238211 | Zazdívka otvorů ve zdivu nadzákladovém cihlami pálenými plochy přes 0,25 m2 do 1 m2 na maltu vápenocementovou | m3 | 0.615 |  | 0 | CS ÚRS 2022 01 |  | základní |  | 0 | 1.8775 | 1.1547 | 0 | 0 | 4 | K | 2 |  |  |  | ROZPOCET | 0 | 0 | 0 | 0 | 0 | 1 | 0 | 4 | 1010864541
| Online PSC |  | https://podminky.urs.cz/item/CS_URS_2022_01/310238211 | [14 empty] | Online PSC | 2
| VV |  | 0,82*0,75*0,5*2 |  | 0.615 | [12 empty] | VV | 2 | 2 | True | 1 | ROZPOCET
2 | K | 310239211 | Zazdívka otvorů ve zdivu nadzákladovém cihlami pálenými plochy přes 1 m2 do 4 m2 na maltu vápenocementovou | m3 | 4.428 |  | 0 | CS ÚRS 2022 01 |  | základní |  | 0 | 1.8775 | 8.3136 | 0 | 0 | 4 | K | 2 |  |  |  | ROZPOCET | 0 | 0 | 0 | 0 | 0 | 1 | 0 | 4 | 791204907
| Online PSC |  | https://podminky.urs.cz/item/CS_URS_2022_01/310239211 | [14 empty] | Online PSC | 2
| VV |  | 1,8*0,9*0,25 |  | 0.405 | [12 empty] | VV | 2 | 2 | True | 0 | ROZPOCET
| VV |  | 1,8*1,8*0,45 |  | 1.458 | [12 empty] | VV | 2 | 2 | True | 0 | ROZPOCET
| VV |  | 1,7*2*0,45 |  | 1.53 | [12 empty] | VV | 2 | 2 | True | 0 | ROZPOCET
| VV |  | 1,15*2*0,45 |  | 1.035 | [12 empty] | VV | 2 | 2 | True | 0 | ROZPOCET
| VV |  | Součet |  | 4.428 | [12 empty] | VV | 2 | 4 | True | 1 | ROZPOCET
3 | K | 317168053 | Překlady keramické vysoké osazené do maltového lože, šířky překladu 70 mm výšky 238 mm, délky 1500 mm | kus | 2 |  | 0 | CS ÚRS 2022 01 |  | základní |  | 0 | 0.05455 | 0.1091 | 0 | 0 | 4 | K | 2 |  |  |  | ROZPOCET | 0 | 0 | 0 | 0 | 0 | 1 | 0 | 4 | 484435981
| Online PSC |  | https://podminky.urs.cz/item/CS_URS_2022_01/317168053 | [14 empty] | Online PSC | 2
4 | K | 317234410 | Vyzdívka mezi nosníky cihlami pálenými na maltu cementovou | m3 | 0.862 |  | 0 | CS ÚRS 2022 01 |  | základní |  | 0 | 1.943 | 1.6749 | 0 | 0 | 4 | K | 2 |  |  |  | ROZPOCET | 0 | 0 | 0 | 0 | 0 | 1 | 0 | 4 | 684029606
| Online PSC |  | https://podminky.urs.cz/item/CS_URS_2022_01/317234410 | [14 empty] | Online PSC | 2
| VV |  | (4*0,45*0,27)+(2,05*0,5*0,16)+(1,4*0,45*0,12)+(1,9*0,45*0,16) |  | 0.862 | [12 empty] | VV | 2 | 2 | True | 1 | ROZPOCET
5 | K | 317944321 | Válcované nosníky dodatečně osazované do připravených otvorů bez zazdění hlav do č. 12 | t | 0.048 |  | 0 | CS ÚRS 2022 01 |  | základní |  | 0 | 1.09 | 0.05232 | 0 | 0 | 4 | K | 2 |  |  |  | ROZPOCET | 0 | 0 | 0 | 0 | 0 | 1 | 0 | 4 | -1016888301
| Online PSC |  | https://podminky.urs.cz/item/CS_URS_2022_01/317944321 | [14 empty] | Online PSC | 2
| VV |  | (1,4*3)*1,08*(10,6/1000)"ipe120 |  | 0.048 | [12 empty] | VV | 2 | 2 | True | 1 | ROZPOCET
6 | K | 317944323 | Válcované nosníky dodatečně osazované do připravených otvorů bez zazdění hlav č. 14 až 22 | t | 0.207 |  | 0 | CS ÚRS 2022 01 |  | základní |  | 0 | 1.09 | 0.22563 | 0 | 0 | 4 | K | 2 |  |  |  | ROZPOCET | 0 | 0 | 0 | 0 | 0 | 1 | 0 | 4 | 1486041787
| Online PSC |  | https://podminky.urs.cz/item/CS_URS_2022_01/317944323 | [14 empty] | Online PSC | 2
| VV |  | (1,9*3+2,05*3)*1,08*(16,2/1000)"ipe 160 |  | 0.207 | [12 empty] | VV | 2 | 2 | True | 1 | ROZPOCET
7 | K | 317944325 | Válcované nosníky dodatečně osazované do připravených otvorů bez zazdění hlav č. 24 a vyšší | t | 0.312 |  | 0 | CS ÚRS 2022 01 |  | základní |  | 0 | 1.09 | 0.34008 | 0 | 0 | 4 | K | 2 |  |  |  | ROZPOCET | 0 | 0 | 0 | 0 | 0 | 1 | 0 | 4 | -839534155
| Online PSC |  | https://podminky.urs.cz/item/CS_URS_2022_01/317944325 | [14 empty] | Online PSC | 2
| VV |  | (4*2)*1,08*(36,1/1000)"IPE 270 |  | 0.312 | [12 empty] | VV | 2 | 2 | True | 1 | ROZPOCET
8 | K | 342244221 | Příčky jednoduché z cihel děrovaných broušených, na tenkovrstvou maltu, pevnost cihel do P15, tl. příčky 140 mm | m2 | 7.755 |  | 0 | CS ÚRS 2022 01 |  | základní |  | 0 | 0.10863 | 0.84243 | 0 | 0 | 4 | K | 2 |  |  |  | ROZPOCET | 0 | 0 | 0 | 0 | 0 | 1 | 0 | 4 | -1110702071
| Online PSC |  | https://podminky.urs.cz/item/CS_URS_2022_01/342244221 | [14 empty] | Online PSC | 2
| VV |  | 3,9*2,45-1,8 |  | 7.755 | [12 empty] | VV | 2 | 2 | True | 1 | ROZPOCET
9 | K | 346244381 | Plentování ocelových válcovaných nosníků jednostranné cihlami na maltu, výška stojiny do 200 mm | m2 | 1.6 |  | 0 | CS ÚRS 2022 01 |  | základní |  | 0 | 0.17818 | 0.28509 | 0 | 0 | 4 | K | 2 |  |  |  | ROZPOCET | 0 | 0 | 0 | 0 | 0 | 1 | 0 | 4 | 656902209
| Online PSC |  | https://podminky.urs.cz/item/CS_URS_2022_01/346244381 | [14 empty] | Online PSC | 2
| VV |  | (1,4)*2*0,12"ipe120 |  | 0.336 | [12 empty] | VV | 2 | 2 | True | 0 | ROZPOCET
| VV |  | (1,9+2,05)*2*0,16"ipe160 |  | 1.264 | [12 empty] | VV | 2 | 2 | True | 0 | ROZPOCET
| VV |  | Součet |  | 1.6 | [12 empty] | VV | 2 | 4 | True | 1 | ROZPOCET
10 | K | 346244382 | Plentování ocelových válcovaných nosníků jednostranné cihlami na maltu, výška stojiny přes 200 do 300 mm | m2 | 2.16 |  | 0 | CS ÚRS 2022 01 |  | základní |  | 0 | 0.1733 | 0.37433 | 0 | 0 | 4 | K | 2 |  |  |  | ROZPOCET | 0 | 0 | 0 | 0 | 0 | 1 | 0 | 4 | 626123326
| Online PSC |  | https://podminky.urs.cz/item/CS_URS_2022_01/346244382 | [14 empty] | Online PSC | 2
| VV |  | (4)*2*0,27"ipe270 |  | 2.16 | [12 empty] | VV | 2 | 2 | True | 1 | ROZPOCET
| D | 4 | Vodorovné konstrukce |  |  |  | 0 |  |  |  |  | 0 |  | 1.1718 |  | 0 | 1 | D | 1 |  |  |  | ROZPOCET | [6 empty] | 0
11 | K | 413232211 | Zazdívka zhlaví stropních trámů nebo válcovaných nosníků pálenými cihlami válcovaných nosníků, výšky do 150 mm | kus | 10 |  | 0 | CS ÚRS 2022 01 |  | základní |  | 0 | 0.02278 | 0.2278 | 0 | 0 | 4 | K | 2 |  |  |  | ROZPOCET | 0 | 0 | 0 | 0 | 0 | 1 | 0 | 4 | -430525057
| Online PSC |  | https://podminky.urs.cz/item/CS_URS_2022_01/413232211 | [14 empty] | Online PSC | 2
| VV |  | (3+2)*2"ipe120 |  | 10 | [12 empty] | VV | 2 | 2 | True | 1 | ROZPOCET
12 | K | 413232221 | Zazdívka zhlaví stropních trámů nebo válcovaných nosníků pálenými cihlami válcovaných nosníků, výšky přes 150 do 300 mm | kus | 16 |  | 0 | CS ÚRS 2022 01 |  | základní |  | 0 | 0.059 | 0.944 | 0 | 0 | 4 | K | 2 |  |  |  | ROZPOCET | 0 | 0 | 0 | 0 | 0 | 1 | 0 | 4 | 185860793
| Online PSC |  | https://podminky.urs.cz/item/CS_URS_2022_01/413232221 | [14 empty] | Online PSC | 2
| VV |  | (3+3)*2"ipe160 |  | 12 | [12 empty] | VV | 2 | 2 | True | 0 | ROZPOCET
| VV |  | 2*2"ipe270 |  | 4 | [12 empty] | VV | 2 | 2 | True | 0 | ROZPOCET
| VV |  | Součet |  | 16 | [12 empty] | VV | 2 | 4 | True | 1 | ROZPOCET
| D | 6 | Úpravy povrchů, podlahy a osazování výplní |  |  |  | 0 |  |  |  |  | 0 |  | 7.2305 |  | 0 | 1 | D | 1 |  |  |  | ROZPOCET | [6 empty] | 0
13 | K | 611311131 | Potažení vnitřních ploch vápenným štukem tloušťky do 3 mm vodorovných konstrukcí stropů rovných | m2 | 133.38 |  | 0 | CS ÚRS 2022 01 |  | základní |  | 0 | 0.004 | 0.53352 | 0 | 0 | 4 | K | 2 |  |  |  | ROZPOCET | 0 | 0 | 0 | 0 | 0 | 1 | 0 | 4 | 768984255
| Online PSC |  | https://podminky.urs.cz/item/CS_URS_2022_01/611311131 | [14 empty] | Online PSC | 2
| VV |  | 4,66+12,69+11,99+12,65+31,23+6,61+25,23+5,83+22,49 |  | 133.38 | [12 empty] | VV | 2 | 2 | True | 1 | ROZPOCET
14 | K | 611325418 | Oprava vápenocementové omítky vnitřních ploch hladké, tloušťky do 20 mm, s celoplošným přeštukováním, tloušťky štuku 3 mm stropů, v rozsahu opravované plochy přes 30 do 50% | m2 | 133.38 |  | 0 | CS ÚRS 2022 01 |  | základní |  | 0 | 0.0323 | 4.3082 | 0 | 0 | 4 | K | 2 |  |  |  | ROZPOCET | 0 | 0 | 0 | 0 | 0 | 1 | 0 | 4 | -1546081161
| Online PSC |  | https://podminky.urs.cz/item/CS_URS_2022_01/611325418 | [14 empty] | Online PSC | 2
| VV |  | 4,66+12,69+11,99+12,65+31,23+6,61+25,23+5,83+22,49 |  | 133.38 | [12 empty] | VV | 2 | 2 | True | 1 | ROZPOCET
15 | K | 611325453 | Oprava vápenocementové omítky vnitřních ploch Příplatek k cenám za každých dalších 10 mm tloušťky omítky stropů,v rozsahu opravované plochy přes 30 do 50% | m2 | 133.38 |  | 0 | CS ÚRS 2022 01 |  | základní |  | 0 | 0.0104 | 1.3872 | 0 | 0 | 4 | K | 2 |  |  |  | ROZPOCET | 0 | 0 | 0 | 0 | 0 | 1 | 0 | 4 | -630259871
| Online PSC |  | https://podminky.urs.cz/item/CS_URS_2022_01/611325453 | [14 empty] | Online PSC | 2
16 | K | 612131102 | Podkladní a spojovací vrstva vnitřních omítaných ploch cementový postřik nanášený ručně síťovitě (pokrytí plochy 50 až 75 %) stěn | m2 | 15.51 |  | 0 | CS ÚRS 2022 01 |  | základní |  | 0 | 0.00494 | 0.076619 | 0 | 0 | 4 | K | 2 |  |  |  | ROZPOCET | 0 | 0 | 0 | 0 | 0 | 1 | 0 | 4 | 481250220
| Online PSC |  | https://podminky.urs.cz/item/CS_URS_2022_01/612131102 | [14 empty] | Online PSC | 2
| VV |  | (3,9*2,45-1,8)*2"na novou příčku |  | 15.51 | [12 empty] | VV | 2 | 2 | True | 1 | ROZPOCET
17 | K | 612311131 | Potažení vnitřních ploch vápenným štukem tloušťky do 3 mm svislých konstrukcí stěn | m2 | 15.51 |  | 0 | CS ÚRS 2022 01 |  | základní |  | 0 | 0.004 | 0.06204 | 0 | 0 | 4 | K | 2 |  |  |  | ROZPOCET | 0 | 0 | 0 | 0 | 0 | 1 | 0 | 4 | -1893098784
| Online PSC |  | https://podminky.urs.cz/item/CS_URS_2022_01/612311131 | [14 empty] | Online PSC | 2
| VV |  | (3,9*2,45-1,8)*2"na novou příčku |  | 15.51 | [12 empty] | VV | 2 | 2 | True | 1 | ROZPOCET
18 | K | 612321121 | Omítka vápenocementová vnitřních ploch nanášená ručně jednovrstvá, tloušťky do 10 mm hladká svislých konstrukcí stěn | m2 | 15.51 |  | 0 | CS ÚRS 2022 01 |  | základní |  | 0 | 0.0154 | 0.23885 | 0 | 0 | 4 | K | 2 |  |  |  | ROZPOCET | 0 | 0 | 0 | 0 | 0 | 1 | 0 | 4 | -821178582
| Online PSC |  | https://podminky.urs.cz/item/CS_URS_2022_01/612321121 | [14 empty] | Online PSC | 2
| VV |  | (3,9*2,45-1,8)*2"na novou příčku |  | 15.51 | [12 empty] | VV | 2 | 2 | True | 1 | ROZPOCET
19 | K | 612321191 | Omítka vápenocementová vnitřních ploch nanášená ručně Příplatek k cenám za každých dalších i započatých 5 mm tloušťky omítky přes 10 mm stěn | m2 | 15.51 |  | 0 | CS ÚRS 2022 01 |  | základní |  | 0 | 0.0079 | 0.12253 | 0 | 0 | 4 | K | 2 |  |  |  | ROZPOCET | 0 | 0 | 0 | 0 | 0 | 1 | 0 | 4 | -433497740
| Online PSC |  | https://podminky.urs.cz/item/CS_URS_2022_01/612321191 | [14 empty] | Online PSC | 2
20 | K | 642942611 | Osazování zárubní nebo rámů kovových dveřních lisovaných nebo z úhelníků bez dveřních křídel na montážní pěnu, plochy otvoru do 2,5 m2 | kus | 4 |  | 0 | CS ÚRS 2022 01 |  | základní |  | 0 | 0.00048 | 0.00192 | 0 | 0 | 4 | K | 2 |  |  |  | ROZPOCET | 0 | 0 | 0 | 0 | 0 | 1 | 0 | 4 | -761513645
| Online PSC |  | https://podminky.urs.cz/item/CS_URS_2022_01/642942611 | [14 empty] | Online PSC | 2
21 | M | 5530001-t01 | zárubeň ocelová pro dveře 900 x 1970 mm - viz. výpis dveří T01 | kus | 4 |  | 0 |  |  | základní |  | 0 | 0.0116 | 0.0464 | 0 | 0 | 8 | M | 2 |  |  |  | ROZPOCET | 0 | 0 | 0 | 0 | 0 | 1 | 0 | 4 | -76304768
22 | K | 642945111 | Osazování ocelových zárubní protipožárních nebo protiplynových dveří do vynechaného otvoru, s obetonováním, dveří jednokřídlových do 2,5 m2 | kus | 1 |  | 0 | CS ÚRS 2022 01 |  | základní |  | 0 | 0.4417 | 0.4417 | 0 | 0 | 4 | K | 2 |  |  |  | ROZPOCET | 0 | 0 | 0 | 0 | 0 | 1 | 0 | 4 | -1834695347
| Online PSC |  | https://podminky.urs.cz/item/CS_URS_2022_01/642945111 | [14 empty] | Online PSC | 2
23 | M | 5530001-t08 | zárubeň ocelová protipožární pro dveře 900 x 1970 mm - viz. výpis dveří T07 | kus | 1 |  | 0 |  |  | základní |  | 0 | 0.0116 | 0.0116 | 0 | 0 | 8 | M | 2 |  |  |  | ROZPOCET | 0 | 0 | 0 | 0 | 0 | 1 | 0 | 4 | -367258012
| D | 9 | Ostatní konstrukce a práce, bourání |  |  |  | 0 |  |  |  |  | 0 |  | 0 |  | 26.0631 | 1 | D | 1 |  |  |  | ROZPOCET | [6 empty] | 0
24 | K | 967021112 | Přisekání (špicování) rovných ostění bez odstupu po hrubém vybourání otvorů ve zdivu kamenném nebo smíšeném | m2 | 13.01 |  | 0 | CS ÚRS 2022 01 |  | základní |  | 0 | 0 | 0 | 0.075 | 0.97575 | 4 | K | 2 |  |  |  | ROZPOCET | 0 | 0 | 0 | 0 | 0 | 1 | 0 | 4 | -1080104182
| Online PSC |  | https://podminky.urs.cz/item/CS_URS_2022_01/967021112 | [14 empty] | Online PSC | 2
| VV |  | (2,05*2+3,7)*0,45+(2,1*2+1,6)*0,45+(2,05*2+1,1)*0,45+(2,25*2+1,2)*0,5+(0,95*2+0,75*2)*0,5 |  | 13.01 | [12 empty] | VV | 2 | 2 | True | 1 | ROZPOCET
25 | K | 968062455 | Vybourání dřevěných rámů oken s křídly, dveřních zárubní, vrat, stěn, ostění nebo obkladů dveřních zárubní, plochy do 2 m2 | m2 | 8 |  | 0 | CS ÚRS 2022 01 |  | základní |  | 0 | 0 | 0 | 0.088 | 0.704 | 4 | K | 2 |  |  |  | ROZPOCET | 0 | 0 | 0 | 0 | 0 | 1 | 0 | 4 | -1629429465
| Online PSC |  | https://podminky.urs.cz/item/CS_URS_2022_01/968062455 | [14 empty] | Online PSC | 2
| VV |  | 0,8*2*5 |  | 8 | [12 empty] | VV | 2 | 2 | True | 1 | ROZPOCET
26 | K | 968062456 | Vybourání dřevěných rámů oken s křídly, dveřních zárubní, vrat, stěn, ostění nebo obkladů dveřních zárubní, plochy přes 2 m2 | m2 | 3 |  | 0 | CS ÚRS 2022 01 |  | základní |  | 0 | 0 | 0 | 0.067 | 0.201 | 4 | K | 2 |  |  |  | ROZPOCET | 0 | 0 | 0 | 0 | 0 | 1 | 0 | 4 | -379218551
| Online PSC |  | https://podminky.urs.cz/item/CS_URS_2022_01/968062456 | [14 empty] | Online PSC | 2
| VV |  | 1,5*2*1 |  | 3 | [12 empty] | VV | 2 | 2 | True | 1 | ROZPOCET
27 | K | 971024561 | Vybourání otvorů ve zdivu základovém nebo nadzákladovém kamenném, smíšeném kamenném, na maltu vápennou nebo vápenocementovou, plochy do 1 m2, tl. do 600 mm | m3 | 0.451 |  | 0 | CS ÚRS 2022 01 |  | základní |  | 0 | 0 | 0 | 2.5 | 1.1275 | 4 | K | 2 |  |  |  | ROZPOCET | 0 | 0 | 0 | 0 | 0 | 1 | 0 | 4 | -7607566
| Online PSC |  | https://podminky.urs.cz/item/CS_URS_2022_01/971024561 | [14 empty] | Online PSC | 2
| VV |  | 0,95*0,95*0,5 |  | 0.451 | [12 empty] | VV | 2 | 2 | True | 1 | ROZPOCET
28 | K | 971024651 | Vybourání otvorů ve zdivu základovém nebo nadzákladovém kamenném, smíšeném kamenném, na maltu vápennou nebo vápenocementovou, plochy do 4 m2, tl. do 600 mm | m3 | 8.068 |  | 0 | CS ÚRS 2022 01 |  | základní |  | 0 | 0 | 0 | 2.5 | 20.17 | 4 | K | 2 |  |  |  | ROZPOCET | 0 | 0 | 0 | 0 | 0 | 1 | 0 | 4 | -1840780179
| Online PSC |  | https://podminky.urs.cz/item/CS_URS_2022_01/971024651 | [14 empty] | Online PSC | 2
| VV |  | 3,7*2,35*0,45 |  | 3.913 | [12 empty] | VV | 2 | 2 | True | 0 | ROZPOCET
| VV |  | 1,6*2,3*0,45 |  | 1.656 | [12 empty] | VV | 2 | 2 | True | 0 | ROZPOCET
| VV |  | 1,1*2,2*0,45 |  | 1.089 | [12 empty] | VV | 2 | 2 | True | 0 | ROZPOCET
| VV |  | 1,2*2,35*0,5 |  | 1.41 | [12 empty] | VV | 2 | 2 | True | 0 | ROZPOCET
| VV |  | Součet |  | 8.068 | [12 empty] | VV | 2 | 4 | True | 1 | ROZPOCET
29 | K | 971033521 | Vybourání otvorů ve zdivu základovém nebo nadzákladovém z cihel, tvárnic, příčkovek z cihel pálených na maltu vápennou nebo vápenocementovou plochy do 1 m2, tl. do 100 mm | m2 | 0.873 |  | 0 | CS ÚRS 2022 01 |  | základní |  | 0 | 0 | 0 | 0.187 | 0.16325 | 4 | K | 2 |  |  |  | ROZPOCET | 0 | 0 | 0 | 0 | 0 | 1 | 0 | 4 | 1483657390
| Online PSC |  | https://podminky.urs.cz/item/CS_URS_2022_01/971033521 | [14 empty] | Online PSC | 2
| VV |  | (1,15*2,15-1,6) |  | 0.873 | [12 empty] | VV | 2 | 2 | True | 1 | ROZPOCET
30 | K | 976085411 | Vybourání drobných zámečnických a jiných konstrukcí kanalizačních rámů litinových, z rýhovaného plechu nebo betonových včetně poklopů nebo mříží, plochy přes 0,60 m2 | kus | 1 |  | 0 | CS ÚRS 2022 01 |  | základní |  | 0 | 0 | 0 | 0.054 | 0.054 | 4 | K | 2 |  |  |  | ROZPOCET | 0 | 0 | 0 | 0 | 0 | 1 | 0 | 4 | 1406068794
| Online PSC |  | https://podminky.urs.cz/item/CS_URS_2022_01/976085411 | [14 empty] | Online PSC | 2
| VV |  | 1"poklo |  | 1 | [12 empty] | VV | 2 | 2 | True | 1 | ROZPOCET
31 | K | 978011161 | Otlučení vápenných nebo vápenocementových omítek vnitřních ploch stropů, v rozsahu přes 30 do 50 % | m2 | 133.38 |  | 0 | CS ÚRS 2022 01 |  | základní |  | 0 | 0 | 0 | 0.02 | 2.6676 | 4 | K | 2 |  |  |  | ROZPOCET | 0 | 0 | 0 | 0 | 0 | 1 | 0 | 4 | 598401974
| Online PSC |  | https://podminky.urs.cz/item/CS_URS_2022_01/978011161 | [14 empty] | Online PSC | 2
| VV |  | 4,66+12,69+11,99+12,65+31,23+6,61+25,23+5,83+22,49 |  | 133.38 | [12 empty] | VV | 2 | 2 | True | 1 | ROZPOCET
| D | 997 | Přesun sutě |  |  |  | 0 |  |  |  |  | 0 |  | 0 |  | 0 | 1 | D | 1 |  |  |  | ROZPOCET | [6 empty] | 0
32 | K | 997013211 | Vnitrostaveništní doprava suti a vybouraných hmot vodorovně do 50 m svisle ručně pro budovy a haly výšky do 6 m | t | 26.084 |  | 0 | CS ÚRS 2022 01 |  | základní |  | 0 | 0 | 0 | 0 | 0 | 4 | K | 2 |  |  |  | ROZPOCET | 0 | 0 | 0 | 0 | 0 | 1 | 0 | 4 | -1030669841
| Online PSC |  | https://podminky.urs.cz/item/CS_URS_2022_01/997013211 | [14 empty] | Online PSC | 2
33 | K | 997013501 | Odvoz suti a vybouraných hmot na skládku nebo meziskládku se složením, na vzdálenost do 1 km | t | 26.084 |  | 0 | CS ÚRS 2022 01 |  | základní |  | 0 | 0 | 0 | 0 | 0 | 4 | K | 2 |  |  |  | ROZPOCET | 0 | 0 | 0 | 0 | 0 | 1 | 0 | 4 | 961127849
| Online PSC |  | https://podminky.urs.cz/item/CS_URS_2022_01/997013501 | [14 empty] | Online PSC | 2
34 | K | 997013509 | Odvoz suti a vybouraných hmot na skládku nebo meziskládku se složením, na vzdálenost Příplatek k ceně za každý další i započatý 1 km přes 1 km | t | 1382.452 |  | 0 | CS ÚRS 2022 01 |  | základní |  | 0 | 0 | 0 | 0 | 0 | 4 | K | 2 |  |  |  | ROZPOCET | 0 | 0 | 0 | 0 | 0 | 1 | 0 | 4 | -100423674
| Online PSC |  | https://podminky.urs.cz/item/CS_URS_2022_01/997013509 | [14 empty] | Online PSC | 2
| VV |  | 26,084*0,3*39 |  | 305.183 | [12 empty] | VV | 2 | 2 | True | 0 | ROZPOCET
| VV |  | 26,084*0,7*59 |  | 1077.269 | [12 empty] | VV | 2 | 2 | True | 0 | ROZPOCET
| VV |  | Součet |  | 1382.452 | [12 empty] | VV | 2 | 4 | True | 1 | ROZPOCET
35 | K | 997013631 | Poplatek za uložení stavebního odpadu na skládce (skládkovné) směsného stavebního a demoličního zatříděného do Katalogu odpadů pod kódem 17 09 04 | t | 7.825 |  | 0 | CS ÚRS 2022 01 |  | základní |  | 0 | 0 | 0 | 0 | 0 | 4 | K | 2 |  |  |  | ROZPOCET | 0 | 0 | 0 | 0 | 0 | 1 | 0 | 4 | 19623339
| Online PSC |  | https://podminky.urs.cz/item/CS_URS_2022_01/997013631 | [14 empty] | Online PSC | 2
| VV |  | 26,084*0,3 'Přepočtené koeficientem množství |  | 7.825 | [12 empty] | VV | 2 | 2 | False | 1 | ROZPOCET
36 | K | 997013871 | Poplatek za uložení stavebního odpadu na recyklační skládce (skládkovné) směsného stavebního a demoličního zatříděného do Katalogu odpadů pod kódem 17 09 04 | t | 18.259 |  | 0 | CS ÚRS 2022 01 |  | základní |  | 0 | 0 | 0 | 0 | 0 | 4 | K | 2 |  |  |  | ROZPOCET | 0 | 0 | 0 | 0 | 0 | 1 | 0 | 4 | -1930884788
| Online PSC |  | https://podminky.urs.cz/item/CS_URS_2022_01/997013871 | [14 empty] | Online PSC | 2
| VV |  | 26,084*0,7 'Přepočtené koeficientem množství |  | 18.259 | [12 empty] | VV | 2 | 2 | False | 1 | ROZPOCET
| D | 998 | Přesun hmot |  |  |  | 0 |  |  |  |  | 0 |  | 0 |  | 0 | 1 | D | 1 |  |  |  | ROZPOCET | [6 empty] | 0
37 | K | 998018001 | Přesun hmot pro budovy občanské výstavby, bydlení, výrobu a služby ruční - bez užití mechanizace vodorovná dopravní vzdálenost do 100 m pro budovy s jakoukoliv nosnou konstrukcí výšky do 6 m | t | 21.774 |  | 0 | CS ÚRS 2022 01 |  | základní |  | 0 | 0 | 0 | 0 | 0 | 4 | K | 2 |  |  |  | ROZPOCET | 0 | 0 | 0 | 0 | 0 | 1 | 0 | 4 | -955920658
| Online PSC |  | https://podminky.urs.cz/item/CS_URS_2022_01/998018001 | [14 empty] | Online PSC | 2
| D | PSV | Práce a dodávky PSV |  |  |  | 0 |  |  |  |  | 0 |  | 3.9827 |  | 0.020674 | 2 | D | 0 |  |  |  | ROZPOCET | [6 empty] | 0
| D | 766 | Konstrukce truhlářské |  |  |  | 0 |  |  |  |  | 0 |  | 0.1745 |  | 0 | 2 | D | 1 |  |  |  | ROZPOCET | [6 empty] | 0
38 | K | 766311111 | Montáž zábradlí dřevěného vnitřního | m | 9 |  | 0 | CS ÚRS 2022 01 |  | základní |  | 0 | 0 | 0 | 0 | 0 | 16 | K | 2 |  |  |  | ROZPOCET | 0 | 0 | 0 | 0 | 0 | 1 | 0 | 16 | -520067766
| Online PSC |  | https://podminky.urs.cz/item/CS_URS_2022_01/766311111 | [14 empty] | Online PSC | 2
| VV |  | 6+3 |  | 9 | [12 empty] | VV | 2 | 2 | True | 1 | ROZPOCET
39 | M | 553000-z1 | zábradelní schodišťové madlo, dřevěné madlo kotvené do zdiva ocelovými prvky včetně povrchové úpravy - viz. výpis prvků Z02 | m | 9 |  | 0 |  |  | základní |  | 0 | 0.0095 | 0.0855 | 0 | 0 | 32 | M | 2 |  |  |  | ROZPOCET | 0 | 0 | 0 | 0 | 0 | 1 | 0 | 16 | -1534095632
40 | K | 766660002 | Montáž dveřních křídel dřevěných nebo plastových otevíravých do ocelové zárubně povrchově upravených jednokřídlových, šířky přes 800 mm | kus | 4 |  | 0 | CS ÚRS 2022 01 |  | základní |  | 0 | 0 | 0 | 0 | 0 | 16 | K | 2 |  |  |  | ROZPOCET | 0 | 0 | 0 | 0 | 0 | 1 | 0 | 16 | -610883853
| Online PSC |  | https://podminky.urs.cz/item/CS_URS_2022_01/766660002 | [14 empty] | Online PSC | 2
41 | M | 6110000-t01 | dveře dřevěné vnitřní 900 x 1970 mm včetně kování, zámku a doplňků - viz. výpis dveří T01 | kus | 4 |  | 0 |  |  | základní |  | 0 | 0.0175 | 0.07 | 0 | 0 | 32 | M | 2 |  |  |  | ROZPOCET | 0 | 0 | 0 | 0 | 0 | 1 | 0 | 16 | 95331798
42 | K | 766660022 | Montáž dveřních křídel dřevěných nebo plastových otevíravých do ocelové zárubně protipožárních jednokřídlových, šířky přes 800 mm | kus | 1 |  | 0 | CS ÚRS 2022 01 |  | základní |  | 0 | 0 | 0 | 0 | 0 | 16 | K | 2 |  |  |  | ROZPOCET | 0 | 0 | 0 | 0 | 0 | 1 | 0 | 16 | 534480223
| Online PSC |  | https://podminky.urs.cz/item/CS_URS_2022_01/766660022 | [14 empty] | Online PSC | 2
43 | M | 6110000-t07 | dveře vnitřní protipožární 900 x 1970 mm včetně kování, zámku a doplňků - viz. výpis dveří T07 | kus | 1 |  | 0 |  |  | základní |  | 0 | 0.019 | 0.019 | 0 | 0 | 32 | M | 2 |  |  |  | ROZPOCET | 0 | 0 | 0 | 0 | 0 | 1 | 0 | 16 | 1939084986
44 | K | 998766101 | Přesun hmot pro konstrukce truhlářské stanovený z hmotnosti přesunovaného materiálu vodorovná dopravní vzdálenost do 50 m v objektech výšky do 6 m | t | 0.175 |  | 0 | CS ÚRS 2022 01 |  | základní |  | 0 | 0 | 0 | 0 | 0 | 16 | K | 2 |  |  |  | ROZPOCET | 0 | 0 | 0 | 0 | 0 | 1 | 0 | 16 | -1457489402
| Online PSC |  | https://podminky.urs.cz/item/CS_URS_2022_01/998766101 | [14 empty] | Online PSC | 2
45 | K | 998766181 | Přesun hmot pro konstrukce truhlářské stanovený z hmotnosti přesunovaného materiálu Příplatek k ceně za přesun prováděný bez použití mechanizace pro jakoukoliv výšku objektu | t | 0.175 |  | 0 | CS ÚRS 2022 01 |  | základní |  | 0 | 0 | 0 | 0 | 0 | 16 | K | 2 |  |  |  | ROZPOCET | 0 | 0 | 0 | 0 | 0 | 1 | 0 | 16 | -517712852
| Online PSC |  | https://podminky.urs.cz/item/CS_URS_2022_01/998766181 | [14 empty] | Online PSC | 2
| D | 767 | Konstrukce zámečnické |  |  |  | 0 |  |  |  |  | 0 |  | 0.049824 |  | 0 | 2 | D | 1 |  |  |  | ROZPOCET | [6 empty] | 0
46 | K | 767662120 | Montáž mříží pevných, připevněných svařováním | m2 | 4.8 |  | 0 | CS ÚRS 2022 01 |  | základní |  | 0 | 0.00038 | 0.001824 | 0 | 0 | 16 | K | 2 |  |  |  | ROZPOCET | 0 | 0 | 0 | 0 | 0 | 1 | 0 | 16 | 1478263070
| Online PSC |  | https://podminky.urs.cz/item/CS_URS_2022_01/767662120 | [14 empty] | Online PSC | 2
| VV |  | 0,85*0,75*4+0,75*0,75*4 |  | 4.8 | [12 empty] | VV | 2 | 2 | True | 1 | ROZPOCET
47 | M | 54912001 | mříž pro stavební otvory pevná | m2 | 4.8 |  | 0 | CS ÚRS 2022 01 |  | základní |  | 0 | 0.01 | 0.048 | 0 | 0 | 32 | M | 2 |  |  |  | ROZPOCET | 0 | 0 | 0 | 0 | 0 | 1 | 0 | 16 | 1893819079
48 | K | 998767101 | Přesun hmot pro zámečnické konstrukce stanovený z hmotnosti přesunovaného materiálu vodorovná dopravní vzdálenost do 50 m v objektech výšky do 6 m | t | 0.05 |  | 0 | CS ÚRS 2022 01 |  | základní |  | 0 | 0 | 0 | 0 | 0 | 16 | K | 2 |  |  |  | ROZPOCET | 0 | 0 | 0 | 0 | 0 | 1 | 0 | 16 | 1733294325
| Online PSC |  | https://podminky.urs.cz/item/CS_URS_2022_01/998767101 | [14 empty] | Online PSC | 2
49 | K | 998767181 | Přesun hmot pro zámečnické konstrukce stanovený z hmotnosti přesunovaného materiálu Příplatek k cenám za přesun prováděný bez použití mechanizace pro jakoukoliv výšku objektu | t | 0.05 |  | 0 | CS ÚRS 2022 01 |  | základní |  | 0 | 0 | 0 | 0 | 0 | 16 | K | 2 |  |  |  | ROZPOCET | 0 | 0 | 0 | 0 | 0 | 1 | 0 | 16 | -1249328874
| Online PSC |  | https://podminky.urs.cz/item/CS_URS_2022_01/998767181 | [14 empty] | Online PSC | 2
| D | 771 | Podlahy z dlaždic |  |  |  | 0 |  |  |  |  | 0 |  | 3.573 |  | 0 | 2 | D | 1 |  |  |  | ROZPOCET | [6 empty] | 0
50 | K | 771111011 | Příprava podkladu před provedením dlažby vysátí podlah | m2 | 145.665 |  | 0 | CS ÚRS 2022 01 |  | základní |  | 0 | 0 | 0 | 0 | 0 | 16 | K | 2 |  |  |  | ROZPOCET | 0 | 0 | 0 | 0 | 0 | 1 | 0 | 16 | 1151654584
| Online PSC |  | https://podminky.urs.cz/item/CS_URS_2022_01/771111011 | [14 empty] | Online PSC | 2
| VV |  | 130,325+(119,1+34,3)*0,1 |  | 145.665 | [12 empty] | VV | 2 | 2 | True | 1 | ROZPOCET
51 | K | 771111012 | Příprava podkladu před provedením dlažby vysátí schodišť | m | 13.75 |  | 0 | CS ÚRS 2022 01 |  | základní |  | 0 | 0 | 0 | 0 | 0 | 16 | K | 2 |  |  |  | ROZPOCET | 0 | 0 | 0 | 0 | 0 | 1 | 0 | 16 | -1865119254
| Online PSC |  | https://podminky.urs.cz/item/CS_URS_2022_01/771111012 | [14 empty] | Online PSC | 2
52 | K | 771121011 | Příprava podkladu před provedením dlažby nátěr penetrační na podlahu | m2 | 152.128 |  | 0 | CS ÚRS 2022 01 |  | základní |  | 0 | 0.0003 | 0.045638 | 0 | 0 | 16 | K | 2 |  |  |  | ROZPOCET | 0 | 0 | 0 | 0 | 0 | 1 | 0 | 16 | 100395269
| Online PSC |  | https://podminky.urs.cz/item/CS_URS_2022_01/771121011 | [14 empty] | Online PSC | 2
| VV |  | 130,325+13,75*0,47+(119,1+34,3)*0,1 |  | 152.128 | [12 empty] | VV | 2 | 2 | True | 1 | ROZPOCET
53 | K | 771274123 | Montáž obkladů schodišť z dlaždic keramických lepených flexibilním lepidlem stupnic protiskluzných nebo reliéfních, šířky přes 250 do 300 mm | m | 13.75 |  | 0 | CS ÚRS 2022 01 |  | základní |  | 0 | 0.00153 | 0.021038 | 0 | 0 | 16 | K | 2 |  |  |  | ROZPOCET | 0 | 0 | 0 | 0 | 0 | 1 | 0 | 16 | -1304877616
| Online PSC |  | https://podminky.urs.cz/item/CS_URS_2022_01/771274123 | [14 empty] | Online PSC | 2
| VV |  | 1,25*11 |  | 13.75 | [12 empty] | VV | 2 | 2 | True | 1 | ROZPOCET
54 | M | 5970000-r1 | dlaždice keramické podlahové (barevné i bíle), I. jakost, protiskluznost R10, odolnost proti opotřebení min. PEI 4 a nasákavost E<0,5% GLA | m2 | 4.95 |  | 0 |  |  | základní |  | 0 | 0.0155 | 0.076725 | 0 | 0 | 32 | M | 2 |  |  |  | ROZPOCET | 0 | 0 | 0 | 0 | 0 | 1 | 0 | 16 | 2052953328
| VV |  | 13,750*0,3 |  | 4.125 | [12 empty] | VV | 2 | 2 | True | 1 | ROZPOCET
| VV |  | 4,125*1,2 'Přepočtené koeficientem množství |  | 4.95 | [12 empty] | VV | 2 | 2 | False | 1 | ROZPOCET
55 | K | 771274242 | Montáž obkladů schodišť z dlaždic keramických lepených flexibilním lepidlem podstupnic protiskluzních nebo reliéfních, výšky přes 150 do 200 mm | m | 13.75 |  | 0 | CS ÚRS 2022 01 |  | základní |  | 0 | 0.00102 | 0.014025 | 0 | 0 | 16 | K | 2 |  |  |  | ROZPOCET | 0 | 0 | 0 | 0 | 0 | 1 | 0 | 16 | -1886976206
| Online PSC |  | https://podminky.urs.cz/item/CS_URS_2022_01/771274242 | [14 empty] | Online PSC | 2
| VV |  | 1,25*11 |  | 13.75 | [12 empty] | VV | 2 | 2 | True | 1 | ROZPOCET
56 | M | 5970000-r1 | dlaždice keramické podlahové (barevné i bíle), I. jakost, protiskluznost R10, odolnost proti opotřebení min. PEI 4 a nasákavost E<0,5% GLA | m2 | 2.723 |  | 0 |  |  | základní |  | 0 | 0.0155 | 0.042207 | 0 | 0 | 32 | M | 2 |  |  |  | ROZPOCET | 0 | 0 | 0 | 0 | 0 | 1 | 0 | 16 | 1613795520
| VV |  | 13,750*0,165 |  | 2.269 | [12 empty] | VV | 2 | 2 | True | 1 | ROZPOCET
| VV |  | 2,269*1,2 'Přepočtené koeficientem množství |  | 2.723 | [12 empty] | VV | 2 | 2 | False | 1 | ROZPOCET
57 | K | 771474113 | Montáž soklů z dlaždic keramických lepených flexibilním lepidlem rovných, výšky přes 90 do 120 mm | m | 119.1 |  | 0 | CS ÚRS 2022 01 |  | základní |  | 0 | 0.00058 | 0.069078 | 0 | 0 | 16 | K | 2 |  |  |  | ROZPOCET | 0 | 0 | 0 | 0 | 0 | 1 | 0 | 16 | -468459352
| Online PSC |  | https://podminky.urs.cz/item/CS_URS_2022_01/771474113 | [14 empty] | Online PSC | 2
| VV |  | (28,2+15,1+15,1+36,8+11,6+15,6+17,1) |  | 139.5 | [12 empty] | VV | 2 | 2 | True | 0 | ROZPOCET
| VV |  | -(0,9*5+(1,15+1,5+1,6+3,7)*2) |  | -20.4 | [12 empty] | VV | 2 | 2 | True | 0 | ROZPOCET
| VV |  | Součet |  | 119.1 | [12 empty] | VV | 2 | 4 | True | 1 | ROZPOCET
58 | M | 5970000-r1 | dlaždice keramické podlahové (barevné i bíle), I. jakost, protiskluznost R10, odolnost proti opotřebení min. PEI 4 a nasákavost E<0,5% GLA | m2 | 14.292 |  | 0 |  |  | základní |  | 0 | 0.0155 | 0.22153 | 0 | 0 | 32 | M | 2 |  |  |  | ROZPOCET | 0 | 0 | 0 | 0 | 0 | 1 | 0 | 16 | -357033795
| VV |  | 119,100*0,1 |  | 11.91 | [12 empty] | VV | 2 | 2 | True | 1 | ROZPOCET
| VV |  | 11,91*1,2 'Přepočtené koeficientem množství |  | 14.292 | [12 empty] | VV | 2 | 2 | False | 1 | ROZPOCET
59 | K | 771474133 | Montáž soklů z dlaždic keramických lepených flexibilním lepidlem schodišťových stupňovitých, výšky přes 90 do 120 mm | m | 34.285 |  | 0 | CS ÚRS 2022 01 |  | základní |  | 0 | 0.00058 | 0.019885 | 0 | 0 | 16 | K | 2 |  |  |  | ROZPOCET | 0 | 0 | 0 | 0 | 0 | 1 | 0 | 16 | 1179226684
| Online PSC |  | https://podminky.urs.cz/item/CS_URS_2022_01/771474133 | [14 empty] | Online PSC | 2
| VV |  | 12,12+11*2+0,165 |  | 34.285 | [12 empty] | VV | 2 | 2 | True | 1 | ROZPOCET
60 | M | 5970000-r1 | dlaždice keramické podlahové (barevné i bíle), I. jakost, protiskluznost R10, odolnost proti opotřebení min. PEI 4 a nasákavost E<0,5% GLA | m2 | 4.115 |  | 0 |  |  | základní |  | 0 | 0.0155 | 0.063783 | 0 | 0 | 32 | M | 2 |  |  |  | ROZPOCET | 0 | 0 | 0 | 0 | 0 | 1 | 0 | 16 | -715780165
| VV |  | 34,285*0,1 |  | 3.429 | [12 empty] | VV | 2 | 2 | True | 1 | ROZPOCET
| VV |  | 3,429*1,2 'Přepočtené koeficientem množství |  | 4.115 | [12 empty] | VV | 2 | 2 | False | 1 | ROZPOCET
61 | K | 771574266 | Montáž podlah z dlaždic keramických lepených flexibilním lepidlem maloformátových pro vysoké mechanické zatížení protiskluzných nebo reliéfních (bezbariérových) přes 22 do 25 ks/m2 | m2 | 130.325 |  | 0 | CS ÚRS 2022 01 |  | základní |  | 0 | 0.00588 | 0.76631 | 0 | 0 | 16 | K | 2 |  |  |  | ROZPOCET | 0 | 0 | 0 | 0 | 0 | 1 | 0 | 16 | -1662449815
| Online PSC |  | https://podminky.urs.cz/item/CS_URS_2022_01/771574266 | [14 empty] | Online PSC | 2
| VV |  | 18,54+11,99+11,84+55,64+6,45+12,53+11,96+(1,25*1,1) |  | 130.325 | [12 empty] | VV | 2 | 2 | True | 1 | ROZPOCET
62 | M | 5970000-r1 | dlaždice keramické podlahové (barevné i bíle), I. jakost, protiskluznost R10, odolnost proti opotřebení min. PEI 4 a nasákavost E<0,5% GLA | m2 | 143.358 |  | 0 |  |  | základní |  | 0 | 0.0155 | 2.222 | 0 | 0 | 32 | M | 2 |  |  |  | ROZPOCET | 0 | 0 | 0 | 0 | 0 | 1 | 0 | 16 | -1309618072
| VV |  | 130,325*1,1 'Přepočtené koeficientem množství |  | 143.358 | [12 empty] | VV | 2 | 2 | False | 1 | ROZPOCET
63 | K | 771577114 | Montáž podlah z dlaždic keramických lepených flexibilním lepidlem Příplatek k cenám za dvousložkový spárovací tmel | m2 | 152.128 |  | 0 | CS ÚRS 2022 01 |  | základní |  | 0 | 0 | 0 | 0 | 0 | 16 | K | 2 |  |  |  | ROZPOCET | 0 | 0 | 0 | 0 | 0 | 1 | 0 | 16 | -1069501117
| Online PSC |  | https://podminky.urs.cz/item/CS_URS_2022_01/771577114 | [14 empty] | Online PSC | 2
| VV |  | 130,325+13,75*0,47+(119,1+34,3)*0,1 |  | 152.128 | [12 empty] | VV | 2 | 2 | True | 1 | ROZPOCET
64 | K | 771577115 | Montáž podlah z dlaždic keramických lepených flexibilním lepidlem Příplatek k cenám za dvousložkové lepidlo | m2 | 152.128 |  | 0 | CS ÚRS 2022 01 |  | základní |  | 0 | 0 | 0 | 0 | 0 | 16 | K | 2 |  |  |  | ROZPOCET | 0 | 0 | 0 | 0 | 0 | 1 | 0 | 16 | 894931734
| Online PSC |  | https://podminky.urs.cz/item/CS_URS_2022_01/771577115 | [14 empty] | Online PSC | 2
| VV |  | 130,325+13,75*0,47+(119,1+34,3)*0,1 |  | 152.128 | [12 empty] | VV | 2 | 2 | True | 1 | ROZPOCET
65 | K | 771161022 | Příprava podkladu před provedením dlažby montáž profilu ukončujícího profilu pro schodové hrany a ukončení dlažby | m | 13.75 |  | 0 | CS ÚRS 2022 01 |  | základní |  | 0 | 0.00034 | 0.004675 | 0 | 0 | 16 | K | 2 |  |  |  | ROZPOCET | 0 | 0 | 0 | 0 | 0 | 1 | 0 | 16 | -207211882
| Online PSC |  | https://podminky.urs.cz/item/CS_URS_2022_01/771161022 | [14 empty] | Online PSC | 2
| VV |  | 1,25*11 |  | 13.75 | [12 empty] | VV | 2 | 2 | True | 1 | ROZPOCET
66 | M | 59054144 | profil schodový protiskluzový ušlechtilá ocel V2A R10 V6 11x1000mm | m | 15.125 |  | 0 | CS ÚRS 2022 01 |  | základní |  | 0 | 0.0004 | 0.00605 | 0 | 0 | 32 | M | 2 |  |  |  | ROZPOCET | 0 | 0 | 0 | 0 | 0 | 1 | 0 | 16 | 616917191
| VV |  | 13,75*1,1 'Přepočtené koeficientem množství |  | 15.125 | [12 empty] | VV | 2 | 2 | False | 1 | ROZPOCET
67 | K | 998771101 | Přesun hmot pro podlahy z dlaždic stanovený z hmotnosti přesunovaného materiálu vodorovná dopravní vzdálenost do 50 m v objektech výšky do 6 m | t | 3.573 |  | 0 | CS ÚRS 2022 01 |  | základní |  | 0 | 0 | 0 | 0 | 0 | 16 | K | 2 |  |  |  | ROZPOCET | 0 | 0 | 0 | 0 | 0 | 1 | 0 | 16 | -280448460
| Online PSC |  | https://podminky.urs.cz/item/CS_URS_2022_01/998771101 | [14 empty] | Online PSC | 2
68 | K | 998771181 | Přesun hmot pro podlahy z dlaždic stanovený z hmotnosti přesunovaného materiálu Příplatek k ceně za přesun prováděný bez použití mechanizace pro jakoukoliv výšku objektu | t | 3.573 |  | 0 | CS ÚRS 2022 01 |  | základní |  | 0 | 0 | 0 | 0 | 0 | 16 | K | 2 |  |  |  | ROZPOCET | 0 | 0 | 0 | 0 | 0 | 1 | 0 | 16 | 710279133
| Online PSC |  | https://podminky.urs.cz/item/CS_URS_2022_01/998771181 | [14 empty] | Online PSC | 2
| D | 781 | Dokončovací práce - obklady |  |  |  | 0 |  |  |  |  | 0 |  | 0.037128 |  | 0 | 2 | D | 1 |  |  |  | ROZPOCET | [6 empty] | 0
69 | K | 781111011 | Příprava podkladu před provedením obkladu oprášení (ometení) stěny | m2 | 1.8 |  | 0 | CS ÚRS 2022 01 |  | základní |  | 0 | 0 | 0 | 0 | 0 | 16 | K | 2 |  |  |  | ROZPOCET | 0 | 0 | 0 | 0 | 0 | 1 | 0 | 16 | -1366387496
| Online PSC |  | https://podminky.urs.cz/item/CS_URS_2022_01/781111011 | [14 empty] | Online PSC | 2
70 | K | 781121011 | Příprava podkladu před provedením obkladu nátěr penetrační na stěnu | m2 | 1.8 |  | 0 | CS ÚRS 2022 01 |  | základní |  | 0 | 0.0003 | 0.00054 | 0 | 0 | 16 | K | 2 |  |  |  | ROZPOCET | 0 | 0 | 0 | 0 | 0 | 1 | 0 | 16 | -263386801
| Online PSC |  | https://podminky.urs.cz/item/CS_URS_2022_01/781121011 | [14 empty] | Online PSC | 2
71 | K | 781474114 | Montáž obkladů vnitřních stěn z dlaždic keramických lepených flexibilním lepidlem maloformátových hladkých přes 19 do 22 ks/m2 | m2 | 1.8 |  | 0 | CS ÚRS 2022 01 |  | základní |  | 0 | 0.0053 | 0.00954 | 0 | 0 | 16 | K | 2 |  |  |  | ROZPOCET | 0 | 0 | 0 | 0 | 0 | 1 | 0 | 16 | 1516213635
| Online PSC |  | https://podminky.urs.cz/item/CS_URS_2022_01/781474114 | [14 empty] | Online PSC | 2
| VV |  | 1,2*1,5 |  | 1.8 | [12 empty] | VV | 2 | 2 | True | 1 | ROZPOCET
72 | M | 59761040 | obklad keramický hladký přes 19 do 22ks/m2 | m2 | 1.98 |  | 0 | CS ÚRS 2022 01 |  | základní |  | 0 | 0.0126 | 0.024948 | 0 | 0 | 32 | M | 2 |  |  |  | ROZPOCET | 0 | 0 | 0 | 0 | 0 | 1 | 0 | 16 | 1225320641
| VV |  | 1,8*1,1 'Přepočtené koeficientem množství |  | 1.98 | [12 empty] | VV | 2 | 2 | False | 1 | ROZPOCET
73 | K | 781479191 | Montáž obkladů vnitřních stěn z dlaždic keramických Příplatek k cenám za plochu do 10 m2 jednotlivě | m2 | 1.8 |  | 0 | CS ÚRS 2022 01 |  | základní |  | 0 | 0 | 0 | 0 | 0 | 16 | K | 2 |  |  |  | ROZPOCET | 0 | 0 | 0 | 0 | 0 | 1 | 0 | 16 | -283998398
| Online PSC |  | https://podminky.urs.cz/item/CS_URS_2022_01/781479191 | [14 empty] | Online PSC | 2
74 | K | 781494511 | Obklad - dokončující práce profily ukončovací lepené flexibilním lepidlem ukončovací | m | 4.2 |  | 0 | CS ÚRS 2022 01 |  | základní |  | 0 | 0.0005 | 0.0021 | 0 | 0 | 16 | K | 2 |  |  |  | ROZPOCET | 0 | 0 | 0 | 0 | 0 | 1 | 0 | 16 | -840558085
| Online PSC |  | https://podminky.urs.cz/item/CS_URS_2022_01/781494511 | [14 empty] | Online PSC | 2
| VV |  | 1,5*2+1,2 |  | 4.2 | [12 empty] | VV | 2 | 2 | True | 1 | ROZPOCET
75 | K | 998781101 | Přesun hmot pro obklady keramické stanovený z hmotnosti přesunovaného materiálu vodorovná dopravní vzdálenost do 50 m v objektech výšky do 6 m | t | 0.037 |  | 0 | CS ÚRS 2022 01 |  | základní |  | 0 | 0 | 0 | 0 | 0 | 16 | K | 2 |  |  |  | ROZPOCET | 0 | 0 | 0 | 0 | 0 | 1 | 0 | 16 | -635403057
| Online PSC |  | https://podminky.urs.cz/item/CS_URS_2022_01/998781101 | [14 empty] | Online PSC | 2
76 | K | 998781181 | Přesun hmot pro obklady keramické stanovený z hmotnosti přesunovaného materiálu Příplatek k cenám za přesun prováděný bez použití mechanizace pro jakoukoliv výšku objektu | t | 0.037 |  | 0 | CS ÚRS 2022 01 |  | základní |  | 0 | 0 | 0 | 0 | 0 | 16 | K | 2 |  |  |  | ROZPOCET | 0 | 0 | 0 | 0 | 0 | 1 | 0 | 16 | -1942184348
| Online PSC |  | https://podminky.urs.cz/item/CS_URS_2022_01/998781181 | [14 empty] | Online PSC | 2
| D | 783 | Dokončovací práce - nátěry |  |  |  | 0 |  |  |  |  | 0 |  | 0.0070808 |  | 0 | 2 | D | 1 |  |  |  | ROZPOCET | [6 empty] | 0
77 | K | 783301303 | Příprava podkladu zámečnických konstrukcí před provedením nátěru odrezivění odrezovačem bezoplachovým | m2 | 10.413 |  | 0 | CS ÚRS 2022 01 |  | základní |  | 0 | 7e-05 | 0.00072891 | 0 | 0 | 16 | K | 2 |  |  |  | ROZPOCET | 0 | 0 | 0 | 0 | 0 | 1 | 0 | 16 | -1002912300
| Online PSC |  | https://podminky.urs.cz/item/CS_URS_2022_01/783301303 | [14 empty] | Online PSC | 2
| VV |  | (0,9+2,05*2)*5*0,25 |  | 6.25 | [12 empty] | VV | 2 | 2 | True | 0 | ROZPOCET
| VV |  | Mezisoučet - zárubně |  | 6.25 | [12 empty] | VV | 2 | 3 | True | 0 | ROZPOCET
| VV |  | (0,85*0,75)*3+(0,75*0,75)*4 |  | 4.163 | [12 empty] | VV | 2 | 2 | True | 0 | ROZPOCET
| VV |  | Mezisoučet - mříže |  | 4.163 | [12 empty] | VV | 2 | 3 | True | 0 | ROZPOCET
| VV |  | Součet |  | 10.413 | [12 empty] | VV | 2 | 4 | True | 1 | ROZPOCET
78 | K | 783301313 | Příprava podkladu zámečnických konstrukcí před provedením nátěru odmaštění odmašťovačem ředidlovým | m2 | 10.413 |  | 0 | CS ÚRS 2022 01 |  | základní |  | 0 | 7e-05 | 0.00072891 | 0 | 0 | 16 | K | 2 |  |  |  | ROZPOCET | 0 | 0 | 0 | 0 | 0 | 1 | 0 | 16 | -308093928
| Online PSC |  | https://podminky.urs.cz/item/CS_URS_2022_01/783301313 | [14 empty] | Online PSC | 2
79 | K | 783344101 | Základní nátěr zámečnických konstrukcí jednonásobný polyuretanový | m2 | 10.413 |  | 0 | CS ÚRS 2022 01 |  | základní |  | 0 | 0.00013 | 0.0013537 | 0 | 0 | 16 | K | 2 |  |  |  | ROZPOCET | 0 | 0 | 0 | 0 | 0 | 1 | 0 | 16 | -1131342193
| Online PSC |  | https://podminky.urs.cz/item/CS_URS_2022_01/783344101 | [14 empty] | Online PSC | 2
80 | K | 783344201 | Základní antikorozní nátěr zámečnických konstrukcí jednonásobný polyuretanový | m2 | 10.413 |  | 0 | CS ÚRS 2022 01 |  | základní |  | 0 | 0.00014 | 0.0014578 | 0 | 0 | 16 | K | 2 |  |  |  | ROZPOCET | 0 | 0 | 0 | 0 | 0 | 1 | 0 | 16 | 1188029070
| Online PSC |  | https://podminky.urs.cz/item/CS_URS_2022_01/783344201 | [14 empty] | Online PSC | 2
81 | K | 783347101 | Krycí nátěr (email) zámečnických konstrukcí jednonásobný polyuretanový | m2 | 31.239 |  | 0 | CS ÚRS 2022 01 |  | základní |  | 0 | 9e-05 | 0.0028115 | 0 | 0 | 16 | K | 2 |  |  |  | ROZPOCET | 0 | 0 | 0 | 0 | 0 | 1 | 0 | 16 | -1128175053
| Online PSC |  | https://podminky.urs.cz/item/CS_URS_2022_01/783347101 | [14 empty] | Online PSC | 2
| VV |  | 10,413*3 'Přepočtené koeficientem množství |  | 31.239 | [12 empty] | VV | 2 | 2 | False | 1 | ROZPOCET
| D | 784 | Dokončovací práce - malby a tapety |  |  |  | 0 |  |  |  |  | 0 |  | 0.14114 |  | 0.020674 | 2 | D | 1 |  |  |  | ROZPOCET | [6 empty] | 0
82 | K | 784121001 | Oškrabání malby v místnostech výšky do 3,80 m | m2 | 66.69 |  | 0 | CS ÚRS 2022 01 |  | základní |  | 0 | 0.001 | 0.06669 | 0.00031 | 0.020674 | 16 | K | 2 |  |  |  | ROZPOCET | 0 | 0 | 0 | 0 | 0 | 1 | 0 | 16 | 252603321
| Online PSC |  | https://podminky.urs.cz/item/CS_URS_2022_01/784121001 | [14 empty] | Online PSC | 2
| VV |  | (4,66+12,69+11,99+12,65+31,23+6,61+25,23+5,83+22,49)/2"strop |  | 66.69 | [12 empty] | VV | 2 | 2 | True | 1 | ROZPOCET
83 | K | 784121011 | Rozmývání podkladu po oškrabání malby v místnostech výšky do 3,80 m | m2 | 66.69 |  | 0 | CS ÚRS 2022 01 |  | základní |  | 0 | 0 | 0 | 0 | 0 | 16 | K | 2 |  |  |  | ROZPOCET | 0 | 0 | 0 | 0 | 0 | 1 | 0 | 16 | -1806622741
| Online PSC |  | https://podminky.urs.cz/item/CS_URS_2022_01/784121011 | [14 empty] | Online PSC | 2
84 | K | 784181121 | Penetrace podkladu jednonásobná hloubková akrylátová bezbarvá v místnostech výšky do 3,80 m | m2 | 148.89 |  | 0 | CS ÚRS 2022 01 |  | základní |  | 0 | 0.0002 | 0.029778 | 0 | 0 | 16 | K | 2 |  |  |  | ROZPOCET | 0 | 0 | 0 | 0 | 0 | 1 | 0 | 16 | 73403055
| Online PSC |  | https://podminky.urs.cz/item/CS_URS_2022_01/784181121 | [14 empty] | Online PSC | 2
85 | K | 784221101 | Malby z malířských směsí otěruvzdorných za sucha dvojnásobné, bílé za sucha otěruvzdorné dobře v místnostech výšky do 3,80 m | m2 | 148.89 |  | 0 | CS ÚRS 2022 01 |  | základní |  | 0 | 0.00029 | 0.043178 | 0 | 0 | 16 | K | 2 |  |  |  | ROZPOCET | 0 | 0 | 0 | 0 | 0 | 1 | 0 | 16 | -1728200635
| Online PSC |  | https://podminky.urs.cz/item/CS_URS_2022_01/784221101 | [14 empty] | Online PSC | 2
| VV |  | 4,66+12,69+11,99+12,65+31,23+6,61+25,23+5,83+22,49"strop |  | 133.38 | [12 empty] | VV | 2 | 2 | True | 0 | ROZPOCET
| VV |  | (3,9*2,45-1,8)*2"na novou příčku |  | 15.51 | [12 empty] | VV | 2 | 2 | True | 0 | ROZPOCET
| VV |  | Součet |  | 148.89 | [12 empty] | VV | 2 | 4 | True | 1 | ROZPOCET
86 | K | 784221155 | Malby z malířských směsí otěruvzdorných za sucha Příplatek k cenám dvojnásobných maleb na tónovacích automatech, v odstínu sytém | m2 | 148.89 |  | 0 | CS ÚRS 2022 01 |  | základní |  | 0 | 1e-05 | 0.0014889 | 0 | 0 | 16 | K | 2 |  |  |  | ROZPOCET | 0 | 0 | 0 | 0 | 0 | 1 | 0 | 16 | -642222783
| Online PSC |  | https://podminky.urs.cz/item/CS_URS_2022_01/784221155 | [14 empty] | Online PSC | 2

## SO 01.1.b - Stavební úpra...
{3331bf27-70f3-469a-af22-6711586d5bf6}
2
| KRYCÍ LIST SOUPISU PRACÍ | [7 empty] | v --- níže se nacházejí doplnkové a pomocné údaje k sestavám --- v | [8 empty] | False
Zakázka:
Centrum Pokorum - stavební úpravy a přístavba k objektu č.p. 1094/27, k.ú. Rumburk - II. etapa
Objekt:
SO 01 - Stavební úpravy bez vlivu na energetickou účinnost
Soupis:
SO 01.1 - Stavebně technické řešení
Úroveň 3:
SO 01.1.b - Stavební úpravy 1.np
| KSO: |  |  |  |  | CC-CZ:
| Místo: |  | st.p.č. 649; k.ú. Rumburk |  |  | Datum: | 22. 10. 2022
| Zadavatel: |  |  |  |  | IČ:
|  | Město Rumburk |  |  |  | DIČ:
| Uchazeč: |  |  |  |  | IČ: | Vyplň údaj
|  | Vyplň údaj |  |  |  | DIČ: | Vyplň údaj
| Projektant: |  |  |  |  | IČ:
|  | ProProjekt, s.r.o. |  |  |  | DIČ:
| Zpracovatel: |  |  |  |  | IČ:
|  | Martin Rousek |  |  |  | DIČ:
Poznámka:
| Cena bez DPH | [5 empty] | 0
|  |  | Základ daně |  |  | Sazba daně | Výše daně
| DPH | základní | 0 |  |  | 21% | 0
|  | snížená | 0 |  |  | 15% | 0
|  | zákl. přenesená | 0 |  |  | 21% | 0
|  | sníž. přenesená | 0 |  |  | 15% | 0
|  | nulová | 0 |  |  | 0% | 0
| Cena s DPH |  |  | v | CZK |  | 0
REKAPITULACE ČLENĚNÍ SOUPISU PRACÍ
Zakázka:
Centrum Pokorum - stavební úpravy a přístavba k objektu č.p. 1094/27, k.ú. Rumburk - II. etapa
Objekt:
SO 01 - Stavební úpravy bez vlivu na energetickou účinnost
Soupis:
SO 01.1 - Stavebně technické řešení
Úroveň 3:
SO 01.1.b - Stavební úpravy 1.np
Místo: |  |  | st.p.č. 649; k.ú. Rumburk |  |  | Datum: | 22. 10. 2022
Zadavatel: |  |  | Město Rumburk |  |  | Projektant: | ProProjekt, s.r.o.
Uchazeč: |  |  | Vyplň údaj |  |  | Zpracovatel: | Martin Rousek
Kód dílu - Popis | [6 empty] | Cena celkem [CZK]
Náklady zakázky celkem | [6 empty] | 0 | [11 empty] | -1
| HSV - Práce a dodávky HSV | [5 empty] | 0
| 3 - Svislé a kompletní konstrukce | [5 empty] | 0
| 4 - Vodorovné konstrukce | [5 empty] | 0
| 6 - Úpravy povrchů, podlahy a osazování výplní | [5 empty] | 0
| 9 - Ostatní konstrukce a práce, bourání | [5 empty] | 0
| 997 - Přesun sutě | [5 empty] | 0
| 998 - Přesun hmot | [5 empty] | 0
| PSV - Práce a dodávky PSV | [5 empty] | 0
| 711 - Izolace proti vodě, vlhkosti a plynům | [5 empty] | 0
| 751 - Vzduchotechnika | [5 empty] | 0
| 762 - Konstrukce tesařské | [5 empty] | 0
| 763 - Konstrukce suché výstavby | [5 empty] | 0
| 766 - Konstrukce truhlářské | [5 empty] | 0
| 771 - Podlahy z dlaždic | [5 empty] | 0
| 776 - Podlahy povlakové | [5 empty] | 0
| 781 - Dokončovací práce - obklady | [5 empty] | 0
| 783 - Dokončovací práce - nátěry | [5 empty] | 0
| 784 - Dokončovací práce - malby a tapety | [5 empty] | 0
SOUPIS PRACÍ
Zakázka:
Centrum Pokorum - stavební úpravy a přístavba k objektu č.p. 1094/27, k.ú. Rumburk - II. etapa
Objekt:
SO 01 - Stavební úpravy bez vlivu na energetickou účinnost
Soupis:
SO 01.1 - Stavebně technické řešení
Úroveň 3:
SO 01.1.b - Stavební úpravy 1.np
Místo: |  |  | st.p.č. 649; k.ú. Rumburk |  |  | Datum: | 22. 10. 2022
Zadavatel: |  |  | Město Rumburk |  |  | Projektant: | ProProjekt, s.r.o.
Uchazeč: |  |  | Vyplň údaj |  |  | Zpracovatel: | Martin Rousek
PČ | Typ | Kód | Popis | MJ | Množství | J.cena [CZK] | Cena celkem [CZK] | Cenová soustava |  | DPH | J. Nh [h] | Nh celkem [h] | J. hmotnost [t] | Hmotnost celkem [t] | J. suť [t] | Suť Celkem [t]
Náklady soupisu celkem | [6 empty] | 0 |  |  |  |  | 0 |  | 37.6024 |  | 37.8596 |  | D | -1 | [10 empty] | 0
| D | HSV | Práce a dodávky HSV |  |  |  | 0 |  |  |  |  | 0 |  | 30.7484 |  | 31.9155 | 1 | D | 0 |  |  |  | ROZPOCET | [6 empty] | 0
| D | 3 | Svislé a kompletní konstrukce |  |  |  | 0 |  |  |  |  | 0 |  | 6.2954 |  | 0 | 1 | D | 1 |  |  |  | ROZPOCET | [6 empty] | 0
1 | K | 310238211 | Zazdívka otvorů ve zdivu nadzákladovém cihlami pálenými plochy přes 0,25 m2 do 1 m2 na maltu vápenocementovou | m3 | 0.35 |  | 0 | CS ÚRS 2022 01 |  | základní |  | 0 | 1.8775 | 0.65712 | 0 | 0 | 4 | K | 2 |  |  |  | ROZPOCET | 0 | 0 | 0 | 0 | 0 | 1 | 0 | 4 | 474662985
| Online PSC |  | https://podminky.urs.cz/item/CS_URS_2022_01/310238211 | [14 empty] | Online PSC | 2
| VV |  | 0,5*1,4*0,5 |  | 0.35 | [12 empty] | VV | 2 | 2 | True | 1 | ROZPOCET
2 | K | 310239211 | Zazdívka otvorů ve zdivu nadzákladovém cihlami pálenými plochy přes 1 m2 do 4 m2 na maltu vápenocementovou | m3 | 0.842 |  | 0 | CS ÚRS 2022 01 |  | základní |  | 0 | 1.8775 | 1.5809 | 0 | 0 | 4 | K | 2 |  |  |  | ROZPOCET | 0 | 0 | 0 | 0 | 0 | 1 | 0 | 4 | -924614024
| Online PSC |  | https://podminky.urs.cz/item/CS_URS_2022_01/310239211 | [14 empty] | Online PSC | 2
| VV |  | 1,15*2,44*0,3 |  | 0.842 | [12 empty] | VV | 2 | 2 | True | 1 | ROZPOCET
3 | K | 317168013 | Překlady keramické ploché osazené do maltového lože, výšky překladu 71 mm šířky 115 mm, délky 1500 mm | kus | 1 |  | 0 | CS ÚRS 2022 01 |  | základní |  | 0 | 0.02711 | 0.02711 | 0 | 0 | 4 | K | 2 |  |  |  | ROZPOCET | 0 | 0 | 0 | 0 | 0 | 1 | 0 | 4 | -2116559854
| Online PSC |  | https://podminky.urs.cz/item/CS_URS_2022_01/317168013 | [14 empty] | Online PSC | 2
4 | K | 317168012 | Překlady keramické ploché osazené do maltového lože, výšky překladu 71 mm šířky 115 mm, délky 1250 mm | kus | 3 |  | 0 | CS ÚRS 2022 01 |  | základní |  | 0 | 0.02278 | 0.06834 | 0 | 0 | 4 | K | 2 |  |  |  | ROZPOCET | 0 | 0 | 0 | 0 | 0 | 1 | 0 | 4 | 827290542
| Online PSC |  | https://podminky.urs.cz/item/CS_URS_2022_01/317168012 | [14 empty] | Online PSC | 2
5 | K | 317234410 | Vyzdívka mezi nosníky cihlami pálenými na maltu cementovou | m3 | 0.886 |  | 0 | CS ÚRS 2022 01 |  | základní |  | 0 | 1.943 | 1.7215 | 0 | 0 | 4 | K | 2 |  |  |  | ROZPOCET | 0 | 0 | 0 | 0 | 0 | 1 | 0 | 4 | 797018906
| Online PSC |  | https://podminky.urs.cz/item/CS_URS_2022_01/317234410 | [14 empty] | Online PSC | 2
| VV |  | (0,8*0,5*0,1)*2 |  | 0.08 | [12 empty] | VV | 2 | 2 | True | 0 | ROZPOCET
| VV |  | (1,2*0,15*0,1)*1 |  | 0.018 | [12 empty] | VV | 2 | 2 | True | 0 | ROZPOCET
| VV |  | (2,6*0,5*0,2)*1 |  | 0.26 | [12 empty] | VV | 2 | 2 | True | 0 | ROZPOCET
| VV |  | (4*0,3*0,22)*2 |  | 0.528 | [12 empty] | VV | 2 | 2 | True | 0 | ROZPOCET
| VV |  | Součet |  | 0.886 | [12 empty] | VV | 2 | 4 | True | 1 | ROZPOCET
6 | K | 317944321 | Válcované nosníky dodatečně osazované do připravených otvorů bez zazdění hlav do č. 12 | t | 0.039 |  | 0 | CS ÚRS 2022 01 |  | základní |  | 0 | 1.09 | 0.04251 | 0 | 0 | 4 | K | 2 |  |  |  | ROZPOCET | 0 | 0 | 0 | 0 | 0 | 1 | 0 | 4 | -252095704
| Online PSC |  | https://podminky.urs.cz/item/CS_URS_2022_01/317944321 | [14 empty] | Online PSC | 2
| VV |  | (1,2*1+0,8*3*2)*1,08*(6/1000)"ipe80 |  | 0.039 | [12 empty] | VV | 2 | 2 | True | 1 | ROZPOCET
7 | K | 317944323 | Válcované nosníky dodatečně osazované do připravených otvorů bez zazdění hlav č. 14 až 22 | t | 0.162 |  | 0 | CS ÚRS 2022 01 |  | základní |  | 0 | 1.09 | 0.17658 | 0 | 0 | 4 | K | 2 |  |  |  | ROZPOCET | 0 | 0 | 0 | 0 | 0 | 1 | 0 | 4 | -1568837489
| Online PSC |  | https://podminky.urs.cz/item/CS_URS_2022_01/317944323 | [14 empty] | Online PSC | 2
| VV |  | (2,6*3)*1,08*(19,2/1000)"ipe180 |  | 0.162 | [12 empty] | VV | 2 | 2 | True | 1 | ROZPOCET
8 | K | 317944325 | Válcované nosníky dodatečně osazované do připravených otvorů bez zazdění hlav č. 24 a vyšší | t | 0.463 |  | 0 | CS ÚRS 2022 01 |  | základní |  | 0 | 1.09 | 0.50467 | 0 | 0 | 4 | K | 2 |  |  |  | ROZPOCET | 0 | 0 | 0 | 0 | 0 | 1 | 0 | 4 | 1957018356
| Online PSC |  | https://podminky.urs.cz/item/CS_URS_2022_01/317944325 | [14 empty] | Online PSC | 2
| VV |  | (4*2*2)*1,08*(26,8/1000)"ipe220 |  | 0.463 | [12 empty] | VV | 2 | 2 | True | 1 | ROZPOCET
9 | K | 342244211 | Příčky jednoduché z cihel děrovaných broušených, na tenkovrstvou maltu, pevnost cihel do P15, tl. příčky 115 mm | m2 | 6.87 |  | 0 | CS ÚRS 2022 01 |  | základní |  | 0 | 0.09007 | 0.61878 | 0 | 0 | 4 | K | 2 |  |  |  | ROZPOCET | 0 | 0 | 0 | 0 | 0 | 1 | 0 | 4 | 2076624836
| Online PSC |  | https://podminky.urs.cz/item/CS_URS_2022_01/342244211 | [14 empty] | Online PSC | 2
| VV |  | 0,9*2+(1,15*2,42-1,8)*4+(1,45*2,44-1,2*2) |  | 6.87 | [12 empty] | VV | 2 | 2 | True | 1 | ROZPOCET
10 | K | 342291121 | Ukotvení příček plochými kotvami, do konstrukce cihelné | m | 21.6 |  | 0 | CS ÚRS 2022 01 |  | základní |  | 0 | 0.00013 | 0.002808 | 0 | 0 | 4 | K | 2 |  |  |  | ROZPOCET | 0 | 0 | 0 | 0 | 0 | 1 | 0 | 4 | 885583814
| Online PSC |  | https://podminky.urs.cz/item/CS_URS_2022_01/342291121 | [14 empty] | Online PSC | 2
| VV |  | 2+2,45*8 |  | 21.6 | [12 empty] | VV | 2 | 2 | True | 1 | ROZPOCET
11 | K | 346244381 | Plentování ocelových válcovaných nosníků jednostranné cihlami na maltu, výška stojiny do 200 mm | m2 | 1.6 |  | 0 | CS ÚRS 2022 01 |  | základní |  | 0 | 0.17818 | 0.28509 | 0 | 0 | 4 | K | 2 |  |  |  | ROZPOCET | 0 | 0 | 0 | 0 | 0 | 1 | 0 | 4 | -1498337326
| Online PSC |  | https://podminky.urs.cz/item/CS_URS_2022_01/346244381 | [14 empty] | Online PSC | 2
| VV |  | (0,8*2*2+1,2*2)*0,1 |  | 0.56 | [12 empty] | VV | 2 | 2 | True | 0 | ROZPOCET
| VV |  | 2,6*2*0,2 |  | 1.04 | [12 empty] | VV | 2 | 2 | True | 0 | ROZPOCET
| VV |  | Součet |  | 1.6 | [12 empty] | VV | 2 | 4 | True | 1 | ROZPOCET
12 | K | 346244382 | Plentování ocelových válcovaných nosníků jednostranné cihlami na maltu, výška stojiny přes 200 do 300 mm | m2 | 3.52 |  | 0 | CS ÚRS 2022 01 |  | základní |  | 0 | 0.1733 | 0.61002 | 0 | 0 | 4 | K | 2 |  |  |  | ROZPOCET | 0 | 0 | 0 | 0 | 0 | 1 | 0 | 4 | 1732456849
| Online PSC |  | https://podminky.urs.cz/item/CS_URS_2022_01/346244382 | [14 empty] | Online PSC | 2
| VV |  | 4*2*0,22*2 |  | 3.52 | [12 empty] | VV | 2 | 2 | True | 1 | ROZPOCET
| D | 4 | Vodorovné konstrukce |  |  |  | 0 |  |  |  |  | 0 |  | 1.7723 |  | 0 | 1 | D | 1 |  |  |  | ROZPOCET | [6 empty] | 0
13 | K | 413232211 | Zazdívka zhlaví stropních trámů nebo válcovaných nosníků pálenými cihlami válcovaných nosníků, výšky do 150 mm | kus | 26 |  | 0 | CS ÚRS 2022 01 |  | základní |  | 0 | 0.02278 | 0.59228 | 0 | 0 | 4 | K | 2 |  |  |  | ROZPOCET | 0 | 0 | 0 | 0 | 0 | 1 | 0 | 4 | 1907208965
| Online PSC |  | https://podminky.urs.cz/item/CS_URS_2022_01/413232211 | [14 empty] | Online PSC | 2
| VV |  | (1+6*2)*2 |  | 26 | [12 empty] | VV | 2 | 2 | True | 1 | ROZPOCET
14 | K | 413232221 | Zazdívka zhlaví stropních trámů nebo válcovaných nosníků pálenými cihlami válcovaných nosníků, výšky přes 150 do 300 mm | kus | 20 |  | 0 | CS ÚRS 2022 01 |  | základní |  | 0 | 0.059 | 1.18 | 0 | 0 | 4 | K | 2 |  |  |  | ROZPOCET | 0 | 0 | 0 | 0 | 0 | 1 | 0 | 4 | -1842373517
| Online PSC |  | https://podminky.urs.cz/item/CS_URS_2022_01/413232221 | [14 empty] | Online PSC | 2
| VV |  | (3+4+3)*2 |  | 20 | [12 empty] | VV | 2 | 2 | True | 1 | ROZPOCET
| D | 6 | Úpravy povrchů, podlahy a osazování výplní |  |  |  | 0 |  |  |  |  | 0 |  | 22.6558 |  | 0 | 1 | D | 1 |  |  |  | ROZPOCET | [6 empty] | 0
15 | K | 611311131 | Potažení vnitřních ploch vápenným štukem tloušťky do 3 mm vodorovných konstrukcí stropů rovných | m2 | 98.64 |  | 0 | CS ÚRS 2022 01 |  | základní |  | 0 | 0.004 | 0.39456 | 0 | 0 | 4 | K | 2 |  |  |  | ROZPOCET | 0 | 0 | 0 | 0 | 0 | 1 | 0 | 4 | 1776649432
| Online PSC |  | https://podminky.urs.cz/item/CS_URS_2022_01/611311131 | [14 empty] | Online PSC | 2
| VV |  | 10,87+23,57+25,42+38,78 |  | 98.64 | [12 empty] | VV | 2 | 2 | True | 1 | ROZPOCET
16 | K | 611325413 | Oprava vápenocementové omítky vnitřních ploch hladké, tloušťky do 20 mm stropů, v rozsahu opravované plochy přes 30 do 50% | m2 | 123.54 |  | 0 | CS ÚRS 2022 01 |  | základní |  | 0 | 0.0282 | 3.4838 | 0 | 0 | 4 | K | 2 |  |  |  | ROZPOCET | 0 | 0 | 0 | 0 | 0 | 1 | 0 | 4 | 1201608009
| Online PSC |  | https://podminky.urs.cz/item/CS_URS_2022_01/611325413 | [14 empty] | Online PSC | 2
| VV |  | 10,87+23,57+25,42+38,78+(6,18+8,08)+10,64 |  | 123.54 | [12 empty] | VV | 2 | 2 | True | 1 | ROZPOCET
17 | K | 611325453 | Oprava vápenocementové omítky vnitřních ploch Příplatek k cenám za každých dalších 10 mm tloušťky omítky stropů,v rozsahu opravované plochy přes 30 do 50% | m2 | 123.54 |  | 0 | CS ÚRS 2022 01 |  | základní |  | 0 | 0.0104 | 1.2848 | 0 | 0 | 4 | K | 2 |  |  |  | ROZPOCET | 0 | 0 | 0 | 0 | 0 | 1 | 0 | 4 | -824710375
| Online PSC |  | https://podminky.urs.cz/item/CS_URS_2022_01/611325453 | [14 empty] | Online PSC | 2
18 | K | 612131102 | Podkladní a spojovací vrstva vnitřních omítaných ploch cementový postřik nanášený ručně síťovitě (pokrytí plochy 50 až 75 %) stěn | m2 | 17.576 |  | 0 | CS ÚRS 2022 01 |  | základní |  | 0 | 0.00494 | 0.086825 | 0 | 0 | 4 | K | 2 |  |  |  | ROZPOCET | 0 | 0 | 0 | 0 | 0 | 1 | 0 | 4 | -1143838326
| Online PSC |  | https://podminky.urs.cz/item/CS_URS_2022_01/612131102 | [14 empty] | Online PSC | 2
| VV |  | 6,87*2+1,918*2"na nové keramické zdivo |  | 17.576 | [12 empty] | VV | 2 | 2 | True | 1 | ROZPOCET
19 | K | 612135101 | Hrubá výplň rýh maltou jakékoli šířky rýhy ve stěnách | m2 | 0.525 |  | 0 | CS ÚRS 2022 01 |  | základní |  | 0 | 0.04 | 0.021 | 0 | 0 | 4 | K | 2 |  |  |  | ROZPOCET | 0 | 0 | 0 | 0 | 0 | 1 | 0 | 4 | 1726485887
| Online PSC |  | https://podminky.urs.cz/item/CS_URS_2022_01/612135101 | [14 empty] | Online PSC | 2
| VV |  | 3,5*0,15 |  | 0.525 | [12 empty] | VV | 2 | 2 | True | 1 | ROZPOCET
20 | K | 612311131 | Potažení vnitřních ploch vápenným štukem tloušťky do 3 mm svislých konstrukcí stěn | m2 | 393.424 |  | 0 | CS ÚRS 2022 01 |  | základní |  | 0 | 0.004 | 1.5737 | 0 | 0 | 4 | K | 2 |  |  |  | ROZPOCET | 0 | 0 | 0 | 0 | 0 | 1 | 0 | 4 | -755561463
| Online PSC |  | https://podminky.urs.cz/item/CS_URS_2022_01/612311131 | [14 empty] | Online PSC | 2
| VV |  | 15,15*2,71-(1,2*2+1,25*2+1,1*2+1*1,85*2) |  | 30.257 | [12 empty] | VV | 2 | 2 | True | 0 | ROZPOCET
| VV |  | (1,45+2,45*2)*0,2+(1+1,8*2)*2*0,25 |  | 3.57 | [12 empty] | VV | 2 | 2 | True | 0 | ROZPOCET
| VV |  | Mezisoučet - 101 |  | 33.827 | [12 empty] | VV | 2 | 3 | True | 0 | ROZPOCET
| VV |  | 18*3,25-(0,9*2*4+0,8*2+1,25*2+1,2*2,2) |  | 44.56 | [12 empty] | VV | 2 | 2 | True | 0 | ROZPOCET
| VV |  | (1,15+2,44*2)*3*0,2+(1,18+2,2*2)*0,8 |  | 8.082 | [12 empty] | VV | 2 | 2 | True | 0 | ROZPOCET
| VV |  | Mezisoučet - 102 |  | 52.642 | [12 empty] | VV | 2 | 3 | True | 0 | ROZPOCET
| VV |  | 20,3*3,25-(0,9*2+2,3*2,15*2) |  | 54.285 | [12 empty] | VV | 2 | 2 | True | 0 | ROZPOCET
| VV |  | (2,3+2,15*2)*0,25*2+2,4*(0,75*2+0,5) |  | 8.1 | [12 empty] | VV | 2 | 2 | True | 0 | ROZPOCET
| VV |  | Mezisoučet - 103 |  | 62.385 | [12 empty] | VV | 2 | 3 | True | 0 | ROZPOCET
| VV |  | 29,2*3,26-(0,9*2+1,65*2,15*2+1,05*2,15*2+0,65*2,15) |  | 80.385 | [12 empty] | VV | 2 | 2 | True | 0 | ROZPOCET
| VV |  | (1,65+2,15*2)*2*0,25+(1,05+2,15*2)*2*0,25+(0,65+2,15*2)*0,25 |  | 6.888 | [12 empty] | VV | 2 | 2 | True | 0 | ROZPOCET
| VV |  | 3,7*2*(3,26-2,5)+3,7*0,3 |  | 6.734 | [12 empty] | VV | 2 | 2 | True | 0 | ROZPOCET
| VV |  | Mezisoučet - 104 |  | 94.007 | [12 empty] | VV | 2 | 3 | True | 0 | ROZPOCET
| VV |  | 20,1*3,26-(0,9*2+1,65*2,15+1,55*2,15) |  | 56.846 | [12 empty] | VV | 2 | 2 | True | 0 | ROZPOCET
| VV |  | (1,65+2,15*2)*0,25+(1,55+2,15*2)*0,25 |  | 2.95 | [12 empty] | VV | 2 | 2 | True | 0 | ROZPOCET
| VV |  | Mezisoučet - 105 |  | 59.796 | [12 empty] | VV | 2 | 3 | True | 0 | ROZPOCET
| VV |  | 14,3*3-(0,8*2+0,5*1,4) |  | 40.6 | [12 empty] | VV | 2 | 2 | True | 0 | ROZPOCET
| VV |  | (0,5+1,4*2)*0,25+(1*2)*1,5 |  | 3.825 | [12 empty] | VV | 2 | 2 | True | 0 | ROZPOCET
| VV |  | Mezisoučet - 106 |  | 44.425 | [12 empty] | VV | 2 | 3 | True | 0 | ROZPOCET
| VV |  | 8,4*3-(0,5*1,4*2) |  | 23.8 | [12 empty] | VV | 2 | 2 | True | 0 | ROZPOCET
| VV |  | (0,5+1,4*2)*0,25*2 |  | 1.65 | [12 empty] | VV | 2 | 2 | True | 0 | ROZPOCET
| VV |  | Mezisoučet - 107 |  | 25.45 | [12 empty] | VV | 2 | 3 | True | 0 | ROZPOCET
| VV |  | (2,5+6,5)*3,25 |  | 29.25 | [12 empty] | VV | 2 | 2 | True | 0 | ROZPOCET
| VV |  | Mezisoučet - 115 |  | 29.25 | [12 empty] | VV | 2 | 3 | True | 0 | ROZPOCET
| VV |  | -58,02"obklady |  | -58.02 | [12 empty] | VV | 2 | 2 | True | 0 | ROZPOCET
| VV |  | (5,325+8,438)*2+3,8*1,2"štuk na sdk |  | 32.086 | [12 empty] | VV | 2 | 2 | True | 0 | ROZPOCET
| VV |  | 17,576 |  | 17.576 | [12 empty] | VV | 2 | 2 | True | 0 | ROZPOCET
| VV |  | Mezisoučet |  | -8.358 | [12 empty] | VV | 2 | 3 | True | 0 | ROZPOCET
| VV |  | Součet |  | 393.424 | [12 empty] | VV | 2 | 4 | True | 1 | ROZPOCET
21 | K | 612315121 | Vápenná omítka rýh štuková ve stěnách, šířky rýhy do 150 mm | m2 | 0.525 |  | 0 | CS ÚRS 2022 01 |  | základní |  | 0 | 0.04063 | 0.021331 | 0 | 0 | 4 | K | 2 |  |  |  | ROZPOCET | 0 | 0 | 0 | 0 | 0 | 1 | 0 | 4 | -1778458073
| Online PSC |  | https://podminky.urs.cz/item/CS_URS_2022_01/612315121 | [14 empty] | Online PSC | 2
22 | K | 612321121 | Omítka vápenocementová vnitřních ploch nanášená ručně jednovrstvá, tloušťky do 10 mm hladká svislých konstrukcí stěn | m2 | 17.576 |  | 0 | CS ÚRS 2022 01 |  | základní |  | 0 | 0.0154 | 0.27067 | 0 | 0 | 4 | K | 2 |  |  |  | ROZPOCET | 0 | 0 | 0 | 0 | 0 | 1 | 0 | 4 | -414537275
| Online PSC |  | https://podminky.urs.cz/item/CS_URS_2022_01/612321121 | [14 empty] | Online PSC | 2
| VV |  | 6,87*2+1,918*2"na nové keramické zdivo |  | 17.576 | [12 empty] | VV | 2 | 2 | True | 1 | ROZPOCET
23 | K | 612321191 | Omítka vápenocementová vnitřních ploch nanášená ručně Příplatek k cenám za každých dalších i započatých 5 mm tloušťky omítky přes 10 mm stěn | m2 | 35.152 |  | 0 | CS ÚRS 2022 01 |  | základní |  | 0 | 0.0079 | 0.2777 | 0 | 0 | 4 | K | 2 |  |  |  | ROZPOCET | 0 | 0 | 0 | 0 | 0 | 1 | 0 | 4 | 1881883171
| Online PSC |  | https://podminky.urs.cz/item/CS_URS_2022_01/612321191 | [14 empty] | Online PSC | 2
| VV |  | 6,87*2+1,918*2"na nové keramické zdivo |  | 17.576 | [12 empty] | VV | 2 | 2 | True | 1 | ROZPOCET
| VV |  | 17,576*2 'Přepočtené koeficientem množství |  | 35.152 | [12 empty] | VV | 2 | 2 | False | 1 | ROZPOCET
24 | K | 612325413 | Oprava vápenocementové omítky vnitřních ploch hladké, tloušťky do 20 mm stěn, v rozsahu opravované plochy přes 30 do 50% | m2 | 401.782 |  | 0 | CS ÚRS 2022 01 |  | základní |  | 0 | 0.0262 | 10.5267 | 0 | 0 | 4 | K | 2 |  |  |  | ROZPOCET | 0 | 0 | 0 | 0 | 0 | 1 | 0 | 4 | -1143047039
| Online PSC |  | https://podminky.urs.cz/item/CS_URS_2022_01/612325413 | [14 empty] | Online PSC | 2
| VV |  | 15,15*2,71-(1,2*2+1,25*2+1,1*2+1*1,85*2) |  | 30.257 | [12 empty] | VV | 2 | 2 | True | 0 | ROZPOCET
| VV |  | (1,45+2,45*2)*0,2+(1+1,8*2)*2*0,25 |  | 3.57 | [12 empty] | VV | 2 | 2 | True | 0 | ROZPOCET
| VV |  | Mezisoučet - 101 |  | 33.827 | [12 empty] | VV | 2 | 3 | True | 0 | ROZPOCET
| VV |  | 18*3,25-(0,9*2*4+0,8*2+1,25*2+1,2*2,2) |  | 44.56 | [12 empty] | VV | 2 | 2 | True | 0 | ROZPOCET
| VV |  | (1,15+2,44*2)*3*0,2+(1,18+2,2*2)*0,8 |  | 8.082 | [12 empty] | VV | 2 | 2 | True | 0 | ROZPOCET
| VV |  | Mezisoučet - 102 |  | 52.642 | [12 empty] | VV | 2 | 3 | True | 0 | ROZPOCET
| VV |  | 20,3*3,25-(0,9*2+2,3*2,15*2) |  | 54.285 | [12 empty] | VV | 2 | 2 | True | 0 | ROZPOCET
| VV |  | (2,3+2,15*2)*0,25*2+2,4*(0,75*2+0,5) |  | 8.1 | [12 empty] | VV | 2 | 2 | True | 0 | ROZPOCET
| VV |  | Mezisoučet - 103 |  | 62.385 | [12 empty] | VV | 2 | 3 | True | 0 | ROZPOCET
| VV |  | 29,2*3,26-(0,9*2+1,65*2,15*2+1,05*2,15*2+0,65*2,15) |  | 80.385 | [12 empty] | VV | 2 | 2 | True | 0 | ROZPOCET
| VV |  | (1,65+2,15*2)*2*0,25+(1,05+2,15*2)*2*0,25+(0,65+2,15*2)*0,25 |  | 6.888 | [12 empty] | VV | 2 | 2 | True | 0 | ROZPOCET
| VV |  | 3,7*2*(3,26-2,5)+3,7*0,3 |  | 6.734 | [12 empty] | VV | 2 | 2 | True | 0 | ROZPOCET
| VV |  | Mezisoučet - 104 |  | 94.007 | [12 empty] | VV | 2 | 3 | True | 0 | ROZPOCET
| VV |  | 20,1*3,26-(0,9*2+1,65*2,15+1,55*2,15) |  | 56.846 | [12 empty] | VV | 2 | 2 | True | 0 | ROZPOCET
| VV |  | (1,65+2,15*2)*0,25+(1,55+2,15*2)*0,25 |  | 2.95 | [12 empty] | VV | 2 | 2 | True | 0 | ROZPOCET
| VV |  | Mezisoučet - 105 |  | 59.796 | [12 empty] | VV | 2 | 3 | True | 0 | ROZPOCET
| VV |  | 14,3*3-(0,8*2+0,5*1,4) |  | 40.6 | [12 empty] | VV | 2 | 2 | True | 0 | ROZPOCET
| VV |  | (0,5+1,4*2)*0,25+(1*2)*1,5 |  | 3.825 | [12 empty] | VV | 2 | 2 | True | 0 | ROZPOCET
| VV |  | Mezisoučet - 106 |  | 44.425 | [12 empty] | VV | 2 | 3 | True | 0 | ROZPOCET
| VV |  | 8,4*3-(0,5*1,4*2) |  | 23.8 | [12 empty] | VV | 2 | 2 | True | 0 | ROZPOCET
| VV |  | (0,5+1,4*2)*0,25*2 |  | 1.65 | [12 empty] | VV | 2 | 2 | True | 0 | ROZPOCET
| VV |  | Mezisoučet - 107 |  | 25.45 | [12 empty] | VV | 2 | 3 | True | 0 | ROZPOCET
| VV |  | (2,5+6,5)*3,25 |  | 29.25 | [12 empty] | VV | 2 | 2 | True | 0 | ROZPOCET
| VV |  | Mezisoučet - 115 |  | 29.25 | [12 empty] | VV | 2 | 3 | True | 0 | ROZPOCET
| VV |  | Součet |  | 401.782 | [12 empty] | VV | 2 | 4 | True | 1 | ROZPOCET
25 | K | 612325453 | Oprava vápenocementové omítky vnitřních ploch Příplatek k cenám za každých dalších 10 mm tloušťky omítky stěn, v rozsahu opravované plochy přes 30 do 50% | m2 | 401.782 |  | 0 | CS ÚRS 2022 01 |  | základní |  | 0 | 0.0104 | 4.1785 | 0 | 0 | 4 | K | 2 |  |  |  | ROZPOCET | 0 | 0 | 0 | 0 | 0 | 1 | 0 | 4 | 1793255372
| Online PSC |  | https://podminky.urs.cz/item/CS_URS_2022_01/612325453 | [14 empty] | Online PSC | 2
26 | K | 619991001 | Zakrytí vnitřních ploch před znečištěním včetně pozdějšího odkrytí podlah fólií přilepenou lepící páskou | m2 | 146.13 |  | 0 | CS ÚRS 2022 01 |  | základní |  | 0 | 0 | 0 | 0 | 0 | 4 | K | 2 |  |  |  | ROZPOCET | 0 | 0 | 0 | 0 | 0 | 1 | 0 | 4 | 260259033
| Online PSC |  | https://podminky.urs.cz/item/CS_URS_2022_01/619991001 | [14 empty] | Online PSC | 2
| VV |  | 10,87+23,57+25,42+38,78+22,59+6,18+8,08+10,64 |  | 146.13 | [12 empty] | VV | 2 | 2 | True | 1 | ROZPOCET
27 | K | 619991011 | Zakrytí vnitřních ploch před znečištěním včetně pozdějšího odkrytí konstrukcí a prvků obalením fólií a přelepením páskou | m2 | 50 |  | 0 | CS ÚRS 2022 01 |  | základní |  | 0 | 0 | 0 | 0 | 0 | 4 | K | 2 |  |  |  | ROZPOCET | 0 | 0 | 0 | 0 | 0 | 1 | 0 | 4 | -564952292
| Online PSC |  | https://podminky.urs.cz/item/CS_URS_2022_01/619991011 | [14 empty] | Online PSC | 2
28 | K | 642942611 | Osazování zárubní nebo rámů kovových dveřních lisovaných nebo z úhelníků bez dveřních křídel na montážní pěnu, plochy otvoru do 2,5 m2 | kus | 5 |  | 0 | CS ÚRS 2022 01 |  | základní |  | 0 | 0.00048 | 0.0024 | 0 | 0 | 4 | K | 2 |  |  |  | ROZPOCET | 0 | 0 | 0 | 0 | 0 | 1 | 0 | 4 | -771938684
| Online PSC |  | https://podminky.urs.cz/item/CS_URS_2022_01/642942611 | [14 empty] | Online PSC | 2
| VV |  | 3+1+1 |  | 5 | [12 empty] | VV | 2 | 2 | True | 1 | ROZPOCET
29 | M | 5530001-t01 | zárubeň ocelová pro dveře 900 x 1970 mm - viz. výpis dveří T01 | kus | 3 |  | 0 |  |  | základní |  | 0 | 0.0138 | 0.0414 | 0 | 0 | 8 | M | 2 |  |  |  | ROZPOCET | 0 | 0 | 0 | 0 | 0 | 1 | 0 | 4 | -526754191
30 | M | 5530001-t04 | zárubeň ocelová pro dveře 800 x 1970 mm - viz. výpis dveří T04 | kus | 1 |  | 0 |  |  | základní |  | 0 | 0.0138 | 0.0138 | 0 | 0 | 8 | M | 2 |  |  |  | ROZPOCET | 0 | 0 | 0 | 0 | 0 | 1 | 0 | 4 | -733622084
31 | M | 5530001-t13 | zárubeň ocelová pro dveře 1250 x 1970 mm - viz. výpis dveří T13 | kus | 1.25 |  | 0 |  |  | základní |  | 0 | 0.0204 | 0.0255 | 0 | 0 | 8 | M | 2 |  |  |  | ROZPOCET | 0 | 0 | 0 | 0 | 0 | 1 | 0 | 4 | -1432848734
| VV |  | 1*1,25 'Přepočtené koeficientem množství |  | 1.25 | [12 empty] | VV | 2 | 2 | False | 1 | ROZPOCET
32 | K | 642945111 | Osazování ocelových zárubní protipožárních nebo protiplynových dveří do vynechaného otvoru, s obetonováním, dveří jednokřídlových do 2,5 m2 | kus | 1 |  | 0 | CS ÚRS 2022 01 |  | základní |  | 0 | 0.4417 | 0.4417 | 0 | 0 | 4 | K | 2 |  |  |  | ROZPOCET | 0 | 0 | 0 | 0 | 0 | 1 | 0 | 4 | -352194083
| Online PSC |  | https://podminky.urs.cz/item/CS_URS_2022_01/642945111 | [14 empty] | Online PSC | 2
33 | M | 5530001-t10 | zárubeň ocelová protipožární pro dveře1100 x 1970 mm - viz. výpis dveří T10 | kus | 1 |  | 0 |  |  | základní |  | 0 | 0.0114 | 0.0114 | 0 | 0 | 8 | M | 2 |  |  |  | ROZPOCET | 0 | 0 | 0 | 0 | 0 | 1 | 0 | 4 | 508920157
| D | 9 | Ostatní konstrukce a práce, bourání |  |  |  | 0 |  |  |  |  | 0 |  | 0.024842 |  | 31.9155 | 1 | D | 1 |  |  |  | ROZPOCET | [6 empty] | 0
34 | K | 949101111 | Lešení pomocné pracovní pro objekty pozemních staveb pro zatížení do 150 kg/m2, o výšce lešeňové podlahy do 1,9 m | m2 | 146.13 |  | 0 | CS ÚRS 2022 01 |  | základní |  | 0 | 0.00013 | 0.018997 | 0 | 0 | 4 | K | 2 |  |  |  | ROZPOCET | 0 | 0 | 0 | 0 | 0 | 1 | 0 | 4 | -96174643
| Online PSC |  | https://podminky.urs.cz/item/CS_URS_2022_01/949101111 | [14 empty] | Online PSC | 2
| VV |  | 10,87+23,57+25,42+38,78+22,59+6,18+8,08+10,64 |  | 146.13 | [12 empty] | VV | 2 | 2 | True | 1 | ROZPOCET
35 | K | 952901111 | Vyčištění budov nebo objektů před předáním do užívání budov bytové nebo občanské výstavby, světlé výšky podlaží do 4 m | m2 | 146.13 |  | 0 | CS ÚRS 2022 01 |  | základní |  | 0 | 4e-05 | 0.0058452 | 0 | 0 | 4 | K | 2 |  |  |  | ROZPOCET | 0 | 0 | 0 | 0 | 0 | 1 | 0 | 4 | -1859865066
| Online PSC |  | https://podminky.urs.cz/item/CS_URS_2022_01/952901111 | [14 empty] | Online PSC | 2
| VV |  | 10,87+23,57+25,42+38,78+22,59+6,18+8,08+10,64 |  | 146.13 | [12 empty] | VV | 2 | 2 | True | 1 | ROZPOCET
36 | K | 967031132 | Přisekání (špicování) plošné nebo rovných ostění zdiva z cihel pálených rovných ostění, bez odstupu, po hrubém vybourání otvorů, na maltu vápennou nebo vápenocementovou | m2 | 14.745 |  | 0 | CS ÚRS 2022 01 |  | základní |  | 0 | 0 | 0 | 0.055 | 0.81098 | 4 | K | 2 |  |  |  | ROZPOCET | 0 | 0 | 0 | 0 | 0 | 1 | 0 | 4 | -656708750
| Online PSC |  | https://podminky.urs.cz/item/CS_URS_2022_01/967031132 | [14 empty] | Online PSC | 2
| VV |  | (3,7+2,5*2)*0,3+(2,3+2,15*2)*0,5+2,15*0,5+2,15*0,5*2+(1,2+2,25*2)*0,5+(1,32+2,1*2)*0,5 |  | 14.745 | [12 empty] | VV | 2 | 2 | True | 1 | ROZPOCET
37 | K | 968062455 | Vybourání dřevěných rámů oken s křídly, dveřních zárubní, vrat, stěn, ostění nebo obkladů dveřních zárubní, plochy do 2 m2 | m2 | 14.7 |  | 0 | CS ÚRS 2022 01 |  | základní |  | 0 | 0 | 0 | 0.088 | 1.2936 | 4 | K | 2 |  |  |  | ROZPOCET | 0 | 0 | 0 | 0 | 0 | 1 | 0 | 4 | 2103389036
| Online PSC |  | https://podminky.urs.cz/item/CS_URS_2022_01/968062455 | [14 empty] | Online PSC | 2
| VV |  | 0,6*2*4+0,8*2*5+0,95*2*1 |  | 14.7 | [12 empty] | VV | 2 | 2 | True | 1 | ROZPOCET
38 | K | 968062456 | Vybourání dřevěných rámů oken s křídly, dveřních zárubní, vrat, stěn, ostění nebo obkladů dveřních zárubní, plochy přes 2 m2 | m2 | 4.7 |  | 0 | CS ÚRS 2022 01 |  | základní |  | 0 | 0 | 0 | 0.067 | 0.3149 | 4 | K | 2 |  |  |  | ROZPOCET | 0 | 0 | 0 | 0 | 0 | 1 | 0 | 4 | -193560798
| Online PSC |  | https://podminky.urs.cz/item/CS_URS_2022_01/968062456 | [14 empty] | Online PSC | 2
| VV |  | 1,1*2*1+1,25*2*1 |  | 4.7 | [12 empty] | VV | 2 | 2 | True | 1 | ROZPOCET
39 | K | 971033541 | Vybourání otvorů ve zdivu základovém nebo nadzákladovém z cihel, tvárnic, příčkovek z cihel pálených na maltu vápennou nebo vápenocementovou plochy do 1 m2, tl. do 300 mm | m3 | 0.18 |  | 0 | CS ÚRS 2022 01 |  | základní |  | 0 | 0 | 0 | 1.8 | 0.324 | 4 | K | 2 |  |  |  | ROZPOCET | 0 | 0 | 0 | 0 | 0 | 1 | 0 | 4 | -424034820
| Online PSC |  | https://podminky.urs.cz/item/CS_URS_2022_01/971033541 | [14 empty] | Online PSC | 2
| VV |  | 0,3*2*0,3 |  | 0.18 | [12 empty] | VV | 2 | 2 | True | 1 | ROZPOCET
40 | K | 971033561 | Vybourání otvorů ve zdivu základovém nebo nadzákladovém z cihel, tvárnic, příčkovek z cihel pálených na maltu vápennou nebo vápenocementovou plochy do 1 m2, tl. do 600 mm | m3 | 0.161 |  | 0 | CS ÚRS 2022 01 |  | základní |  | 0 | 0 | 0 | 1.8 | 0.2898 | 4 | K | 2 |  |  |  | ROZPOCET | 0 | 0 | 0 | 0 | 0 | 1 | 0 | 4 | 2126161109
| Online PSC |  | https://podminky.urs.cz/item/CS_URS_2022_01/971033561 | [14 empty] | Online PSC | 2
| VV |  | 0,15*2,15*0,5 |  | 0.161 | [12 empty] | VV | 2 | 2 | True | 1 | ROZPOCET
41 | K | 971033621 | Vybourání otvorů ve zdivu základovém nebo nadzákladovém z cihel, tvárnic, příčkovek z cihel pálených na maltu vápennou nebo vápenocementovou plochy do 4 m2, tl. do 100 mm | m2 | 27.092 |  | 0 | CS ÚRS 2022 01 |  | základní |  | 0 | 0 | 0 | 0.18 | 4.8766 | 4 | K | 2 |  |  |  | ROZPOCET | 0 | 0 | 0 | 0 | 0 | 1 | 0 | 4 | 144020362
| Online PSC |  | https://podminky.urs.cz/item/CS_URS_2022_01/971033621 | [14 empty] | Online PSC | 2
| VV |  | (1,15*2,44-1,6)*4 |  | 4.824 | [12 empty] | VV | 2 | 2 | True | 0 | ROZPOCET
| VV |  | 2,23*3,3-1,6 |  | 5.759 | [12 empty] | VV | 2 | 2 | True | 0 | ROZPOCET
| VV |  | 2,92*3,3-1,2 |  | 8.436 | [12 empty] | VV | 2 | 2 | True | 0 | ROZPOCET
| VV |  | (1,03*3,26-1,2)*3 |  | 6.473 | [12 empty] | VV | 2 | 2 | True | 0 | ROZPOCET
| VV |  | 0,8*2 |  | 1.6 | [12 empty] | VV | 2 | 2 | True | 0 | ROZPOCET
| VV |  | Součet |  | 27.092 | [12 empty] | VV | 2 | 4 | True | 1 | ROZPOCET
42 | K | 971033641 | Vybourání otvorů ve zdivu základovém nebo nadzákladovém z cihel, tvárnic, příčkovek z cihel pálených na maltu vápennou nebo vápenocementovou plochy do 4 m2, tl. do 300 mm | m3 | 2.997 |  | 0 | CS ÚRS 2022 01 |  | základní |  | 0 | 0 | 0 | 1.8 | 5.3946 | 4 | K | 2 |  |  |  | ROZPOCET | 0 | 0 | 0 | 0 | 0 | 1 | 0 | 4 | 2135625989
| Online PSC |  | https://podminky.urs.cz/item/CS_URS_2022_01/971033641 | [14 empty] | Online PSC | 2
| VV |  | 3,7*2,7*0,3 |  | 2.997 | [12 empty] | VV | 2 | 2 | True | 1 | ROZPOCET
43 | K | 971033651 | Vybourání otvorů ve zdivu základovém nebo nadzákladovém z cihel, tvárnic, příčkovek z cihel pálených na maltu vápennou nebo vápenocementovou plochy do 4 m2, tl. do 600 mm | m3 | 3.878 |  | 0 | CS ÚRS 2022 01 |  | základní |  | 0 | 0 | 0 | 1.8 | 6.9804 | 4 | K | 2 |  |  |  | ROZPOCET | 0 | 0 | 0 | 0 | 0 | 1 | 0 | 4 | 858784375
| Online PSC |  | https://podminky.urs.cz/item/CS_URS_2022_01/971033651 | [14 empty] | Online PSC | 2
| VV |  | 2,3*2,35*0,5 |  | 2.703 | [12 empty] | VV | 2 | 2 | True | 0 | ROZPOCET
| VV |  | (0,5*2,35*0,5)*2 |  | 1.175 | [12 empty] | VV | 2 | 2 | True | 0 | ROZPOCET
| VV |  | Součet |  | 3.878 | [12 empty] | VV | 2 | 4 | True | 1 | ROZPOCET
44 | K | 974031384 | Vysekání rýh ve zdivu cihelném na maltu vápennou nebo vápenocementovou pro komínové nebo ventilační průduchy do hl. 300 mm a šířky do 150 mm | m | 3.5 |  | 0 | CS ÚRS 2022 01 |  | základní |  | 0 | 0 | 0 | 0.081 | 0.2835 | 4 | K | 2 |  |  |  | ROZPOCET | 0 | 0 | 0 | 0 | 0 | 1 | 0 | 4 | -723496624
| Online PSC |  | https://podminky.urs.cz/item/CS_URS_2022_01/974031384 | [14 empty] | Online PSC | 2
45 | K | 976081111 | Vybourání drobných zámečnických a jiných konstrukcí pozedního madla zazděného ve zdivu | m | 20 |  | 0 | CS ÚRS 2022 01 |  | základní |  | 0 | 0 | 0 | 0.003 | 0.06 | 4 | K | 2 |  |  |  | ROZPOCET | 0 | 0 | 0 | 0 | 0 | 1 | 0 | 4 | 61172637
| Online PSC |  | https://podminky.urs.cz/item/CS_URS_2022_01/976081111 | [14 empty] | Online PSC | 2
| VV |  | 1,5*2+4,5+12,5 |  | 20 | [12 empty] | VV | 2 | 2 | True | 1 | ROZPOCET
46 | K | 978012161 | Otlučení vápenných nebo vápenocementových omítek vnitřních ploch stropů rákosovaných, v rozsahu přes 30 do 50 % | m2 | 122.22 |  | 0 | CS ÚRS 2022 01 |  | základní |  | 0 | 0 | 0 | 0.02 | 2.4444 | 4 | K | 2 |  |  |  | ROZPOCET | 0 | 0 | 0 | 0 | 0 | 1 | 0 | 4 | -1506085100
| Online PSC |  | https://podminky.urs.cz/item/CS_URS_2022_01/978012161 | [14 empty] | Online PSC | 2
| VV |  | 10,57+15,02+25,42+19,47+6,07+7,9+8,93+18,2+10,64 |  | 122.22 | [12 empty] | VV | 2 | 2 | True | 1 | ROZPOCET
47 | K | 978013161 | Otlučení vápenných nebo vápenocementových omítek vnitřních ploch stěn s vyškrabáním spar, s očištěním zdiva, v rozsahu přes 30 do 50 % | m2 | 442.136 |  | 0 | CS ÚRS 2022 01 |  | základní |  | 0 | 0 | 0 | 0.02 | 8.8427 | 4 | K | 2 |  |  |  | ROZPOCET | 0 | 0 | 0 | 0 | 0 | 1 | 0 | 4 | -2130175355
| Online PSC |  | https://podminky.urs.cz/item/CS_URS_2022_01/978013161 | [14 empty] | Online PSC | 2
| VV |  | (16,4-1,65-1,25)*3,29-(1*1,85*2+1,4*2,15+1,1*2)"101 |  | 35.505 | [12 empty] | VV | 2 | 2 | True | 0 | ROZPOCET
| VV |  | (18,1-2,2)*3,25-(1,15*2,4*3+1,45*2,4)"102 |  | 39.915 | [12 empty] | VV | 2 | 2 | True | 0 | ROZPOCET
| VV |  | 20,3*3,25-(2,3*2+1,15*2,4*2)+(2,3+2*2)*0,25+(1,15+2,4*2)*0,2"103 |  | 58.62 | [12 empty] | VV | 2 | 2 | True | 0 | ROZPOCET
| VV |  | 18,62*3,26-(3,7*2,5+1,65*2,15*2+0,75*2,15)+(1,65+2,15*2)*2*0,25+(0,75+2,15*2)*0,25"104 |  | 46.981 | [12 empty] | VV | 2 | 2 | True | 0 | ROZPOCET
| VV |  | 20,1*3,26-(1,65*2,15*2+1,15*2,4)+(1,65+2,15*2)*2*0,25"105 |  | 58.646 | [12 empty] | VV | 2 | 2 | True | 0 | ROZPOCET
| VV |  | 16,6*3,26-(0,5*2,15*2)*2+(0,5+2,15*2)*2*0,25"106 |  | 52.216 | [12 empty] | VV | 2 | 2 | True | 0 | ROZPOCET
| VV |  | (11,89-2,23-2,92-2,23)*3,3"107 |  | 14.883 | [12 empty] | VV | 2 | 2 | True | 0 | ROZPOCET
| VV |  | (13,7-2,29)*3,3-(1,05*2)+(1,05+2*2)*0,25"108 |  | 36.816 | [12 empty] | VV | 2 | 2 | True | 0 | ROZPOCET
| VV |  | 17,4*3,26-(3,7*2,5+1,05*2,15*2-1,15*2,4)+(1,05+2,15*2)*2*0,25"110 |  | 48.394 | [12 empty] | VV | 2 | 2 | True | 0 | ROZPOCET
| VV |  | (17,7-1,25*2)*3,3"117 |  | 50.16 | [12 empty] | VV | 2 | 2 | True | 0 | ROZPOCET
| VV |  | Součet |  | 442.136 | [12 empty] | VV | 2 | 4 | True | 1 | ROZPOCET
| D | 997 | Přesun sutě |  |  |  | 0 |  |  |  |  | 0 |  | 0 |  | 0 | 1 | D | 1 |  |  |  | ROZPOCET | [6 empty] | 0
48 | K | 997013211 | Vnitrostaveništní doprava suti a vybouraných hmot vodorovně do 50 m svisle ručně pro budovy a haly výšky do 6 m | t | 37.86 |  | 0 | CS ÚRS 2022 01 |  | základní |  | 0 | 0 | 0 | 0 | 0 | 4 | K | 2 |  |  |  | ROZPOCET | 0 | 0 | 0 | 0 | 0 | 1 | 0 | 4 | -1678615056
| Online PSC |  | https://podminky.urs.cz/item/CS_URS_2022_01/997013211 | [14 empty] | Online PSC | 2
49 | K | 997013501 | Odvoz suti a vybouraných hmot na skládku nebo meziskládku se složením, na vzdálenost do 1 km | t | 37.86 |  | 0 | CS ÚRS 2022 01 |  | základní |  | 0 | 0 | 0 | 0 | 0 | 4 | K | 2 |  |  |  | ROZPOCET | 0 | 0 | 0 | 0 | 0 | 1 | 0 | 4 | -710608427
| Online PSC |  | https://podminky.urs.cz/item/CS_URS_2022_01/997013501 | [14 empty] | Online PSC | 2
50 | K | 997013509 | Odvoz suti a vybouraných hmot na skládku nebo meziskládku se složením, na vzdálenost Příplatek k ceně za každý další i započatý 1 km přes 1 km | t | 2006.58 |  | 0 | CS ÚRS 2022 01 |  | základní |  | 0 | 0 | 0 | 0 | 0 | 4 | K | 2 |  |  |  | ROZPOCET | 0 | 0 | 0 | 0 | 0 | 1 | 0 | 4 | -90304553
| Online PSC |  | https://podminky.urs.cz/item/CS_URS_2022_01/997013509 | [14 empty] | Online PSC | 2
| VV |  | 37,86*0,3*39 |  | 442.962 | [12 empty] | VV | 2 | 2 | True | 0 | ROZPOCET
| VV |  | 37,86*0,7*59 |  | 1563.618 | [12 empty] | VV | 2 | 2 | True | 0 | ROZPOCET
| VV |  | Součet |  | 2006.58 | [12 empty] | VV | 2 | 4 | True | 1 | ROZPOCET
51 | K | 997013631 | Poplatek za uložení stavebního odpadu na skládce (skládkovné) směsného stavebního a demoličního zatříděného do Katalogu odpadů pod kódem 17 09 04 | t | 11.358 |  | 0 | CS ÚRS 2022 01 |  | základní |  | 0 | 0 | 0 | 0 | 0 | 4 | K | 2 |  |  |  | ROZPOCET | 0 | 0 | 0 | 0 | 0 | 1 | 0 | 4 | 1853276994
| Online PSC |  | https://podminky.urs.cz/item/CS_URS_2022_01/997013631 | [14 empty] | Online PSC | 2
| VV |  | 37,86*0,3 'Přepočtené koeficientem množství |  | 11.358 | [12 empty] | VV | 2 | 2 | False | 1 | ROZPOCET
52 | K | 997013871 | Poplatek za uložení stavebního odpadu na recyklační skládce (skládkovné) směsného stavebního a demoličního zatříděného do Katalogu odpadů pod kódem 17 09 04 | t | 26.502 |  | 0 | CS ÚRS 2022 01 |  | základní |  | 0 | 0 | 0 | 0 | 0 | 4 | K | 2 |  |  |  | ROZPOCET | 0 | 0 | 0 | 0 | 0 | 1 | 0 | 4 | 357748955
| Online PSC |  | https://podminky.urs.cz/item/CS_URS_2022_01/997013871 | [14 empty] | Online PSC | 2
| VV |  | 37,86*0,7 'Přepočtené koeficientem množství |  | 26.502 | [12 empty] | VV | 2 | 2 | False | 1 | ROZPOCET
| D | 998 | Přesun hmot |  |  |  | 0 |  |  |  |  | 0 |  | 0 |  | 0 | 1 | D | 1 |  |  |  | ROZPOCET | [6 empty] | 0
53 | K | 998018001 | Přesun hmot pro budovy občanské výstavby, bydlení, výrobu a služby ruční - bez užití mechanizace vodorovná dopravní vzdálenost do 100 m pro budovy s jakoukoliv nosnou konstrukcí výšky do 6 m | t | 31.823 |  | 0 | CS ÚRS 2022 01 |  | základní |  | 0 | 0 | 0 | 0 | 0 | 4 | K | 2 |  |  |  | ROZPOCET | 0 | 0 | 0 | 0 | 0 | 1 | 0 | 4 | -74477606
| Online PSC |  | https://podminky.urs.cz/item/CS_URS_2022_01/998018001 | [14 empty] | Online PSC | 2
| D | PSV | Práce a dodávky PSV |  |  |  | 0 |  |  |  |  | 0 |  | 6.854 |  | 5.9442 | 2 | D | 0 |  |  |  | ROZPOCET | [6 empty] | 0
| D | 711 | Izolace proti vodě, vlhkosti a plynům |  |  |  | 0 |  |  |  |  | 0 |  | 0.09114 |  | 0 | 2 | D | 1 |  |  |  | ROZPOCET | [6 empty] | 0
54 | K | 711193121 | Izolace proti zemní vlhkosti ostatní těsnicí hmotou dvousložkovou na bázi cementu na ploše vodorovné V | m2 | 20.04 |  | 0 | CS ÚRS 2022 01 |  | základní |  | 0 | 0.0035 | 0.07014 | 0 | 0 | 16 | K | 2 |  |  |  | ROZPOCET | 0 | 0 | 0 | 0 | 0 | 1 | 0 | 16 | 807578722
| Online PSC |  | https://podminky.urs.cz/item/CS_URS_2022_01/711193121 | [14 empty] | Online PSC | 2
| VV |  | 6,18+(15,6*0,2) |  | 9.3 | [12 empty] | VV | 2 | 2 | True | 0 | ROZPOCET
| VV |  | 8,08+(13,3*0,2) |  | 10.74 | [12 empty] | VV | 2 | 2 | True | 0 | ROZPOCET
| VV |  | Součet - izolace pod dlažbu |  | 20.04 | [12 empty] | VV | 2 | 4 | True | 1 | ROZPOCET
55 | K | 711193131 | Izolace proti zemní vlhkosti ostatní těsnicí hmotou dvousložkovou na bázi cementu na ploše svislé S | m2 | 6 |  | 0 | CS ÚRS 2022 01 |  | základní |  | 0 | 0.0035 | 0.021 | 0 | 0 | 16 | K | 2 |  |  |  | ROZPOCET | 0 | 0 | 0 | 0 | 0 | 1 | 0 | 16 | 847182018
| Online PSC |  | https://podminky.urs.cz/item/CS_URS_2022_01/711193131 | [14 empty] | Online PSC | 2
| VV |  | (1*3)*2"izolace pod obklady |  | 6 | [12 empty] | VV | 2 | 2 | True | 1 | ROZPOCET
56 | K | 998711101 | Přesun hmot pro izolace proti vodě, vlhkosti a plynům stanovený z hmotnosti přesunovaného materiálu vodorovná dopravní vzdálenost do 50 m v objektech výšky do 6 m | t | 0.091 |  | 0 | CS ÚRS 2022 01 |  | základní |  | 0 | 0 | 0 | 0 | 0 | 16 | K | 2 |  |  |  | ROZPOCET | 0 | 0 | 0 | 0 | 0 | 1 | 0 | 16 | -7356281
| Online PSC |  | https://podminky.urs.cz/item/CS_URS_2022_01/998711101 | [14 empty] | Online PSC | 2
57 | K | 998711181 | Přesun hmot pro izolace proti vodě, vlhkosti a plynům stanovený z hmotnosti přesunovaného materiálu Příplatek k cenám za přesun prováděný bez použití mechanizace pro jakoukoliv výšku objektu | t | 0.091 |  | 0 | CS ÚRS 2022 01 |  | základní |  | 0 | 0 | 0 | 0 | 0 | 16 | K | 2 |  |  |  | ROZPOCET | 0 | 0 | 0 | 0 | 0 | 1 | 0 | 16 | -278054655
| Online PSC |  | https://podminky.urs.cz/item/CS_URS_2022_01/998711181 | [14 empty] | Online PSC | 2
| D | 751 | Vzduchotechnika |  |  |  | 0 |  |  |  |  | 0 |  | 0.01319 |  | 0 | 2 | D | 1 |  |  |  | ROZPOCET | [6 empty] | 0
58 | K | 751377012 | Montáž odsávacích stropů, zákrytů odsávacího zákrytu (digestoř) bytového komínového | kus | 1 |  | 0 | CS ÚRS 2022 01 |  | základní |  | 0 | 0 | 0 | 0 | 0 | 16 | K | 2 |  |  |  | ROZPOCET | 0 | 0 | 0 | 0 | 0 | 1 | 0 | 16 | -130068706
| Online PSC |  | https://podminky.urs.cz/item/CS_URS_2022_01/751377012 | [14 empty] | Online PSC | 2
59 | M | 4290000-d1 | digestor - regulace výkonu, filtr, vestavěné osvětlení, zpětná klapka, energetická třída A, min. výkon odtahu 350 m3/h | kus | 1 |  | 0 | CS ÚRS 2018 01 |  | základní |  | 0 | 0.0009 | 0.0009 | 0 | 0 | 32 | M | 2 |  |  |  | ROZPOCET | 0 | 0 | 0 | 0 | 0 | 1 | 0 | 16 | 475754211
60 | K | 751526713 | Montáž protidešťové stříšky nebo výfukové hlavice do plastového potrubí čtyřhranné s přírubou, průřezu přes 0,03 do 0,07 m2 | kus | 1 |  | 0 | CS ÚRS 2022 01 |  | základní |  | 0 | 0 | 0 | 0 | 0 | 16 | K | 2 |  |  |  | ROZPOCET | 0 | 0 | 0 | 0 | 0 | 1 | 0 | 16 | -366734218
| Online PSC |  | https://podminky.urs.cz/item/CS_URS_2022_01/751526713 | [14 empty] | Online PSC | 2
61 | M | 56245603 | mřížka větrací hranatá plast se síťovinou 200x200mm | kus | 1 |  | 0 | CS ÚRS 2022 01 |  | základní |  | 0 | 0.00025 | 0.00025 | 0 | 0 | 32 | M | 2 |  |  |  | ROZPOCET | 0 | 0 | 0 | 0 | 0 | 1 | 0 | 16 | 1910911865
62 | K | 751510042 | Vzduchotechnické potrubí z pozinkovaného plechu kruhové, trouba spirálně vinutá bez příruby, průměru přes 100 do 200 mm | m | 3.5 |  | 0 | CS ÚRS 2022 01 |  | základní |  | 0 | 0.00344 | 0.01204 | 0 | 0 | 16 | K | 2 |  |  |  | ROZPOCET | 0 | 0 | 0 | 0 | 0 | 1 | 0 | 16 | 1451206479
| Online PSC |  | https://podminky.urs.cz/item/CS_URS_2022_01/751510042 | [14 empty] | Online PSC | 2
63 | K | 998751101 | Přesun hmot pro vzduchotechniku stanovený z hmotnosti přesunovaného materiálu vodorovná dopravní vzdálenost do 100 m v objektech výšky do 12 m | t | 0.013 |  | 0 | CS ÚRS 2022 01 |  | základní |  | 0 | 0 | 0 | 0 | 0 | 16 | K | 2 |  |  |  | ROZPOCET | 0 | 0 | 0 | 0 | 0 | 1 | 0 | 16 | -728503067
| Online PSC |  | https://podminky.urs.cz/item/CS_URS_2022_01/998751101 | [14 empty] | Online PSC | 2
64 | K | 998751181 | Přesun hmot pro vzduchotechniku stanovený z hmotnosti přesunovaného materiálu Příplatek k cenám za přesun prováděný bez použití mechanizace pro jakoukoliv výšku objektu | t | 0.013 |  | 0 | CS ÚRS 2022 01 |  | základní |  | 0 | 0 | 0 | 0 | 0 | 16 | K | 2 |  |  |  | ROZPOCET | 0 | 0 | 0 | 0 | 0 | 1 | 0 | 16 | 1598527997
| Online PSC |  | https://podminky.urs.cz/item/CS_URS_2022_01/998751181 | [14 empty] | Online PSC | 2
| D | 762 | Konstrukce tesařské |  |  |  | 0 |  |  |  |  | 0 |  | 0 |  | 0.9036 | 2 | D | 1 |  |  |  | ROZPOCET | [6 empty] | 0
65 | K | 762841812 | Demontáž podbíjení obkladů stropů a střech sklonu do 60° z hrubých prken tl. do 35 mm s omítkou | m2 | 22.59 |  | 0 | CS ÚRS 2022 01 |  | základní |  | 0 | 0 | 0 | 0.04 | 0.9036 | 16 | K | 2 |  |  |  | ROZPOCET | 0 | 0 | 0 | 0 | 0 | 1 | 0 | 16 | 1214191854
| Online PSC |  | https://podminky.urs.cz/item/CS_URS_2022_01/762841812 | [14 empty] | Online PSC | 2
| VV |  | 22,590"105 |  | 22.59 | [12 empty] | VV | 2 | 2 | True | 1 | ROZPOCET
| D | 763 | Konstrukce suché výstavby |  |  |  | 0 |  |  |  |  | 0 |  | 0.46283 |  | 0 | 2 | D | 1 |  |  |  | ROZPOCET | [6 empty] | 0
66 | K | 763111333 | Příčka ze sádrokartonových desek s nosnou konstrukcí z jednoduchých ocelových profilů UW, CW jednoduše opláštěná deskou impregnovanou H2 tl. 12,5 mm, příčka tl. 100 mm, profil 75, s izolací, EI 30, Rw do 45 dB | m2 | 5.325 |  | 0 | CS ÚRS 2022 01 |  | základní |  | 0 | 0.02614 | 0.1392 | 0 | 0 | 16 | K | 2 |  |  |  | ROZPOCET | 0 | 0 | 0 | 0 | 0 | 1 | 0 | 16 | -1022127554
| Online PSC |  | https://podminky.urs.cz/item/CS_URS_2022_01/763111333 | [14 empty] | Online PSC | 2
| VV |  | (1,25*3,25-1,4)*2 |  | 5.325 | [12 empty] | VV | 2 | 2 | True | 1 | ROZPOCET
67 | K | 763111717 | Příčka ze sádrokartonových desek ostatní konstrukce a práce na příčkách ze sádrokartonových desek základní penetrační nátěr (oboustranný) | m2 | 5.325 |  | 0 | CS ÚRS 2022 01 |  | základní |  | 0 | 0.0002 | 0.001065 | 0 | 0 | 16 | K | 2 |  |  |  | ROZPOCET | 0 | 0 | 0 | 0 | 0 | 1 | 0 | 16 | -950776413
| Online PSC |  | https://podminky.urs.cz/item/CS_URS_2022_01/763111717 | [14 empty] | Online PSC | 2
68 | K | 763111741 | Příčka ze sádrokartonových desek ostatní konstrukce a práce na příčkách ze sádrokartonových desek montáž parotěsné zábrany | m2 | 27.526 |  | 0 | CS ÚRS 2022 01 |  | základní |  | 0 | 0 | 0 | 0 | 0 | 16 | K | 2 |  |  |  | ROZPOCET | 0 | 0 | 0 | 0 | 0 | 1 | 0 | 16 | 1622888522
| Online PSC |  | https://podminky.urs.cz/item/CS_URS_2022_01/763111741 | [14 empty] | Online PSC | 2
| VV |  | (5,325+8,438)*2 |  | 27.526 | [12 empty] | VV | 2 | 2 | True | 1 | ROZPOCET
69 | M | 28329028 | fólie PE vyztužená Al vrstvou pro parotěsnou vrstvu 150g/m2 s integrovanou lepící páskou | m2 | 30.279 |  | 0 | CS ÚRS 2022 01 |  | základní |  | 0 | 0.00016 | 0.0048446 | 0 | 0 | 32 | M | 2 |  |  |  | ROZPOCET | 0 | 0 | 0 | 0 | 0 | 1 | 0 | 16 | 2095388031
| VV |  | 27,526*1,1 'Přepočtené koeficientem množství |  | 30.279 | [12 empty] | VV | 2 | 2 | False | 1 | ROZPOCET
70 | K | 763111751 | Příčka ze sádrokartonových desek Příplatek k cenám za plochu do 6 m2 jednotlivě | m2 | 5.325 |  | 0 | CS ÚRS 2022 01 |  | základní |  | 0 | 0 | 0 | 0 | 0 | 16 | K | 2 |  |  |  | ROZPOCET | 0 | 0 | 0 | 0 | 0 | 1 | 0 | 16 | -102423252
| Online PSC |  | https://podminky.urs.cz/item/CS_URS_2022_01/763111751 | [14 empty] | Online PSC | 2
71 | K | 763121426 | Stěna předsazená ze sádrokartonových desek s nosnou konstrukcí z ocelových profilů CW, UW jednoduše opláštěná deskou impregnovanou H2 tl. 12,5 mm bez izolace, EI 15, stěna tl. 112,5 mm, profil 100 | m2 | 3.15 |  | 0 | CS ÚRS 2022 01 |  | základní |  | 0 | 0.01355 | 0.042682 | 0 | 0 | 16 | K | 2 |  |  |  | ROZPOCET | 0 | 0 | 0 | 0 | 0 | 1 | 0 | 16 | -620687566
| Online PSC |  | https://podminky.urs.cz/item/CS_URS_2022_01/763121426 | [14 empty] | Online PSC | 2
| VV |  | 1,05*3 |  | 3.15 | [12 empty] | VV | 2 | 2 | True | 1 | ROZPOCET
72 | K | 763121714 | Stěna předsazená ze sádrokartonových desek ostatní konstrukce a práce na předsazených stěnách ze sádrokartonových desek základní penetrační nátěr | m2 | 3.15 |  | 0 | CS ÚRS 2022 01 |  | základní |  | 0 | 0.0001 | 0.000315 | 0 | 0 | 16 | K | 2 |  |  |  | ROZPOCET | 0 | 0 | 0 | 0 | 0 | 1 | 0 | 16 | 642222603
| Online PSC |  | https://podminky.urs.cz/item/CS_URS_2022_01/763121714 | [14 empty] | Online PSC | 2
73 | K | 763121751 | Stěna předsazená ze sádrokartonových desek Příplatek k cenám za plochu do 6 m2 jednotlivě | m2 | 3.15 |  | 0 | CS ÚRS 2022 01 |  | základní |  | 0 | 0 | 0 | 0 | 0 | 16 | K | 2 |  |  |  | ROZPOCET | 0 | 0 | 0 | 0 | 0 | 1 | 0 | 16 | -795239123
| Online PSC |  | https://podminky.urs.cz/item/CS_URS_2022_01/763121751 | [14 empty] | Online PSC | 2
74 | K | 763131451 | Podhled ze sádrokartonových desek dvouvrstvá zavěšená spodní konstrukce z ocelových profilů CD, UD jednoduše opláštěná deskou impregnovanou H2, tl. 12,5 mm, bez izolace | m2 | 14.26 |  | 0 | CS ÚRS 2022 01 |  | základní |  | 0 | 0.01259 | 0.17953 | 0 | 0 | 16 | K | 2 |  |  |  | ROZPOCET | 0 | 0 | 0 | 0 | 0 | 1 | 0 | 16 | -847979202
| Online PSC |  | https://podminky.urs.cz/item/CS_URS_2022_01/763131451 | [14 empty] | Online PSC | 2
| VV |  | 6,18+8,08 |  | 14.26 | [12 empty] | VV | 2 | 2 | True | 1 | ROZPOCET
75 | K | 763131714 | Podhled ze sádrokartonových desek ostatní práce a konstrukce na podhledech ze sádrokartonových desek základní penetrační nátěr | m2 | 18.44 |  | 0 | CS ÚRS 2022 01 |  | základní |  | 0 | 0.0001 | 0.001844 | 0 | 0 | 16 | K | 2 |  |  |  | ROZPOCET | 0 | 0 | 0 | 0 | 0 | 1 | 0 | 16 | -299390843
| Online PSC |  | https://podminky.urs.cz/item/CS_URS_2022_01/763131714 | [14 empty] | Online PSC | 2
| VV |  | 14,26+3,8*1,1 |  | 18.44 | [12 empty] | VV | 2 | 2 | True | 1 | ROZPOCET
76 | K | 763131751 | Podhled ze sádrokartonových desek ostatní práce a konstrukce na podhledech ze sádrokartonových desek montáž parotěsné zábrany | m2 | 14.26 |  | 0 | CS ÚRS 2022 01 |  | základní |  | 0 | 0 | 0 | 0 | 0 | 16 | K | 2 |  |  |  | ROZPOCET | 0 | 0 | 0 | 0 | 0 | 1 | 0 | 16 | -687054726
| Online PSC |  | https://podminky.urs.cz/item/CS_URS_2022_01/763131751 | [14 empty] | Online PSC | 2
| VV |  | 14,26 |  | 14.26 | [12 empty] | VV | 2 | 2 | True | 1 | ROZPOCET
77 | M | 28329276 | fólie PE vyztužená pro parotěsnou vrstvu (reakce na oheň - třída E) 140g/m2 | m2 | 15.686 |  | 0 | CS ÚRS 2022 01 |  | základní |  | 0 | 0.00014 | 0.002196 | 0 | 0 | 32 | M | 2 |  |  |  | ROZPOCET | 0 | 0 | 0 | 0 | 0 | 1 | 0 | 16 | -1163401961
| VV |  | 14,26*1,1 'Přepočtené koeficientem množství |  | 15.686 | [12 empty] | VV | 2 | 2 | False | 1 | ROZPOCET
78 | K | 763164665 | Obklad konstrukcí sádrokartonovými deskami včetně ochranných úhelníků ve tvaru U rozvinuté šíře přes 1,2 m, opláštěný deskou protipožární impregnovanou DFH2, tl. 12,5 mm | m2 | 4.56 |  | 0 | CS ÚRS 2022 01 |  | základní |  | 0 | 0.01384 | 0.06311 | 0 | 0 | 16 | K | 2 |  |  |  | ROZPOCET | 0 | 0 | 0 | 0 | 0 | 1 | 0 | 16 | 2003870650
| Online PSC |  | https://podminky.urs.cz/item/CS_URS_2022_01/763164665 | [14 empty] | Online PSC | 2
| VV |  | 3,8*1,2"průvlak |  | 4.56 | [12 empty] | VV | 2 | 2 | True | 1 | ROZPOCET
79 | K | 763181311 | Výplně otvorů konstrukcí ze sádrokartonových desek montáž zárubně kovové s konstrukcí jednokřídlové | kus | 2 |  | 0 | CS ÚRS 2022 01 |  | základní |  | 0 | 0.00022 | 0.00044 | 0 | 0 | 4 | K | 2 |  |  |  | ROZPOCET | 0 | 0 | 0 | 0 | 0 | 1 | 0 | 4 | 1392701852
| Online PSC |  | https://podminky.urs.cz/item/CS_URS_2022_01/763181311 | [14 empty] | Online PSC | 2
80 | M | 5530001-t05 | zárubeň ocelová pro dveře 700 x 1970 mm - viz. výpis dveří T05 | kus | 1 |  | 0 |  |  | základní |  | 0 | 0.0138 | 0.0138 | 0 | 0 | 8 | M | 2 |  |  |  | ROZPOCET | 0 | 0 | 0 | 0 | 0 | 1 | 0 | 4 | 1569105960
81 | M | 55331158 | zárubeň ocelová pro dveře 700 x 1970 mm - viz. výpis dveří T06 | kus | 1 |  | 0 | CS ÚRS 2018 01 |  | základní |  | 0 | 0.0138 | 0.0138 | 0 | 0 | 8 | M | 2 |  |  |  | ROZPOCET | 0 | 0 | 0 | 0 | 0 | 1 | 0 | 4 | 1786349219
82 | K | 998763301 | Přesun hmot pro konstrukce montované z desek sádrokartonových, sádrovláknitých, cementovláknitých nebo cementových stanovený z hmotnosti přesunovaného materiálu vodorovná dopravní vzdálenost do 50 m v objektech výšky do 6 m | t | 0.435 |  | 0 | CS ÚRS 2022 01 |  | základní |  | 0 | 0 | 0 | 0 | 0 | 16 | K | 2 |  |  |  | ROZPOCET | 0 | 0 | 0 | 0 | 0 | 1 | 0 | 16 | -1562852241
| Online PSC |  | https://podminky.urs.cz/item/CS_URS_2022_01/998763301 | [14 empty] | Online PSC | 2
83 | K | 998763381 | Přesun hmot pro konstrukce montované z desek sádrokartonových, sádrovláknitých, cementovláknitých nebo cementových Příplatek k cenám za přesun prováděný bez použití mechanizace pro jakoukoliv výšku objektu | t | 0.435 |  | 0 | CS ÚRS 2022 01 |  | základní |  | 0 | 0 | 0 | 0 | 0 | 16 | K | 2 |  |  |  | ROZPOCET | 0 | 0 | 0 | 0 | 0 | 1 | 0 | 16 | -660355431
| Online PSC |  | https://podminky.urs.cz/item/CS_URS_2022_01/998763381 | [14 empty] | Online PSC | 2
| D | 766 | Konstrukce truhlářské |  |  |  | 0 |  |  |  |  | 0 |  | 0.36155 |  | 0 | 2 | D | 1 |  |  |  | ROZPOCET | [6 empty] | 0
84 | K | 7660000-R1 | Dodávka a montáž kuchyňské linky: spodní skříňky délky 3000 mm, horní skříňky délky 2000 mm, nerezová madla, kování s tlumením nárazu, pracovní deska dřevotřísková s HPL povrchem tl. 38 mm | kus | 1 |  | 0 |  |  | základní |  | 0 | 0 | 0 | 0 | 0 | 16 | K | 2 |  |  |  | ROZPOCET | 0 | 0 | 0 | 0 | 0 | 1 | 0 | 16 | -32972983
85 | K | 766311111 | Montáž zábradlí dřevěného vnitřního | m | 22.1 |  | 0 | CS ÚRS 2022 01 |  | základní |  | 0 | 0 | 0 | 0 | 0 | 16 | K | 2 |  |  |  | ROZPOCET | 0 | 0 | 0 | 0 | 0 | 1 | 0 | 16 | -1531272587
| Online PSC |  | https://podminky.urs.cz/item/CS_URS_2022_01/766311111 | [14 empty] | Online PSC | 2
| VV |  | 14+4,5 |  | 18.5 | [12 empty] | VV | 2 | 2 | True | 0 | ROZPOCET
| VV |  | 1,8*2 |  | 3.6 | [12 empty] | VV | 2 | 2 | True | 0 | ROZPOCET
| VV |  | Součet |  | 22.1 | [12 empty] | VV | 2 | 4 | True | 1 | ROZPOCET
86 | M | 553000-z1 | zábradelní schodišťové madlo, dřevěné madlo kotvené do zdiva ocelovými prvky včetně povrchové úpravy - viz. výpis prvků Z02 | m | 22.1 |  | 0 |  |  | základní |  | 0 | 0.0095 | 0.20995 | 0 | 0 | 32 | M | 2 |  |  |  | ROZPOCET | 0 | 0 | 0 | 0 | 0 | 1 | 0 | 16 | 1144646821
87 | K | 766660001 | Montáž dveřních křídel dřevěných nebo plastových otevíravých do ocelové zárubně povrchově upravených jednokřídlových, šířky do 800 mm | kus | 3 |  | 0 | CS ÚRS 2022 01 |  | základní |  | 0 | 0 | 0 | 0 | 0 | 16 | K | 2 |  |  |  | ROZPOCET | 0 | 0 | 0 | 0 | 0 | 1 | 0 | 16 | 1527576706
| Online PSC |  | https://podminky.urs.cz/item/CS_URS_2022_01/766660001 | [14 empty] | Online PSC | 2
| VV |  | 1+1+1 |  | 3 | [12 empty] | VV | 2 | 2 | True | 1 | ROZPOCET
88 | M | 6110000-t04 | dveře dřevěné vnitřní 800 x 1970 mm včetně kování, zámku a doplňů - viz. výpis dveří T04 | kus | 1 |  | 0 |  |  | základní |  | 0 | 0.0175 | 0.0175 | 0 | 0 | 32 | M | 2 |  |  |  | ROZPOCET | 0 | 0 | 0 | 0 | 0 | 1 | 0 | 16 | -852166660
89 | M | 6110000-t05 | dveře dřevěné vnitřní 700 x 1970 mm včetně kování, zámku a doplňků - viz. výpis dveří T05 | kus | 1 |  | 0 |  |  | základní |  | 0 | 0.0138 | 0.0138 | 0 | 0 | 32 | M | 2 |  |  |  | ROZPOCET | 0 | 0 | 0 | 0 | 0 | 1 | 0 | 16 | -1895277287
90 | M | 6110000-t06 | dveře dřevěné vnitřní 700 x 1970 mm včetně kování, zámku a doplňků - viz. výpis dveří T06 | kus | 1 |  | 0 |  |  | základní |  | 0 | 0.0138 | 0.0138 | 0 | 0 | 32 | M | 2 |  |  |  | ROZPOCET | 0 | 0 | 0 | 0 | 0 | 1 | 0 | 16 | 2137298052
91 | K | 766660002 | Montáž dveřních křídel dřevěných nebo plastových otevíravých do ocelové zárubně povrchově upravených jednokřídlových, šířky přes 800 mm | kus | 3 |  | 0 | CS ÚRS 2022 01 |  | základní |  | 0 | 0 | 0 | 0 | 0 | 16 | K | 2 |  |  |  | ROZPOCET | 0 | 0 | 0 | 0 | 0 | 1 | 0 | 16 | -547313389
| Online PSC |  | https://podminky.urs.cz/item/CS_URS_2022_01/766660002 | [14 empty] | Online PSC | 2
92 | M | 6110000-t01 | dveře dřevěné vnitřní 900 x 1970 mm včetně kování, zámku a doplňů - viz. výpis dveří T01 | kus | 3 |  | 0 |  |  | základní |  | 0 | 0.0175 | 0.0525 | 0 | 0 | 32 | M | 2 |  |  |  | ROZPOCET | 0 | 0 | 0 | 0 | 0 | 1 | 0 | 16 | -1823502752
93 | K | 766660011 | Montáž dveřních křídel dřevěných nebo plastových otevíravých do ocelové zárubně povrchově upravených dvoukřídlových, šířky do 1450 mm | kus | 1 |  | 0 | CS ÚRS 2022 01 |  | základní |  | 0 | 0 | 0 | 0 | 0 | 16 | K | 2 |  |  |  | ROZPOCET | 0 | 0 | 0 | 0 | 0 | 1 | 0 | 16 | -2016151250
| Online PSC |  | https://podminky.urs.cz/item/CS_URS_2022_01/766660011 | [14 empty] | Online PSC | 2
94 | M | 6110000-t13 | dveře dřevěné vnitřní 1250 x 1970 mm včetně kování, zámku a doplňů - viz. výpis dveří T13 | kus | 1 |  | 0 |  |  | základní |  | 0 | 0.016 | 0.016 | 0 | 0 | 32 | M | 2 |  |  |  | ROZPOCET | 0 | 0 | 0 | 0 | 0 | 1 | 0 | 16 | -1583219758
95 | K | 766660022 | Montáž dveřních křídel dřevěných nebo plastových otevíravých do ocelové zárubně protipožárních jednokřídlových, šířky přes 800 mm | kus | 1 |  | 0 | CS ÚRS 2022 01 |  | základní |  | 0 | 0 | 0 | 0 | 0 | 16 | K | 2 |  |  |  | ROZPOCET | 0 | 0 | 0 | 0 | 0 | 1 | 0 | 16 | -302615568
| Online PSC |  | https://podminky.urs.cz/item/CS_URS_2022_01/766660022 | [14 empty] | Online PSC | 2
96 | M | 6110000-t10 | dveře vnitřní protipožární 1100 x 1970 mm včetně kování, zámku a doplňků - viz. výpis dveří T10 | kus | 1 |  | 0 |  |  | základní |  | 0 | 0.038 | 0.038 | 0 | 0 | 32 | M | 2 |  |  |  | ROZPOCET | 0 | 0 | 0 | 0 | 0 | 1 | 0 | 16 | 222706231
97 | K | 998766101 | Přesun hmot pro konstrukce truhlářské stanovený z hmotnosti přesunovaného materiálu vodorovná dopravní vzdálenost do 50 m v objektech výšky do 6 m | t | 0.362 |  | 0 | CS ÚRS 2022 01 |  | základní |  | 0 | 0 | 0 | 0 | 0 | 16 | K | 2 |  |  |  | ROZPOCET | 0 | 0 | 0 | 0 | 0 | 1 | 0 | 16 | -230463276
| Online PSC |  | https://podminky.urs.cz/item/CS_URS_2022_01/998766101 | [14 empty] | Online PSC | 2
98 | K | 998766181 | Přesun hmot pro konstrukce truhlářské stanovený z hmotnosti přesunovaného materiálu Příplatek k ceně za přesun prováděný bez použití mechanizace pro jakoukoliv výšku objektu | t | 0.362 |  | 0 | CS ÚRS 2022 01 |  | základní |  | 0 | 0 | 0 | 0 | 0 | 16 | K | 2 |  |  |  | ROZPOCET | 0 | 0 | 0 | 0 | 0 | 1 | 0 | 16 | 38842030
| Online PSC |  | https://podminky.urs.cz/item/CS_URS_2022_01/998766181 | [14 empty] | Online PSC | 2
| D | 771 | Podlahy z dlaždic |  |  |  | 0 |  |  |  |  | 0 |  | 1.6375 |  | 1.4049 | 2 | D | 1 |  |  |  | ROZPOCET | [6 empty] | 0
99 | K | 771111011 | Příprava podkladu před provedením dlažby vysátí podlah | m2 | 53.545 |  | 0 | CS ÚRS 2022 01 |  | základní |  | 0 | 0 | 0 | 0 | 0 | 16 | K | 2 |  |  |  | ROZPOCET | 0 | 0 | 0 | 0 | 0 | 1 | 0 | 16 | -345062323
| Online PSC |  | https://podminky.urs.cz/item/CS_URS_2022_01/771111011 | [14 empty] | Online PSC | 2
| VV |  | 9,9*0,25+9,9*0,17+32,25*0,1+5,04*0,1+45,658 |  | 53.545 | [12 empty] | VV | 2 | 2 | True | 1 | ROZPOCET
100 | K | 771111012 | Příprava podkladu před provedením dlažby vysátí schodišť | m | 9.9 |  | 0 | CS ÚRS 2022 01 |  | základní |  | 0 | 0 | 0 | 0 | 0 | 16 | K | 2 |  |  |  | ROZPOCET | 0 | 0 | 0 | 0 | 0 | 1 | 0 | 16 | -1779451597
| Online PSC |  | https://podminky.urs.cz/item/CS_URS_2022_01/771111012 | [14 empty] | Online PSC | 2
101 | K | 771121011 | Příprava podkladu před provedením dlažby nátěr penetrační na podlahu | m2 | 53.545 |  | 0 | CS ÚRS 2022 01 |  | základní |  | 0 | 0.0003 | 0.016064 | 0 | 0 | 16 | K | 2 |  |  |  | ROZPOCET | 0 | 0 | 0 | 0 | 0 | 1 | 0 | 16 | 1149315503
| Online PSC |  | https://podminky.urs.cz/item/CS_URS_2022_01/771121011 | [14 empty] | Online PSC | 2
102 | K | 771151022 | Příprava podkladu před provedením dlažby samonivelační stěrka min.pevnosti 30 MPa, tloušťky přes 3 do 5 mm | m2 | 49.816 |  | 0 | CS ÚRS 2022 01 |  | základní |  | 0 | 0.0075 | 0.37362 | 0 | 0 | 16 | K | 2 |  |  |  | ROZPOCET | 0 | 0 | 0 | 0 | 0 | 1 | 0 | 16 | 820735282
| Online PSC |  | https://podminky.urs.cz/item/CS_URS_2022_01/771151022 | [14 empty] | Online PSC | 2
| VV |  | 45,658+9,9*(0,25+0,17) |  | 49.816 | [12 empty] | VV | 2 | 2 | True | 1 | ROZPOCET
103 | K | 771274122 | Montáž obkladů schodišť z dlaždic keramických lepených flexibilním lepidlem stupnic protiskluzných nebo reliéfních, šířky přes 200 do 250 mm | m | 9.9 |  | 0 | CS ÚRS 2022 01 |  | základní |  | 0 | 0.00128 | 0.012672 | 0 | 0 | 16 | K | 2 |  |  |  | ROZPOCET | 0 | 0 | 0 | 0 | 0 | 1 | 0 | 16 | -282221766
| Online PSC |  | https://podminky.urs.cz/item/CS_URS_2022_01/771274122 | [14 empty] | Online PSC | 2
| VV |  | 1,65*6 |  | 9.9 | [12 empty] | VV | 2 | 2 | True | 1 | ROZPOCET
104 | M | 5970000-r1 | dlaždice keramické podlahové (barevné i bíle), I. jakost, protiskluznost R10, odolnost proti opotřebení min. PEI 4 a nasákavost E<0,5% GLA | m2 | 2.97 |  | 0 |  |  | základní |  | 0 | 0.0155 | 0.046035 | 0 | 0 | 32 | M | 2 |  |  |  | ROZPOCET | 0 | 0 | 0 | 0 | 0 | 1 | 0 | 16 | 1762447851
| VV |  | 9,900*0,25 |  | 2.475 | [12 empty] | VV | 2 | 2 | True | 1 | ROZPOCET
| VV |  | 2,475*1,2 'Přepočtené koeficientem množství |  | 2.97 | [12 empty] | VV | 2 | 2 | False | 1 | ROZPOCET
105 | K | 771274242 | Montáž obkladů schodišť z dlaždic keramických lepených flexibilním lepidlem podstupnic protiskluzních nebo reliéfních, výšky přes 150 do 200 mm | m | 9.9 |  | 0 | CS ÚRS 2022 01 |  | základní |  | 0 | 0.00102 | 0.010098 | 0 | 0 | 16 | K | 2 |  |  |  | ROZPOCET | 0 | 0 | 0 | 0 | 0 | 1 | 0 | 16 | -2045312419
| Online PSC |  | https://podminky.urs.cz/item/CS_URS_2022_01/771274242 | [14 empty] | Online PSC | 2
| VV |  | 1,65*6 |  | 9.9 | [12 empty] | VV | 2 | 2 | True | 1 | ROZPOCET
106 | M | 5970000-r1 | dlaždice keramické podlahové (barevné i bíle), I. jakost, protiskluznost R10, odolnost proti opotřebení min. PEI 4 a nasákavost E<0,5% GLA | m2 | 2.02 |  | 0 |  |  | základní |  | 0 | 0.0155 | 0.03131 | 0 | 0 | 32 | M | 2 |  |  |  | ROZPOCET | 0 | 0 | 0 | 0 | 0 | 1 | 0 | 16 | 1212868705
| VV |  | 9,900*0,17 |  | 1.683 | [12 empty] | VV | 2 | 2 | True | 1 | ROZPOCET
| VV |  | 1,683*1,2 'Přepočtené koeficientem množství |  | 2.02 | [12 empty] | VV | 2 | 2 | False | 1 | ROZPOCET
107 | K | 771471810 | Demontáž soklíků z dlaždic keramických kladených do malty rovných | m | 13.4 |  | 0 | CS ÚRS 2022 01 |  | základní |  | 0 | 0 | 0 | 0.01174 | 0.15732 | 16 | K | 2 |  |  |  | ROZPOCET | 0 | 0 | 0 | 0 | 0 | 1 | 0 | 16 | -1796715927
| Online PSC |  | https://podminky.urs.cz/item/CS_URS_2022_01/771471810 | [14 empty] | Online PSC | 2
| VV |  | 13,4 |  | 13.4 | [12 empty] | VV | 2 | 2 | True | 1 | ROZPOCET
108 | K | 771474113 | Montáž soklů z dlaždic keramických lepených flexibilním lepidlem rovných, výšky přes 90 do 120 mm | m | 32.25 |  | 0 | CS ÚRS 2022 01 |  | základní |  | 0 | 0.00058 | 0.018705 | 0 | 0 | 16 | K | 2 |  |  |  | ROZPOCET | 0 | 0 | 0 | 0 | 0 | 1 | 0 | 16 | -432150048
| Online PSC |  | https://podminky.urs.cz/item/CS_URS_2022_01/771474113 | [14 empty] | Online PSC | 2
| VV |  | 16,8+20,1-0,9-1,2-1,1-1,45 |  | 32.25 | [12 empty] | VV | 2 | 2 | True | 1 | ROZPOCET
109 | M | 5970000-r1 | dlaždice keramické podlahové (barevné i bíle), I. jakost, protiskluznost R10, odolnost proti opotřebení min. PEI 4 a nasákavost E<0,5% GLA | m2 | 3.87 |  | 0 |  |  | základní |  | 0 | 0.0155 | 0.059985 | 0 | 0 | 32 | M | 2 |  |  |  | ROZPOCET | 0 | 0 | 0 | 0 | 0 | 1 | 0 | 16 | -1662471759
| VV |  | 32,250*0,1 |  | 3.225 | [12 empty] | VV | 2 | 2 | True | 1 | ROZPOCET
| VV |  | 3,225*1,2 'Přepočtené koeficientem množství |  | 3.87 | [12 empty] | VV | 2 | 2 | False | 1 | ROZPOCET
110 | K | 771474123 | Montáž soklů z dlaždic keramických lepených flexibilním lepidlem schodišťových šikmých, výšky přes 90 do 120 mm | m | 5.04 |  | 0 | CS ÚRS 2022 01 |  | základní |  | 0 | 0.00058 | 0.0029232 | 0 | 0 | 16 | K | 2 |  |  |  | ROZPOCET | 0 | 0 | 0 | 0 | 0 | 1 | 0 | 16 | -194016774
| Online PSC |  | https://podminky.urs.cz/item/CS_URS_2022_01/771474123 | [14 empty] | Online PSC | 2
| VV |  | (0,25+0,17)*2*6 |  | 5.04 | [12 empty] | VV | 2 | 2 | True | 1 | ROZPOCET
111 | M | 5970000-r1 | dlaždice keramické podlahové (barevné i bíle), I. jakost, protiskluznost R10, odolnost proti opotřebení min. PEI 4 a nasákavost E<0,5% GLA | m2 | 0.605 |  | 0 |  |  | základní |  | 0 | 0.0155 | 0.0093775 | 0 | 0 | 32 | M | 2 |  |  |  | ROZPOCET | 0 | 0 | 0 | 0 | 0 | 1 | 0 | 16 | -656975881
| VV |  | 5,040*0,1 |  | 0.504 | [12 empty] | VV | 2 | 2 | True | 1 | ROZPOCET
| VV |  | 0,504*1,2 'Přepočtené koeficientem množství |  | 0.605 | [12 empty] | VV | 2 | 2 | False | 1 | ROZPOCET
112 | K | 771571810 | Demontáž podlah z dlaždic keramických kladených do malty | m2 | 15 |  | 0 | CS ÚRS 2022 01 |  | základní |  | 0 | 0 | 0 | 0.08317 | 1.2475 | 16 | K | 2 |  |  |  | ROZPOCET | 0 | 0 | 0 | 0 | 0 | 1 | 0 | 16 | -437893521
| Online PSC |  | https://podminky.urs.cz/item/CS_URS_2022_01/771571810 | [14 empty] | Online PSC | 2
| VV |  | 6,07+8,93 |  | 15 | [12 empty] | VV | 2 | 2 | True | 1 | ROZPOCET
113 | K | 771574266 | Montáž podlah z dlaždic keramických lepených flexibilním lepidlem maloformátových pro vysoké mechanické zatížení protiskluzných nebo reliéfních (bezbariérových) přes 22 do 25 ks/m2 | m2 | 45.658 |  | 0 | CS ÚRS 2022 01 |  | základní |  | 0 | 0.00588 | 0.26847 | 0 | 0 | 4 | K | 2 |  |  |  | ROZPOCET | 0 | 0 | 0 | 0 | 0 | 1 | 0 | 4 | -281773439
| Online PSC |  | https://podminky.urs.cz/item/CS_URS_2022_01/771574266 | [14 empty] | Online PSC | 2
| VV |  | (10,87-1,25*1,65)+22,59"skladba S2 |  | 31.398 | [12 empty] | VV | 2 | 2 | True | 0 | ROZPOCET
| VV |  | 6,18+8,08"skladba S3 |  | 14.26 | [12 empty] | VV | 2 | 2 | True | 0 | ROZPOCET
| VV |  | Součet |  | 45.658 | [12 empty] | VV | 2 | 4 | True | 1 | ROZPOCET
114 | M | 5970000-r1 | dlaždice keramické podlahové (barevné i bíle), I. jakost, protiskluznost R10, odolnost proti opotřebení min. PEI 4 a nasákavost E<0,5% GLA | m2 | 50.224 |  | 0 |  |  | základní |  | 0 | 0.0155 | 0.77847 | 0 | 0 | 8 | M | 2 |  |  |  | ROZPOCET | 0 | 0 | 0 | 0 | 0 | 1 | 0 | 4 | -1659950658
| VV |  | 45,658*1,1 'Přepočtené koeficientem množství |  | 50.224 | [12 empty] | VV | 2 | 2 | False | 1 | ROZPOCET
115 | K | 771161021 | Příprava podkladu před provedením dlažby montáž profilu ukončujícího profilu pro plynulý přechod (dlažba-koberec apod.) | m | 4.65 |  | 0 | CS ÚRS 2022 01 |  | základní |  | 0 | 0.0002 | 0.00093 | 0 | 0 | 16 | K | 2 |  |  |  | ROZPOCET | 0 | 0 | 0 | 0 | 0 | 1 | 0 | 16 | -520239301
| Online PSC |  | https://podminky.urs.cz/item/CS_URS_2022_01/771161021 | [14 empty] | Online PSC | 2
| VV |  | 1,25+0,9+0,8+0,9+0,8 |  | 4.65 | [12 empty] | VV | 2 | 2 | True | 1 | ROZPOCET
116 | M | 55343116 | profil přechodový Al narážecí 40mm stříbro, zlato, champagne | m | 5.115 |  | 0 | CS ÚRS 2022 01 |  | základní |  | 0 | 0.00021 | 0.0010742 | 0 | 0 | 32 | M | 2 |  |  |  | ROZPOCET | 0 | 0 | 0 | 0 | 0 | 1 | 0 | 16 | -505452971
| VV |  | 4,65*1,1 'Přepočtené koeficientem množství |  | 5.115 | [12 empty] | VV | 2 | 2 | False | 1 | ROZPOCET
117 | K | 771161022 | Příprava podkladu před provedením dlažby montáž profilu ukončujícího profilu pro schodové hrany a ukončení dlažby | m | 9.9 |  | 0 | CS ÚRS 2022 01 |  | základní |  | 0 | 0.00034 | 0.003366 | 0 | 0 | 16 | K | 2 |  |  |  | ROZPOCET | 0 | 0 | 0 | 0 | 0 | 1 | 0 | 16 | 257686322
| Online PSC |  | https://podminky.urs.cz/item/CS_URS_2022_01/771161022 | [14 empty] | Online PSC | 2
| VV |  | 1,65*6 |  | 9.9 | [12 empty] | VV | 2 | 2 | True | 1 | ROZPOCET
118 | M | 59054144 | profil schodový protiskluzový ušlechtilá ocel V2A R10 V6 11x1000mm | m | 10.89 |  | 0 | CS ÚRS 2022 01 |  | základní |  | 0 | 0.0004 | 0.004356 | 0 | 0 | 32 | M | 2 |  |  |  | ROZPOCET | 0 | 0 | 0 | 0 | 0 | 1 | 0 | 16 | -1682972172
| VV |  | 9,9*1,1 'Přepočtené koeficientem množství |  | 10.89 | [12 empty] | VV | 2 | 2 | False | 1 | ROZPOCET
119 | K | 998771101 | Přesun hmot pro podlahy z dlaždic stanovený z hmotnosti přesunovaného materiálu vodorovná dopravní vzdálenost do 50 m v objektech výšky do 6 m | t | 0.591 |  | 0 | CS ÚRS 2022 01 |  | základní |  | 0 | 0 | 0 | 0 | 0 | 16 | K | 2 |  |  |  | ROZPOCET | 0 | 0 | 0 | 0 | 0 | 1 | 0 | 16 | -1220006039
| Online PSC |  | https://podminky.urs.cz/item/CS_URS_2022_01/998771101 | [14 empty] | Online PSC | 2
120 | K | 998771181 | Přesun hmot pro podlahy z dlaždic stanovený z hmotnosti přesunovaného materiálu Příplatek k ceně za přesun prováděný bez použití mechanizace pro jakoukoliv výšku objektu | t | 0.591 |  | 0 | CS ÚRS 2022 01 |  | základní |  | 0 | 0 | 0 | 0 | 0 | 16 | K | 2 |  |  |  | ROZPOCET | 0 | 0 | 0 | 0 | 0 | 1 | 0 | 16 | 1788508702
| Online PSC |  | https://podminky.urs.cz/item/CS_URS_2022_01/998771181 | [14 empty] | Online PSC | 2
| D | 776 | Podlahy povlakové |  |  |  | 0 |  |  |  |  | 0 |  | 1.9694 |  | 0.42624 | 2 | D | 1 |  |  |  | ROZPOCET | [6 empty] | 0
121 | K | 776111116 | Příprava podkladu broušení podlah stávajícího podkladu pro odstranění lepidla (po starých krytinách) | m2 | 124.62 |  | 0 | CS ÚRS 2022 01 |  | základní |  | 0 | 0 | 0 | 0 | 0 | 16 | K | 2 |  |  |  | ROZPOCET | 0 | 0 | 0 | 0 | 0 | 1 | 0 | 16 | 1360565416
| Online PSC |  | https://podminky.urs.cz/item/CS_URS_2022_01/776111116 | [14 empty] | Online PSC | 2
| VV |  | 23,57+25,42+38,78+22,59+6,18+8,08 |  | 124.62 | [12 empty] | VV | 2 | 2 | True | 1 | ROZPOCET
122 | K | 776111126 | Příprava podkladu broušení schodišť stávajícího podkladu pro odstranění lepidla (po starých krytinách) | m2 | 14.375 |  | 0 | CS ÚRS 2022 01 |  | základní |  | 0 | 0 | 0 | 0 | 0 | 16 | K | 2 |  |  |  | ROZPOCET | 0 | 0 | 0 | 0 | 0 | 1 | 0 | 16 | 599389047
| Online PSC |  | https://podminky.urs.cz/item/CS_URS_2022_01/776111126 | [14 empty] | Online PSC | 2
| VV |  | 1,25*23*0,5 |  | 14.375 | [12 empty] | VV | 2 | 2 | True | 1 | ROZPOCET
123 | K | 776111311 | Příprava podkladu vysátí podlah | m2 | 124.62 |  | 0 | CS ÚRS 2022 01 |  | základní |  | 0 | 0 | 0 | 0 | 0 | 16 | K | 2 |  |  |  | ROZPOCET | 0 | 0 | 0 | 0 | 0 | 1 | 0 | 16 | 818977401
| Online PSC |  | https://podminky.urs.cz/item/CS_URS_2022_01/776111311 | [14 empty] | Online PSC | 2
124 | K | 776111323 | Příprava podkladu vysátí schodišť | m2 | 14.375 |  | 0 | CS ÚRS 2022 01 |  | základní |  | 0 | 0 | 0 | 0 | 0 | 16 | K | 2 |  |  |  | ROZPOCET | 0 | 0 | 0 | 0 | 0 | 1 | 0 | 16 | 347494334
| Online PSC |  | https://podminky.urs.cz/item/CS_URS_2022_01/776111323 | [14 empty] | Online PSC | 2
125 | K | 776121321 | Příprava podkladu penetrace neředěná podlah | m2 | 124.62 |  | 0 | CS ÚRS 2022 01 |  | základní |  | 0 | 0.0002 | 0.024924 | 0 | 0 | 16 | K | 2 |  |  |  | ROZPOCET | 0 | 0 | 0 | 0 | 0 | 1 | 0 | 16 | -381100753
| Online PSC |  | https://podminky.urs.cz/item/CS_URS_2022_01/776121321 | [14 empty] | Online PSC | 2
126 | K | 776121323 | Příprava podkladu penetrace neředěná schodišť | m2 | 14.375 |  | 0 | CS ÚRS 2022 01 |  | základní |  | 0 | 0.0003 | 0.0043125 | 0 | 0 | 16 | K | 2 |  |  |  | ROZPOCET | 0 | 0 | 0 | 0 | 0 | 1 | 0 | 16 | 290258416
| Online PSC |  | https://podminky.urs.cz/item/CS_URS_2022_01/776121323 | [14 empty] | Online PSC | 2
127 | K | 776141112 | Příprava podkladu vyrovnání samonivelační stěrkou podlah min.pevnosti 20 MPa, tloušťky přes 3 do 5 mm | m2 | 124.62 |  | 0 | CS ÚRS 2022 01 |  | základní |  | 0 | 0.00758 | 0.94462 | 0 | 0 | 16 | K | 2 |  |  |  | ROZPOCET | 0 | 0 | 0 | 0 | 0 | 1 | 0 | 16 | -1717253012
| Online PSC |  | https://podminky.urs.cz/item/CS_URS_2022_01/776141112 | [14 empty] | Online PSC | 2
128 | K | 776141122 | Příprava podkladu vyrovnání samonivelační stěrkou podlah min.pevnosti 30 MPa, tloušťky přes 3 do 5 mm | m2 | 28.75 |  | 0 | CS ÚRS 2022 01 |  | základní |  | 0 | 0.0075 | 0.21563 | 0 | 0 | 16 | K | 2 |  |  |  | ROZPOCET | 0 | 0 | 0 | 0 | 0 | 1 | 0 | 16 | 1283669330
| Online PSC |  | https://podminky.urs.cz/item/CS_URS_2022_01/776141122 | [14 empty] | Online PSC | 2
129 | K | 776141222 | Příprava podkladu vyrovnání samonivelační stěrkou schodišť min.pevnosti 35 MPa, tloušťky přes 3 do 5 mm | m2 | 28.75 |  | 0 | CS ÚRS 2022 01 |  | základní |  | 0 | 0.00825 | 0.23719 | 0 | 0 | 16 | K | 2 |  |  |  | ROZPOCET | 0 | 0 | 0 | 0 | 0 | 1 | 0 | 16 | 1581374847
| Online PSC |  | https://podminky.urs.cz/item/CS_URS_2022_01/776141222 | [14 empty] | Online PSC | 2
130 | K | 776144111 | Příprava podkladu tmelení schodišť hran | m | 28.75 |  | 0 | CS ÚRS 2022 01 |  | základní |  | 0 | 0.0012 | 0.0345 | 0 | 0 | 16 | K | 2 |  |  |  | ROZPOCET | 0 | 0 | 0 | 0 | 0 | 1 | 0 | 16 | -1144327573
| Online PSC |  | https://podminky.urs.cz/item/CS_URS_2022_01/776144111 | [14 empty] | Online PSC | 2
131 | K | 776201812 | Demontáž povlakových podlahovin lepených ručně s podložkou | m2 | 129.81 |  | 0 | CS ÚRS 2022 01 |  | základní |  | 0 | 0 | 0 | 0.003 | 0.38943 | 16 | K | 2 |  |  |  | ROZPOCET | 0 | 0 | 0 | 0 | 0 | 1 | 0 | 16 | -215681181
| Online PSC |  | https://podminky.urs.cz/item/CS_URS_2022_01/776201812 | [14 empty] | Online PSC | 2
| VV |  | 10,57+15,02+25,42+19,47+22,59+7,9+18,2+10,64 |  | 129.81 | [12 empty] | VV | 2 | 2 | True | 1 | ROZPOCET
132 | K | 776221111 | Montáž podlahovin z PVC lepením standardním lepidlem z pásů standardních | m2 | 124.62 |  | 0 | CS ÚRS 2022 01 |  | základní |  | 0 | 0.0003 | 0.037386 | 0 | 0 | 16 | K | 2 |  |  |  | ROZPOCET | 0 | 0 | 0 | 0 | 0 | 1 | 0 | 16 | 1749642662
| Online PSC |  | https://podminky.urs.cz/item/CS_URS_2022_01/776221111 | [14 empty] | Online PSC | 2
133 | M | 284122-r1 | krytina podlahová z PVC, třída zátěže 34, s odolností skluzu R10, stálobarevnost >6 (EN 20105-B02), odolnost odolnosti proti opotřebení"T" | m2 | 137.082 |  | 0 |  |  | základní |  | 0 | 0.00283 | 0.38794 | 0 | 0 | 32 | M | 2 |  |  |  | ROZPOCET | 0 | 0 | 0 | 0 | 0 | 1 | 0 | 16 | -1906140508
| VV |  | 124,62*1,1 'Přepočtené koeficientem množství |  | 137.082 | [12 empty] | VV | 2 | 2 | False | 1 | ROZPOCET
134 | K | 776223112 | Montáž podlahovin z PVC spoj podlah svařováním za studena | m | 174.468 |  | 0 | CS ÚRS 2022 01 |  | základní |  | 0 | 0 | 0 | 0 | 0 | 16 | K | 2 |  |  |  | ROZPOCET | 0 | 0 | 0 | 0 | 0 | 1 | 0 | 16 | 1806195069
| Online PSC |  | https://podminky.urs.cz/item/CS_URS_2022_01/776223112 | [14 empty] | Online PSC | 2
| VV |  | 124,62*1,4 |  | 174.468 | [12 empty] | VV | 2 | 2 | True | 1 | ROZPOCET
135 | K | 776321111 | Montáž podlahovin z PVC na schodišťové stupně stupnic, šířky do 300 mm | m | 28.75 |  | 0 | CS ÚRS 2022 01 |  | základní |  | 0 | 0.00012 | 0.00345 | 0 | 0 | 16 | K | 2 |  |  |  | ROZPOCET | 0 | 0 | 0 | 0 | 0 | 1 | 0 | 16 | 621947772
| Online PSC |  | https://podminky.urs.cz/item/CS_URS_2022_01/776321111 | [14 empty] | Online PSC | 2
| VV |  | 1,25*23 |  | 28.75 | [12 empty] | VV | 2 | 2 | True | 1 | ROZPOCET
136 | M | 284122-r1 | krytina podlahová z PVC, třída zátěže 34, s odolností skluzu R10, stálobarevnost >6 (EN 20105-B02), odolnost odolnosti proti opotřebení"T" | m2 | 9.488 |  | 0 |  |  | základní |  | 0 | 0.00283 | 0.026851 | 0 | 0 | 32 | M | 2 |  |  |  | ROZPOCET | 0 | 0 | 0 | 0 | 0 | 1 | 0 | 16 | 1298389532
| VV |  | 28,750*0,3 |  | 8.625 | [12 empty] | VV | 2 | 2 | True | 1 | ROZPOCET
| VV |  | 8,625*1,1 'Přepočtené koeficientem množství |  | 9.488 | [12 empty] | VV | 2 | 2 | False | 1 | ROZPOCET
137 | K | 776321211 | Montáž podlahovin z PVC na schodišťové stupně podstupnic, výšky do 200 mm | m | 28.75 |  | 0 | CS ÚRS 2022 01 |  | základní |  | 0 | 8e-05 | 0.0023 | 0 | 0 | 16 | K | 2 |  |  |  | ROZPOCET | 0 | 0 | 0 | 0 | 0 | 1 | 0 | 16 | 1834002963
| Online PSC |  | https://podminky.urs.cz/item/CS_URS_2022_01/776321211 | [14 empty] | Online PSC | 2
| VV |  | 1,25*23 |  | 28.75 | [12 empty] | VV | 2 | 2 | True | 1 | ROZPOCET
138 | M | 284122-r1 | krytina podlahová z PVC, třída zátěže 34, s odolností skluzu R10, stálobarevnost >6 (EN 20105-B02), odolnost odolnosti proti opotřebení"T" | m2 | 5.06 |  | 0 |  |  | základní |  | 0 | 0.00283 | 0.01432 | 0 | 0 | 32 | M | 2 |  |  |  | ROZPOCET | 0 | 0 | 0 | 0 | 0 | 1 | 0 | 16 | 759297021
| VV |  | 28,750*0,16 |  | 4.6 | [12 empty] | VV | 2 | 2 | True | 1 | ROZPOCET
| VV |  | 4,6*1,1 'Přepočtené koeficientem množství |  | 5.06 | [12 empty] | VV | 2 | 2 | False | 1 | ROZPOCET
139 | K | 776410811 | Demontáž soklíků nebo lišt pryžových nebo plastových | m | 122.7 |  | 0 | CS ÚRS 2022 01 |  | základní |  | 0 | 0 | 0 | 0.0003 | 0.03681 | 16 | K | 2 |  |  |  | ROZPOCET | 0 | 0 | 0 | 0 | 0 | 1 | 0 | 16 | 1792600088
| Online PSC |  | https://podminky.urs.cz/item/CS_URS_2022_01/776410811 | [14 empty] | Online PSC | 2
| VV |  | 16,4+18,1+20,3+18,6+20,1+11,8+17,4 |  | 122.7 | [12 empty] | VV | 2 | 2 | True | 1 | ROZPOCET
140 | K | 776411112 | Montáž soklíků lepením obvodových, výšky přes 80 do 100 mm | m | 68.55 |  | 0 | CS ÚRS 2022 01 |  | základní |  | 0 | 3e-05 | 0.0020565 | 0 | 0 | 16 | K | 2 |  |  |  | ROZPOCET | 0 | 0 | 0 | 0 | 0 | 1 | 0 | 16 | 1854907914
| Online PSC |  | https://podminky.urs.cz/item/CS_URS_2022_01/776411112 | [14 empty] | Online PSC | 2
| VV |  | 26,5+20,3+29,2-(0,9*6+0,8+1,25) |  | 68.55 | [12 empty] | VV | 2 | 2 | True | 1 | ROZPOCET
141 | M | 28411010 | lišta soklová PVC 20x100mm | m | 69.921 |  | 0 | CS ÚRS 2022 01 |  | základní |  | 0 | 0.00038 | 0.02657 | 0 | 0 | 32 | M | 2 |  |  |  | ROZPOCET | 0 | 0 | 0 | 0 | 0 | 1 | 0 | 16 | 2091982835
| VV |  | 68,55*1,02 'Přepočtené koeficientem množství |  | 69.921 | [12 empty] | VV | 2 | 2 | False | 1 | ROZPOCET
142 | K | 776431111 | Montáž schodišťových hran kovových nebo plastových lepených | m | 28.75 |  | 0 | CS ÚRS 2022 01 |  | základní |  | 0 | 0 | 0 | 0 | 0 | 16 | K | 2 |  |  |  | ROZPOCET | 0 | 0 | 0 | 0 | 0 | 1 | 0 | 16 | -1711889358
| Online PSC |  | https://podminky.urs.cz/item/CS_URS_2022_01/776431111 | [14 empty] | Online PSC | 2
| VV |  | 1,25*23 |  | 28.75 | [12 empty] | VV | 2 | 2 | True | 1 | ROZPOCET
143 | M | 28342167 | hrana schodová z PVC 40x25x2mm | m | 29.325 |  | 0 | CS ÚRS 2022 01 |  | základní |  | 0 | 0.00025 | 0.0073313 | 0 | 0 | 32 | M | 2 |  |  |  | ROZPOCET | 0 | 0 | 0 | 0 | 0 | 1 | 0 | 16 | 1740470981
| VV |  | 28,75*1,02 'Přepočtené koeficientem množství |  | 29.325 | [12 empty] | VV | 2 | 2 | False | 1 | ROZPOCET
144 | K | 998776101 | Přesun hmot pro podlahy povlakové stanovený z hmotnosti přesunovaného materiálu vodorovná dopravní vzdálenost do 50 m v objektech výšky do 6 m | t | 1.969 |  | 0 | CS ÚRS 2022 01 |  | základní |  | 0 | 0 | 0 | 0 | 0 | 16 | K | 2 |  |  |  | ROZPOCET | 0 | 0 | 0 | 0 | 0 | 1 | 0 | 16 | -307569418
| Online PSC |  | https://podminky.urs.cz/item/CS_URS_2022_01/998776101 | [14 empty] | Online PSC | 2
145 | K | 998776181 | Přesun hmot pro podlahy povlakové stanovený z hmotnosti přesunovaného materiálu Příplatek k cenám za přesun prováděný bez použití mechanizace pro jakoukoliv výšku objektu | t | 1.969 |  | 0 | CS ÚRS 2022 01 |  | základní |  | 0 | 0 | 0 | 0 | 0 | 16 | K | 2 |  |  |  | ROZPOCET | 0 | 0 | 0 | 0 | 0 | 1 | 0 | 16 | -123719352
| Online PSC |  | https://podminky.urs.cz/item/CS_URS_2022_01/998776181 | [14 empty] | Online PSC | 2
| D | 781 | Dokončovací práce - obklady |  |  |  | 0 |  |  |  |  | 0 |  | 1.6238 |  | 3.0821 | 2 | D | 1 |  |  |  | ROZPOCET | [6 empty] | 0
146 | K | 781111011 | Příprava podkladu před provedením obkladu oprášení (ometení) stěny | m2 | 58.02 |  | 0 | CS ÚRS 2022 01 |  | základní |  | 0 | 0 | 0 | 0 | 0 | 16 | K | 2 |  |  |  | ROZPOCET | 0 | 0 | 0 | 0 | 0 | 1 | 0 | 16 | 158382370
| Online PSC |  | https://podminky.urs.cz/item/CS_URS_2022_01/781111011 | [14 empty] | Online PSC | 2
147 | K | 781121011 | Příprava podkladu před provedením obkladu nátěr penetrační na stěnu | m2 | 58.02 |  | 0 | CS ÚRS 2022 01 |  | základní |  | 0 | 0.0003 | 0.017406 | 0 | 0 | 16 | K | 2 |  |  |  | ROZPOCET | 0 | 0 | 0 | 0 | 0 | 1 | 0 | 16 | 915247679
| Online PSC |  | https://podminky.urs.cz/item/CS_URS_2022_01/781121011 | [14 empty] | Online PSC | 2
148 | K | 781471810 | Demontáž obkladů z dlaždic keramických kladených do malty | m2 | 37.817 |  | 0 | CS ÚRS 2022 01 |  | základní |  | 0 | 0 | 0 | 0.0815 | 3.0821 | 16 | K | 2 |  |  |  | ROZPOCET | 0 | 0 | 0 | 0 | 0 | 1 | 0 | 16 | -713982466
| Online PSC |  | https://podminky.urs.cz/item/CS_URS_2022_01/781471810 | [14 empty] | Online PSC | 2
| VV |  | (1,15+0,55+0,55+0,65+1,45+1,2+0,55+0,75)*1,5 |  | 10.275 | [12 empty] | VV | 2 | 2 | True | 0 | ROZPOCET
| VV |  | 3,57*0,6 |  | 2.142 | [12 empty] | VV | 2 | 2 | True | 0 | ROZPOCET
| VV |  | (1,15+2,8+2,15+0,8+0,2+0,8+0,7+2,25+0,23+0,55+1,07)*2 |  | 25.4 | [12 empty] | VV | 2 | 2 | True | 0 | ROZPOCET
| VV |  | Součet |  | 37.817 | [12 empty] | VV | 2 | 4 | True | 1 | ROZPOCET
149 | K | 781474114 | Montáž obkladů vnitřních stěn z dlaždic keramických lepených flexibilním lepidlem maloformátových hladkých přes 19 do 22 ks/m2 | m2 | 58.02 |  | 0 | CS ÚRS 2022 01 |  | základní |  | 0 | 0.0053 | 0.30751 | 0 | 0 | 16 | K | 2 |  |  |  | ROZPOCET | 0 | 0 | 0 | 0 | 0 | 1 | 0 | 16 | 1223025517
| Online PSC |  | https://podminky.urs.cz/item/CS_URS_2022_01/781474114 | [14 empty] | Online PSC | 2
| VV |  | (0,13+1,15+0,52+2,06+2,03+0,9+0,21+0,9+0,8+2,25+0,23+0,5+0,25+0,06+0,06+1,15+0,92+1,15+0,13+1,15+0,92+1,15+0,12+1,5+1,35+1,45+0,12+0,55+0,4+0,55)*2 |  | 49.32 | [12 empty] | VV | 2 | 2 | True | 0 | ROZPOCET
| VV |  | (0,55*2+0,95+0,55+1,2)*1,5 |  | 5.7 | [12 empty] | VV | 2 | 2 | True | 0 | ROZPOCET
| VV |  | (3)*0,6 |  | 1.8 | [12 empty] | VV | 2 | 2 | True | 0 | ROZPOCET
| VV |  | Mezisoučet |  | 56.82 | [12 empty] | VV | 2 | 3 | True | 0 | ROZPOCET
| VV |  | ((1,4-0,85)*2+0,5)*0,25*3 |  | 1.2 | [12 empty] | VV | 2 | 2 | True | 0 | ROZPOCET
| VV |  | Součet |  | 58.02 | [12 empty] | VV | 2 | 4 | True | 1 | ROZPOCET
150 | M | 59761040 | obklad keramický hladký přes 19 do 22ks/m2 | m2 | 63.822 |  | 0 | CS ÚRS 2022 01 |  | základní |  | 0 | 0.0126 | 0.80416 | 0 | 0 | 32 | M | 2 |  |  |  | ROZPOCET | 0 | 0 | 0 | 0 | 0 | 1 | 0 | 16 | 789486144
| VV |  | 58,02*1,1 'Přepočtené koeficientem množství |  | 63.822 | [12 empty] | VV | 2 | 2 | False | 1 | ROZPOCET
151 | K | 781479191 | Montáž obkladů vnitřních stěn z dlaždic keramických Příplatek k cenám za plochu do 10 m2 jednotlivě | m2 | 5.4 |  | 0 | CS ÚRS 2022 01 |  | základní |  | 0 | 0 | 0 | 0 | 0 | 16 | K | 2 |  |  |  | ROZPOCET | 0 | 0 | 0 | 0 | 0 | 1 | 0 | 16 | -1945314274
| Online PSC |  | https://podminky.urs.cz/item/CS_URS_2022_01/781479191 | [14 empty] | Online PSC | 2
| VV |  | (1,2*1,5)*3 |  | 5.4 | [12 empty] | VV | 2 | 2 | True | 1 | ROZPOCET
152 | K | 7814791-R | Montáž obkladů vnitřních stěn z dlaždic keramických Příplatek k cenám za vyrovnání nerovného povrchu | m2 | 58.02 |  | 0 |  |  | základní |  | 0 | 0.008 | 0.46416 | 0 | 0 | 16 | K | 2 |  |  |  | ROZPOCET | 0 | 0 | 0 | 0 | 0 | 1 | 0 | 16 | 139900310
153 | K | 781494111 | Obklad - dokončující práce profily ukončovací lepené flexibilním lepidlem rohové | m | 18.7 |  | 0 | CS ÚRS 2022 01 |  | základní |  | 0 | 0.00055 | 0.010285 | 0 | 0 | 16 | K | 2 |  |  |  | ROZPOCET | 0 | 0 | 0 | 0 | 0 | 1 | 0 | 16 | -72502412
| Online PSC |  | https://podminky.urs.cz/item/CS_URS_2022_01/781494111 | [14 empty] | Online PSC | 2
| VV |  | 2*6+0,9*2+0,1+((1,4-0,85)*2+0,5)*3 |  | 18.7 | [12 empty] | VV | 2 | 2 | True | 1 | ROZPOCET
154 | K | 781494511 | Obklad - dokončující práce profily ukončovací lepené flexibilním lepidlem ukončovací | m | 40.5 |  | 0 | CS ÚRS 2022 01 |  | základní |  | 0 | 0.0005 | 0.02025 | 0 | 0 | 16 | K | 2 |  |  |  | ROZPOCET | 0 | 0 | 0 | 0 | 0 | 1 | 0 | 16 | -273692290
| Online PSC |  | https://podminky.urs.cz/item/CS_URS_2022_01/781494511 | [14 empty] | Online PSC | 2
| VV |  | 31,5+1,5*6 |  | 40.5 | [12 empty] | VV | 2 | 2 | True | 1 | ROZPOCET
155 | K | 998781101 | Přesun hmot pro obklady keramické stanovený z hmotnosti přesunovaného materiálu vodorovná dopravní vzdálenost do 50 m v objektech výšky do 6 m | t | 1.624 |  | 0 | CS ÚRS 2022 01 |  | základní |  | 0 | 0 | 0 | 0 | 0 | 16 | K | 2 |  |  |  | ROZPOCET | 0 | 0 | 0 | 0 | 0 | 1 | 0 | 16 | -76412132
| Online PSC |  | https://podminky.urs.cz/item/CS_URS_2022_01/998781101 | [14 empty] | Online PSC | 2
156 | K | 998781181 | Přesun hmot pro obklady keramické stanovený z hmotnosti přesunovaného materiálu Příplatek k cenám za přesun prováděný bez použití mechanizace pro jakoukoliv výšku objektu | t | 1.624 |  | 0 | CS ÚRS 2022 01 |  | základní |  | 0 | 0 | 0 | 0 | 0 | 16 | K | 2 |  |  |  | ROZPOCET | 0 | 0 | 0 | 0 | 0 | 1 | 0 | 16 | -1494129792
| Online PSC |  | https://podminky.urs.cz/item/CS_URS_2022_01/998781181 | [14 empty] | Online PSC | 2
| D | 783 | Dokončovací práce - nátěry |  |  |  | 0 |  |  |  |  | 0 |  | 0.016901 |  | 0 | 2 | D | 1 |  |  |  | ROZPOCET | [6 empty] | 0
157 | K | 783201403 | Příprava podkladu tesařských konstrukcí před provedením nátěru oprášení | m2 | 29.52 |  | 0 | CS ÚRS 2022 01 |  | základní |  | 0 | 0 | 0 | 0 | 0 | 16 | K | 2 |  |  |  | ROZPOCET | 0 | 0 | 0 | 0 | 0 | 1 | 0 | 16 | -1620262451
| Online PSC |  | https://podminky.urs.cz/item/CS_URS_2022_01/783201403 | [14 empty] | Online PSC | 2
| VV |  | 4*(0,2*2+0,25*2)*3"stropní trámy v m.č. 105 |  | 10.8 | [12 empty] | VV | 2 | 2 | True | 0 | ROZPOCET
| VV |  | 5,2*(0,2*2+0,25*2)*4"stropní trámy v m.č. 105 |  | 18.72 | [12 empty] | VV | 2 | 2 | True | 0 | ROZPOCET
| VV |  | Součet |  | 29.52 | [12 empty] | VV | 2 | 4 | True | 1 | ROZPOCET
158 | K | 783213121 | Preventivní napouštěcí nátěr tesařských prvků proti dřevokazným houbám, hmyzu a plísním zabudovaných do konstrukce dvojnásobný syntetický | m2 | 18.72 |  | 0 | CS ÚRS 2022 01 |  | základní |  | 0 | 0.00022 | 0.0041184 | 0 | 0 | 16 | K | 2 |  |  |  | ROZPOCET | 0 | 0 | 0 | 0 | 0 | 1 | 0 | 16 | 1637502011
| Online PSC |  | https://podminky.urs.cz/item/CS_URS_2022_01/783213121 | [14 empty] | Online PSC | 2
| VV |  | 5,2*(0,2*2+0,25*2)*4"stropní trámy v m.č. 105 |  | 18.72 | [12 empty] | VV | 2 | 2 | True | 1 | ROZPOCET
159 | K | 783214111 | Sanační napouštěcí nátěr tesařských prvků proti dřevokazným houbám, hmyzu a plísním zabudovaných do konstrukce, aplikovaný nízkotlakou injektáží a stříkáním | m2 | 10.8 |  | 0 | CS ÚRS 2022 01 |  | základní |  | 0 | 0.00038 | 0.004104 | 0 | 0 | 16 | K | 2 |  |  |  | ROZPOCET | 0 | 0 | 0 | 0 | 0 | 1 | 0 | 16 | -1505367407
| Online PSC |  | https://podminky.urs.cz/item/CS_URS_2022_01/783214111 | [14 empty] | Online PSC | 2
| VV |  | 4*(0,2*2+0,25*2)*3"stropní trámy v m.č. 105 |  | 10.8 | [12 empty] | VV | 2 | 2 | True | 1 | ROZPOCET
160 | K | 783301303 | Příprava podkladu zámečnických konstrukcí před provedením nátěru odrezivění odrezovačem bezoplachovým | m2 | 12.763 |  | 0 | CS ÚRS 2022 01 |  | základní |  | 0 | 7e-05 | 0.00089341 | 0 | 0 | 16 | K | 2 |  |  |  | ROZPOCET | 0 | 0 | 0 | 0 | 0 | 1 | 0 | 16 | 2067847509
| Online PSC |  | https://podminky.urs.cz/item/CS_URS_2022_01/783301303 | [14 empty] | Online PSC | 2
| VV |  | (0,8+2,05*2)*2*0,25 |  | 2.45 | [12 empty] | VV | 2 | 2 | True | 0 | ROZPOCET
| VV |  | (0,9+2,05*2)*1*0,25 |  | 1.25 | [12 empty] | VV | 2 | 2 | True | 0 | ROZPOCET
| VV |  | (1+2,05*2)*5*0,25 |  | 6.375 | [12 empty] | VV | 2 | 2 | True | 0 | ROZPOCET
| VV |  | (1,2+2,05*2)*0,25 |  | 1.325 | [12 empty] | VV | 2 | 2 | True | 0 | ROZPOCET
| VV |  | (1,35+2,05*2)*1*0,25 |  | 1.363 | [12 empty] | VV | 2 | 2 | True | 0 | ROZPOCET
| VV |  | Součet - zárubní |  | 12.763 | [12 empty] | VV | 2 | 4 | True | 1 | ROZPOCET
161 | K | 783301313 | Příprava podkladu zámečnických konstrukcí před provedením nátěru odmaštění odmašťovačem ředidlovým | m2 | 12.763 |  | 0 | CS ÚRS 2022 01 |  | základní |  | 0 | 7e-05 | 0.00089341 | 0 | 0 | 16 | K | 2 |  |  |  | ROZPOCET | 0 | 0 | 0 | 0 | 0 | 1 | 0 | 16 | 881581572
| Online PSC |  | https://podminky.urs.cz/item/CS_URS_2022_01/783301313 | [14 empty] | Online PSC | 2
162 | K | 783344101 | Základní nátěr zámečnických konstrukcí jednonásobný polyuretanový | m2 | 12.763 |  | 0 | CS ÚRS 2022 01 |  | základní |  | 0 | 0.00013 | 0.0016592 | 0 | 0 | 16 | K | 2 |  |  |  | ROZPOCET | 0 | 0 | 0 | 0 | 0 | 1 | 0 | 16 | -1540954419
| Online PSC |  | https://podminky.urs.cz/item/CS_URS_2022_01/783344101 | [14 empty] | Online PSC | 2
163 | K | 783344201 | Základní antikorozní nátěr zámečnických konstrukcí jednonásobný polyuretanový | m2 | 12.763 |  | 0 | CS ÚRS 2022 01 |  | základní |  | 0 | 0.00014 | 0.0017868 | 0 | 0 | 16 | K | 2 |  |  |  | ROZPOCET | 0 | 0 | 0 | 0 | 0 | 1 | 0 | 16 | -2095474764
| Online PSC |  | https://podminky.urs.cz/item/CS_URS_2022_01/783344201 | [14 empty] | Online PSC | 2
164 | K | 783347101 | Krycí nátěr (email) zámečnických konstrukcí jednonásobný polyuretanový | m2 | 38.289 |  | 0 | CS ÚRS 2022 01 |  | základní |  | 0 | 9e-05 | 0.003446 | 0 | 0 | 16 | K | 2 |  |  |  | ROZPOCET | 0 | 0 | 0 | 0 | 0 | 1 | 0 | 16 | -1484203279
| Online PSC |  | https://podminky.urs.cz/item/CS_URS_2022_01/783347101 | [14 empty] | Online PSC | 2
| VV |  | 12,763*3 'Přepočtené koeficientem množství |  | 38.289 | [12 empty] | VV | 2 | 2 | False | 1 | ROZPOCET
| D | 784 | Dokončovací práce - malby a tapety |  |  |  | 0 |  |  |  |  | 0 |  | 0.67779 |  | 0.12737 | 2 | D | 1 |  |  |  | ROZPOCET | [6 empty] | 0
165 | K | 784121001 | Oškrabání malby v místnostech výšky do 3,80 m | m2 | 410.862 |  | 0 | CS ÚRS 2022 01 |  | základní |  | 0 | 0.001 | 0.41086 | 0.00031 | 0.12737 | 16 | K | 2 |  |  |  | ROZPOCET | 0 | 0 | 0 | 0 | 0 | 1 | 0 | 16 | -674928215
| Online PSC |  | https://podminky.urs.cz/item/CS_URS_2022_01/784121001 | [14 empty] | Online PSC | 2
| VV |  | (144,81+442,136)/100*70"stěny a strop |  | 410.862 | [12 empty] | VV | 2 | 2 | True | 1 | ROZPOCET
166 | K | 784121011 | Rozmývání podkladu po oškrabání malby v místnostech výšky do 3,80 m | m2 | 410.862 |  | 0 | CS ÚRS 2022 01 |  | základní |  | 0 | 0 | 0 | 0 | 0 | 16 | K | 2 |  |  |  | ROZPOCET | 0 | 0 | 0 | 0 | 0 | 1 | 0 | 16 | -1459257415
| Online PSC |  | https://podminky.urs.cz/item/CS_URS_2022_01/784121011 | [14 empty] | Online PSC | 2
167 | K | 784181121 | Penetrace podkladu jednonásobná hloubková akrylátová bezbarvá v místnostech výšky do 3,80 m | m2 | 533.85 |  | 0 | CS ÚRS 2022 01 |  | základní |  | 0 | 0.0002 | 0.10677 | 0 | 0 | 16 | K | 2 |  |  |  | ROZPOCET | 0 | 0 | 0 | 0 | 0 | 1 | 0 | 16 | -963891523
| Online PSC |  | https://podminky.urs.cz/item/CS_URS_2022_01/784181121 | [14 empty] | Online PSC | 2
| VV |  | 121,23"viz. štuk stropu |  | 121.23 | [12 empty] | VV | 2 | 2 | True | 0 | ROZPOCET
| VV |  | 375,848"viz. štuk stěn |  | 375.848 | [12 empty] | VV | 2 | 2 | True | 0 | ROZPOCET
| VV |  | 17,576"viz. nová štuková omítka |  | 17.576 | [12 empty] | VV | 2 | 2 | True | 0 | ROZPOCET
| VV |  | 5,325*2"viz. sdk příčka tl 100 |  | 10.65 | [12 empty] | VV | 2 | 2 | True | 0 | ROZPOCET
| VV |  | 8,438*2"viz. sdk příčka tl. 150 |  | 16.876 | [12 empty] | VV | 2 | 2 | True | 0 | ROZPOCET
| VV |  | 14,26"viz. sdk podhled |  | 14.26 | [12 empty] | VV | 2 | 2 | True | 0 | ROZPOCET
| VV |  | -22,59 |  | -22.59 | [12 empty] | VV | 2 | 2 | True | 0 | ROZPOCET
| VV |  | Součet |  | 533.85 | [12 empty] | VV | 2 | 4 | True | 1 | ROZPOCET
168 | K | 784221101 | Malby z malířských směsí otěruvzdorných za sucha dvojnásobné, bílé za sucha otěruvzdorné dobře v místnostech výšky do 3,80 m | m2 | 533.85 |  | 0 | CS ÚRS 2022 01 |  | základní |  | 0 | 0.00029 | 0.15482 | 0 | 0 | 16 | K | 2 |  |  |  | ROZPOCET | 0 | 0 | 0 | 0 | 0 | 1 | 0 | 16 | -1704087002
| Online PSC |  | https://podminky.urs.cz/item/CS_URS_2022_01/784221101 | [14 empty] | Online PSC | 2
| VV |  | 121,23"viz. štuk stropu |  | 121.23 | [12 empty] | VV | 2 | 2 | True | 0 | ROZPOCET
| VV |  | 375,848"viz. štuk stěn |  | 375.848 | [12 empty] | VV | 2 | 2 | True | 0 | ROZPOCET
| VV |  | 17,576"viz. nová štuková omítka |  | 17.576 | [12 empty] | VV | 2 | 2 | True | 0 | ROZPOCET
| VV |  | 5,325*2"viz. sdk příčka tl 100 |  | 10.65 | [12 empty] | VV | 2 | 2 | True | 0 | ROZPOCET
| VV |  | 8,438*2"viz. sdk příčka tl. 150 |  | 16.876 | [12 empty] | VV | 2 | 2 | True | 0 | ROZPOCET
| VV |  | 14,26"viz. sdk podhled |  | 14.26 | [12 empty] | VV | 2 | 2 | True | 0 | ROZPOCET
| VV |  | -22,59 |  | -22.59 | [12 empty] | VV | 2 | 2 | True | 0 | ROZPOCET
| VV |  | Součet |  | 533.85 | [12 empty] | VV | 2 | 4 | True | 1 | ROZPOCET
169 | K | 784221155 | Malby z malířských směsí otěruvzdorných za sucha Příplatek k cenám dvojnásobných maleb na tónovacích automatech, v odstínu sytém | m2 | 533.85 |  | 0 | CS ÚRS 2022 01 |  | základní |  | 0 | 1e-05 | 0.0053385 | 0 | 0 | 16 | K | 2 |  |  |  | ROZPOCET | 0 | 0 | 0 | 0 | 0 | 1 | 0 | 16 | -870605439
| Online PSC |  | https://podminky.urs.cz/item/CS_URS_2022_01/784221155 | [14 empty] | Online PSC | 2

## SO 01.1.c - Stavební úpra...
{29f4bb77-211c-4fa8-b64c-3429b0dfedee}
2
| KRYCÍ LIST SOUPISU PRACÍ | [7 empty] | v --- níže se nacházejí doplnkové a pomocné údaje k sestavám --- v | [8 empty] | False
Zakázka:
Centrum Pokorum - stavební úpravy a přístavba k objektu č.p. 1094/27, k.ú. Rumburk - II. etapa
Objekt:
SO 01 - Stavební úpravy bez vlivu na energetickou účinnost
Soupis:
SO 01.1 - Stavebně technické řešení
Úroveň 3:
SO 01.1.c - Stavební úpravy 2.np
| KSO: |  |  |  |  | CC-CZ:
| Místo: |  | st.p.č. 649; k.ú. Rumburk |  |  | Datum: | 22. 10. 2022
| Zadavatel: |  |  |  |  | IČ:
|  | Město Rumburk |  |  |  | DIČ:
| Uchazeč: |  |  |  |  | IČ: | Vyplň údaj
|  | Vyplň údaj |  |  |  | DIČ: | Vyplň údaj
| Projektant: |  |  |  |  | IČ:
|  | ProProjekt, s.r.o. |  |  |  | DIČ:
| Zpracovatel: |  |  |  |  | IČ:
|  | Martin Rousek |  |  |  | DIČ:
Poznámka:
| Cena bez DPH | [5 empty] | 0
|  |  | Základ daně |  |  | Sazba daně | Výše daně
| DPH | základní | 0 |  |  | 21% | 0
|  | snížená | 0 |  |  | 15% | 0
|  | zákl. přenesená | 0 |  |  | 21% | 0
|  | sníž. přenesená | 0 |  |  | 15% | 0
|  | nulová | 0 |  |  | 0% | 0
| Cena s DPH |  |  | v | CZK |  | 0
REKAPITULACE ČLENĚNÍ SOUPISU PRACÍ
Zakázka:
Centrum Pokorum - stavební úpravy a přístavba k objektu č.p. 1094/27, k.ú. Rumburk - II. etapa
Objekt:
SO 01 - Stavební úpravy bez vlivu na energetickou účinnost
Soupis:
SO 01.1 - Stavebně technické řešení
Úroveň 3:
SO 01.1.c - Stavební úpravy 2.np
Místo: |  |  | st.p.č. 649; k.ú. Rumburk |  |  | Datum: | 22. 10. 2022
Zadavatel: |  |  | Město Rumburk |  |  | Projektant: | ProProjekt, s.r.o.
Uchazeč: |  |  | Vyplň údaj |  |  | Zpracovatel: | Martin Rousek
Kód dílu - Popis | [6 empty] | Cena celkem [CZK]
Náklady zakázky celkem | [6 empty] | 0 | [11 empty] | -1
| HSV - Práce a dodávky HSV | [5 empty] | 0
| 3 - Svislé a kompletní konstrukce | [5 empty] | 0
| 4 - Vodorovné konstrukce | [5 empty] | 0
| 6 - Úpravy povrchů, podlahy a osazování výplní | [5 empty] | 0
| 9 - Ostatní konstrukce a práce, bourání | [5 empty] | 0
| 997 - Přesun sutě | [5 empty] | 0
| 998 - Přesun hmot | [5 empty] | 0
| PSV - Práce a dodávky PSV | [5 empty] | 0
| 711 - Izolace proti vodě, vlhkosti a plynům | [5 empty] | 0
| 762 - Konstrukce tesařské | [5 empty] | 0
| 763 - Konstrukce suché výstavby | [5 empty] | 0
| 766 - Konstrukce truhlářské | [5 empty] | 0
| 771 - Podlahy z dlaždic | [5 empty] | 0
| 776 - Podlahy povlakové | [5 empty] | 0
| 781 - Dokončovací práce - obklady | [5 empty] | 0
| 783 - Dokončovací práce - nátěry | [5 empty] | 0
| 784 - Dokončovací práce - malby a tapety | [5 empty] | 0
SOUPIS PRACÍ
Zakázka:
Centrum Pokorum - stavební úpravy a přístavba k objektu č.p. 1094/27, k.ú. Rumburk - II. etapa
Objekt:
SO 01 - Stavební úpravy bez vlivu na energetickou účinnost
Soupis:
SO 01.1 - Stavebně technické řešení
Úroveň 3:
SO 01.1.c - Stavební úpravy 2.np
Místo: |  |  | st.p.č. 649; k.ú. Rumburk |  |  | Datum: | 22. 10. 2022
Zadavatel: |  |  | Město Rumburk |  |  | Projektant: | ProProjekt, s.r.o.
Uchazeč: |  |  | Vyplň údaj |  |  | Zpracovatel: | Martin Rousek
PČ | Typ | Kód | Popis | MJ | Množství | J.cena [CZK] | Cena celkem [CZK] | Cenová soustava |  | DPH | J. Nh [h] | Nh celkem [h] | J. hmotnost [t] | Hmotnost celkem [t] | J. suť [t] | Suť Celkem [t]
Náklady soupisu celkem | [6 empty] | 0 |  |  |  |  | 0 |  | 27.0265 |  | 31.9518 |  | D | -1 | [10 empty] | 0
| D | HSV | Práce a dodávky HSV |  |  |  | 0 |  |  |  |  | 0 |  | 22.6551 |  | 25.2501 | 1 | D | 0 |  |  |  | ROZPOCET | [6 empty] | 0
| D | 3 | Svislé a kompletní konstrukce |  |  |  | 0 |  |  |  |  | 0 |  | 9.6747 |  | 0 | 1 | D | 1 |  |  |  | ROZPOCET | [6 empty] | 0
1 | K | 310238211 | Zazdívka otvorů ve zdivu nadzákladovém cihlami pálenými plochy přes 0,25 m2 do 1 m2 na maltu vápenocementovou | m3 | 0.131 |  | 0 | CS ÚRS 2022 01 |  | základní |  | 0 | 1.8775 | 0.24595 | 0 | 0 | 4 | K | 2 |  |  |  | ROZPOCET | 0 | 0 | 0 | 0 | 0 | 1 | 0 | 4 | 206488331
| Online PSC |  | https://podminky.urs.cz/item/CS_URS_2022_01/310238211 | [14 empty] | Online PSC | 2
| VV |  | 0,125*2,1*0,5 |  | 0.131 | [12 empty] | VV | 2 | 2 | True | 1 | ROZPOCET
2 | K | 310239211 | Zazdívka otvorů ve zdivu nadzákladovém cihlami pálenými plochy přes 1 m2 do 4 m2 na maltu vápenocementovou | m3 | 3.471 |  | 0 | CS ÚRS 2022 01 |  | základní |  | 0 | 1.8775 | 6.5168 | 0 | 0 | 4 | K | 2 |  |  |  | ROZPOCET | 0 | 0 | 0 | 0 | 0 | 1 | 0 | 4 | 420427131
| Online PSC |  | https://podminky.urs.cz/item/CS_URS_2022_01/310239211 | [14 empty] | Online PSC | 2
| VV |  | 1,1*2,24*0,3 |  | 0.739 | [12 empty] | VV | 2 | 2 | True | 0 | ROZPOCET
| VV |  | 0,8*2,65*0,2 |  | 0.424 | [12 empty] | VV | 2 | 2 | True | 0 | ROZPOCET
| VV |  | 1,9*2,65*0,25 |  | 1.259 | [12 empty] | VV | 2 | 2 | True | 0 | ROZPOCET
| VV |  | Mezisoučet |  | 2.422 | [12 empty] | VV | 2 | 3 | True | 0 | ROZPOCET
| VV |  | 0,6*0,2*2,65 |  | 0.318 | [12 empty] | VV | 2 | 2 | True | 0 | ROZPOCET
| VV |  | 1,95*(2+1)/2*0,25 |  | 0.731 | [12 empty] | VV | 2 | 2 | True | 0 | ROZPOCET
| VV |  | Součet |  | 3.471 | [12 empty] | VV | 2 | 4 | True | 1 | ROZPOCET
3 | K | 317168012 | Překlady keramické ploché osazené do maltového lože, výšky překladu 71 mm šířky 115 mm, délky 1250 mm | kus | 3 |  | 0 | CS ÚRS 2022 01 |  | základní |  | 0 | 0.02278 | 0.06834 | 0 | 0 | 4 | K | 2 |  |  |  | ROZPOCET | 0 | 0 | 0 | 0 | 0 | 1 | 0 | 4 | -79185473
| Online PSC |  | https://podminky.urs.cz/item/CS_URS_2022_01/317168012 | [14 empty] | Online PSC | 2
4 | K | 317168013 | Překlady keramické ploché osazené do maltového lože, výšky překladu 71 mm šířky 115 mm, délky 1500 mm | kus | 1 |  | 0 | CS ÚRS 2022 01 |  | základní |  | 0 | 0.02711 | 0.02711 | 0 | 0 | 4 | K | 2 |  |  |  | ROZPOCET | 0 | 0 | 0 | 0 | 0 | 1 | 0 | 4 | -1370285097
| Online PSC |  | https://podminky.urs.cz/item/CS_URS_2022_01/317168013 | [14 empty] | Online PSC | 2
5 | K | 317234410 | Vyzdívka mezi nosníky cihlami pálenými na maltu cementovou | m3 | 0.274 |  | 0 | CS ÚRS 2022 01 |  | základní |  | 0 | 1.943 | 0.53239 | 0 | 0 | 4 | K | 2 |  |  |  | ROZPOCET | 0 | 0 | 0 | 0 | 0 | 1 | 0 | 4 | 368192451
| Online PSC |  | https://podminky.urs.cz/item/CS_URS_2022_01/317234410 | [14 empty] | Online PSC | 2
| VV |  | 4*0,3*0,22+1,2*0,1*0,08 |  | 0.274 | [12 empty] | VV | 2 | 2 | True | 1 | ROZPOCET
6 | K | 317944321 | Válcované nosníky dodatečně osazované do připravených otvorů bez zazdění hlav do č. 12 | t | 0.008 |  | 0 | CS ÚRS 2022 01 |  | základní |  | 0 | 1.09 | 0.00872 | 0 | 0 | 4 | K | 2 |  |  |  | ROZPOCET | 0 | 0 | 0 | 0 | 0 | 1 | 0 | 4 | 1827244685
| Online PSC |  | https://podminky.urs.cz/item/CS_URS_2022_01/317944321 | [14 empty] | Online PSC | 2
| VV |  | (1,2*1)*1,08*(6/1000)"ipe80 |  | 0.008 | [12 empty] | VV | 2 | 2 | True | 1 | ROZPOCET
7 | K | 317944325 | Válcované nosníky dodatečně osazované do připravených otvorů bez zazdění hlav č. 24 a vyšší | t | 0.232 |  | 0 | CS ÚRS 2022 01 |  | základní |  | 0 | 1.09 | 0.25288 | 0 | 0 | 4 | K | 2 |  |  |  | ROZPOCET | 0 | 0 | 0 | 0 | 0 | 1 | 0 | 4 | -1017409851
| Online PSC |  | https://podminky.urs.cz/item/CS_URS_2022_01/317944325 | [14 empty] | Online PSC | 2
| VV |  | (4*2)*1,08*(26,80/1000)"ipe 220 |  | 0.232 | [12 empty] | VV | 2 | 2 | True | 1 | ROZPOCET
8 | K | 342241162 | Příčky nebo přizdívky jednoduché z cihel nebo příčkovek pálených na maltu MVC nebo MC plných P7,5 až P15 dl. 290 mm (290x140x65 mm), tl. o tl. 140 mm | m2 | 3.673 |  | 0 | CS ÚRS 2022 01 |  | základní |  | 0 | 0.23458 | 0.86161 | 0 | 0 | 4 | K | 2 |  |  |  | ROZPOCET | 0 | 0 | 0 | 0 | 0 | 1 | 0 | 4 | 1716963803
| Online PSC |  | https://podminky.urs.cz/item/CS_URS_2022_01/342241162 | [14 empty] | Online PSC | 2
| VV |  | (1,22*2,24-0,9*2)*3 |  | 2.798 | [12 empty] | VV | 2 | 2 | True | 0 | ROZPOCET
| VV |  | 1,5*2,25-1,25*2 |  | 0.875 | [12 empty] | VV | 2 | 2 | True | 0 | ROZPOCET
| VV |  | Součet |  | 3.673 | [12 empty] | VV | 2 | 4 | True | 1 | ROZPOCET
9 | K | 342244211 | Příčky jednoduché z cihel děrovaných broušených, na tenkovrstvou maltu, pevnost cihel do P15, tl. příčky 115 mm | m2 | 3.25 |  | 0 | CS ÚRS 2022 01 |  | základní |  | 0 | 0.09007 | 0.29273 | 0 | 0 | 4 | K | 2 |  |  |  | ROZPOCET | 0 | 0 | 0 | 0 | 0 | 1 | 0 | 4 | -1282383467
| Online PSC |  | https://podminky.urs.cz/item/CS_URS_2022_01/342244211 | [14 empty] | Online PSC | 2
| VV |  | 0,9*2 |  | 1.8 | [12 empty] | VV | 2 | 2 | True | 0 | ROZPOCET
| VV |  | (1)*2,65-1,2 |  | 1.45 | [12 empty] | VV | 2 | 2 | True | 0 | ROZPOCET
| VV |  | Součet |  | 3.25 | [12 empty] | VV | 2 | 4 | True | 1 | ROZPOCET
10 | K | 342244221 | Příčky jednoduché z cihel děrovaných broušených, na tenkovrstvou maltu, pevnost cihel do P15, tl. příčky 140 mm | m2 | 4.76 |  | 0 | CS ÚRS 2022 01 |  | základní |  | 0 | 0.10863 | 0.51708 | 0 | 0 | 4 | K | 2 |  |  |  | ROZPOCET | 0 | 0 | 0 | 0 | 0 | 1 | 0 | 4 | -1759238590
| Online PSC |  | https://podminky.urs.cz/item/CS_URS_2022_01/342244221 | [14 empty] | Online PSC | 2
| VV |  | 1,7*2,8 |  | 4.76 | [12 empty] | VV | 2 | 2 | True | 1 | ROZPOCET
11 | K | 342291121 | Ukotvení příček plochými kotvami, do konstrukce cihelné | m | 25.2 |  | 0 | CS ÚRS 2022 01 |  | základní |  | 0 | 0.00013 | 0.003276 | 0 | 0 | 4 | K | 2 |  |  |  | ROZPOCET | 0 | 0 | 0 | 0 | 0 | 1 | 0 | 4 | 228880452
| Online PSC |  | https://podminky.urs.cz/item/CS_URS_2022_01/342291121 | [14 empty] | Online PSC | 2
| VV |  | (2,25*2)*4 |  | 18 | [12 empty] | VV | 2 | 2 | True | 0 | ROZPOCET
| VV |  | (2,6*2) |  | 5.2 | [12 empty] | VV | 2 | 2 | True | 0 | ROZPOCET
| VV |  | 2 |  | 2 | [12 empty] | VV | 2 | 2 | True | 0 | ROZPOCET
| VV |  | Součet |  | 25.2 | [12 empty] | VV | 2 | 4 | True | 1 | ROZPOCET
12 | K | 346244381 | Plentování ocelových válcovaných nosníků jednostranné cihlami na maltu, výška stojiny do 200 mm | m2 | 0.24 |  | 0 | CS ÚRS 2022 01 |  | základní |  | 0 | 0.17818 | 0.042763 | 0 | 0 | 4 | K | 2 |  |  |  | ROZPOCET | 0 | 0 | 0 | 0 | 0 | 1 | 0 | 4 | 465733803
| Online PSC |  | https://podminky.urs.cz/item/CS_URS_2022_01/346244381 | [14 empty] | Online PSC | 2
| VV |  | 1,2*0,1*2 |  | 0.24 | [12 empty] | VV | 2 | 2 | True | 1 | ROZPOCET
13 | K | 346244382 | Plentování ocelových válcovaných nosníků jednostranné cihlami na maltu, výška stojiny přes 200 do 300 mm | m2 | 1.76 |  | 0 | CS ÚRS 2022 01 |  | základní |  | 0 | 0.1733 | 0.30501 | 0 | 0 | 4 | K | 2 |  |  |  | ROZPOCET | 0 | 0 | 0 | 0 | 0 | 1 | 0 | 4 | 505922788
| Online PSC |  | https://podminky.urs.cz/item/CS_URS_2022_01/346244382 | [14 empty] | Online PSC | 2
| VV |  | 4*2*0,22 |  | 1.76 | [12 empty] | VV | 2 | 2 | True | 1 | ROZPOCET
| D | 4 | Vodorovné konstrukce |  |  |  | 0 |  |  |  |  | 0 |  | 0.28156 |  | 0 | 1 | D | 1 |  |  |  | ROZPOCET | [6 empty] | 0
14 | K | 413232211 | Zazdívka zhlaví stropních trámů nebo válcovaných nosníků pálenými cihlami válcovaných nosníků, výšky do 150 mm | kus | 2 |  | 0 | CS ÚRS 2022 01 |  | základní |  | 0 | 0.02278 | 0.04556 | 0 | 0 | 4 | K | 2 |  |  |  | ROZPOCET | 0 | 0 | 0 | 0 | 0 | 1 | 0 | 4 | -905526626
| Online PSC |  | https://podminky.urs.cz/item/CS_URS_2022_01/413232211 | [14 empty] | Online PSC | 2
| VV |  | 1*2 |  | 2 | [12 empty] | VV | 2 | 2 | True | 1 | ROZPOCET
15 | K | 413232221 | Zazdívka zhlaví stropních trámů nebo válcovaných nosníků pálenými cihlami válcovaných nosníků, výšky přes 150 do 300 mm | kus | 4 |  | 0 | CS ÚRS 2022 01 |  | základní |  | 0 | 0.059 | 0.236 | 0 | 0 | 4 | K | 2 |  |  |  | ROZPOCET | 0 | 0 | 0 | 0 | 0 | 1 | 0 | 4 | 548500257
| Online PSC |  | https://podminky.urs.cz/item/CS_URS_2022_01/413232221 | [14 empty] | Online PSC | 2
| D | 6 | Úpravy povrchů, podlahy a osazování výplní |  |  |  | 0 |  |  |  |  | 0 |  | 12.6768 |  | 0 | 1 | D | 1 |  |  |  | ROZPOCET | [6 empty] | 0
16 | K | 612131102 | Podkladní a spojovací vrstva vnitřních omítaných ploch cementový postřik nanášený ručně síťovitě (pokrytí plochy 50 až 75 %) stěn | m2 | 16.73 |  | 0 | CS ÚRS 2022 01 |  | základní |  | 0 | 0.00494 | 0.082646 | 0 | 0 | 4 | K | 2 |  |  |  | ROZPOCET | 0 | 0 | 0 | 0 | 0 | 1 | 0 | 4 | -1253394608
| Online PSC |  | https://podminky.urs.cz/item/CS_URS_2022_01/612131102 | [14 empty] | Online PSC | 2
| VV |  | 8,365*2"nová omítka na keramické zdivo |  | 16.73 | [12 empty] | VV | 2 | 2 | True | 1 | ROZPOCET
17 | K | 612142001 | Potažení vnitřních ploch pletivem v ploše nebo pruzích, na plném podkladu sklovláknitým vtlačením do tmelu stěn | m2 | 6.353 |  | 0 | CS ÚRS 2022 01 |  | základní |  | 0 | 0.00438 | 0.027826 | 0 | 0 | 4 | K | 2 |  |  |  | ROZPOCET | 0 | 0 | 0 | 0 | 0 | 1 | 0 | 4 | -913163502
| Online PSC |  | https://podminky.urs.cz/item/CS_URS_2022_01/612142001 | [14 empty] | Online PSC | 2
| VV |  | (1,7+1,15)*2,65-1,2"na zateplenou stěnu |  | 6.353 | [12 empty] | VV | 2 | 2 | True | 1 | ROZPOCET
18 | K | 612311131 | Potažení vnitřních ploch vápenným štukem tloušťky do 3 mm svislých konstrukcí stěn | m2 | 273.579 |  | 0 | CS ÚRS 2022 01 |  | základní |  | 0 | 0.004 | 1.0943 | 0 | 0 | 4 | K | 2 |  |  |  | ROZPOCET | 0 | 0 | 0 | 0 | 0 | 1 | 0 | 4 | 595815699
| Online PSC |  | https://podminky.urs.cz/item/CS_URS_2022_01/612311131 | [14 empty] | Online PSC | 2
| VV |  | 13,55*2,65-(1*1,7*2+1,25*2) |  | 30.008 | [12 empty] | VV | 2 | 2 | True | 0 | ROZPOCET
| VV |  | 5,15*0,9 |  | 4.635 | [12 empty] | VV | 2 | 2 | True | 0 | ROZPOCET
| VV |  | (1+1,7*2)*2*0,25+(1,5+2,25*2)*0,2 |  | 3.4 | [12 empty] | VV | 2 | 2 | True | 0 | ROZPOCET
| VV |  | Mezisoučet - 201 |  | 38.043 | [12 empty] | VV | 2 | 3 | True | 0 | ROZPOCET
| VV |  | (8,1+3,6)*2,65-(1,74*1,7+0,9*2) |  | 26.247 | [12 empty] | VV | 2 | 2 | True | 0 | ROZPOCET
| VV |  | (1,74+1,7*2)*0,25 |  | 1.285 | [12 empty] | VV | 2 | 2 | True | 0 | ROZPOCET
| VV |  | (2,97+5,65)*1,95 |  | 16.809 | [12 empty] | VV | 2 | 2 | True | 0 | ROZPOCET
| VV |  | Mezisoučet - 202 |  | 44.341 | [12 empty] | VV | 2 | 3 | True | 0 | ROZPOCET
| VV |  | 11,25*2,65-(1,8+1,05*1,7) |  | 26.228 | [12 empty] | VV | 2 | 2 | True | 0 | ROZPOCET
| VV |  | (1,05+1,7*2)*0,25 |  | 1.113 | [12 empty] | VV | 2 | 2 | True | 0 | ROZPOCET
| VV |  | (1,8+1,8)*((1,95+2,65)/2) |  | 8.28 | [12 empty] | VV | 2 | 2 | True | 0 | ROZPOCET
| VV |  | 5,12*1,95 |  | 9.984 | [12 empty] | VV | 2 | 2 | True | 0 | ROZPOCET
| VV |  | Mezisoučet - 203 |  | 45.605 | [12 empty] | VV | 2 | 3 | True | 0 | ROZPOCET
| VV |  | 21,3*2,65-(1,8*3+1,25*2+0,9*2,1+1,18*2,22) |  | 44.035 | [12 empty] | VV | 2 | 2 | True | 0 | ROZPOCET
| VV |  | (1,2+2,24*2)*3*0,2+(1,2+2,2*2)*0,8 |  | 7.888 | [12 empty] | VV | 2 | 2 | True | 0 | ROZPOCET
| VV |  | Mezisoučet - 204 |  | 51.923 | [12 empty] | VV | 2 | 3 | True | 0 | ROZPOCET
| VV |  | 11,95*2,65-(1,05*1,7+1,8*2) |  | 26.283 | [12 empty] | VV | 2 | 2 | True | 0 | ROZPOCET
| VV |  | (1,05+1,7*2)*0,25 |  | 1.113 | [12 empty] | VV | 2 | 2 | True | 0 | ROZPOCET
| VV |  | (1,65*2)*((1,95+2,65)/2) |  | 7.59 | [12 empty] | VV | 2 | 2 | True | 0 | ROZPOCET
| VV |  | 5,05*1,95 |  | 9.848 | [12 empty] | VV | 2 | 2 | True | 0 | ROZPOCET
| VV |  | Mezisoučet - 205 |  | 44.834 | [12 empty] | VV | 2 | 3 | True | 0 | ROZPOCET
| VV |  | (2,1+1,3)*2,65 |  | 9.01 | [12 empty] | VV | 2 | 2 | True | 0 | ROZPOCET
| VV |  | (0,9*2)*2,3 |  | 4.14 | [12 empty] | VV | 2 | 2 | True | 0 | ROZPOCET
| VV |  | 3*1,95 |  | 5.85 | [12 empty] | VV | 2 | 2 | True | 0 | ROZPOCET
| VV |  | Mezisoučet - 206 |  | 19 | [12 empty] | VV | 2 | 3 | True | 0 | ROZPOCET
| VV |  | (6,5+2,3)*2,65+(0,9*4)*2,3+(1,1*2)*1,95 |  | 35.89 | [12 empty] | VV | 2 | 2 | True | 0 | ROZPOCET
| VV |  | Mezisoučet - 207 |  | 35.89 | [12 empty] | VV | 2 | 3 | True | 0 | ROZPOCET
| VV |  | 1,6*2,65 |  | 4.24 | [12 empty] | VV | 2 | 2 | True | 0 | ROZPOCET
| VV |  | Mezisoučet - 215 |  | 4.24 | [12 empty] | VV | 2 | 3 | True | 0 | ROZPOCET
| VV |  | (1,7+1,15)*2,65-1,2"na zateplenou stěnu |  | 6.353 | [12 empty] | VV | 2 | 2 | True | 0 | ROZPOCET
| VV |  | -56,82"obklad |  | -56.82 | [12 empty] | VV | 2 | 2 | True | 0 | ROZPOCET
| VV |  | (3,03+6,415)*2+4,55"štuk na sdk |  | 23.44 | [12 empty] | VV | 2 | 2 | True | 0 | ROZPOCET
| VV |  | 8,365*2"nová omítka na keramické zdivo |  | 16.73 | [12 empty] | VV | 2 | 2 | True | 0 | ROZPOCET
| VV |  | Mezisoučet |  | -10.297 | [12 empty] | VV | 2 | 3 | True | 0 | ROZPOCET
| VV |  | Součet |  | 273.579 | [12 empty] | VV | 2 | 4 | True | 1 | ROZPOCET
19 | K | 612325413 | Oprava vápenocementové omítky vnitřních ploch hladké, tloušťky do 20 mm stěn, v rozsahu opravované plochy přes 30 do 50% | m2 | 283.876 |  | 0 | CS ÚRS 2022 01 |  | základní |  | 0 | 0.0262 | 7.4376 | 0 | 0 | 4 | K | 2 |  |  |  | ROZPOCET | 0 | 0 | 0 | 0 | 0 | 1 | 0 | 4 | -1580116568
| Online PSC |  | https://podminky.urs.cz/item/CS_URS_2022_01/612325413 | [14 empty] | Online PSC | 2
| VV |  | 13,55*2,65-(1*1,7*2+1,25*2) |  | 30.008 | [12 empty] | VV | 2 | 2 | True | 0 | ROZPOCET
| VV |  | 5,15*0,9 |  | 4.635 | [12 empty] | VV | 2 | 2 | True | 0 | ROZPOCET
| VV |  | (1+1,7*2)*2*0,25+(1,5+2,25*2)*0,2 |  | 3.4 | [12 empty] | VV | 2 | 2 | True | 0 | ROZPOCET
| VV |  | Mezisoučet - 201 |  | 38.043 | [12 empty] | VV | 2 | 3 | True | 0 | ROZPOCET
| VV |  | (8,1+3,6)*2,65-(1,74*1,7+0,9*2) |  | 26.247 | [12 empty] | VV | 2 | 2 | True | 0 | ROZPOCET
| VV |  | (1,74+1,7*2)*0,25 |  | 1.285 | [12 empty] | VV | 2 | 2 | True | 0 | ROZPOCET
| VV |  | (2,97+5,65)*1,95 |  | 16.809 | [12 empty] | VV | 2 | 2 | True | 0 | ROZPOCET
| VV |  | Mezisoučet - 202 |  | 44.341 | [12 empty] | VV | 2 | 3 | True | 0 | ROZPOCET
| VV |  | 11,25*2,65-(1,8+1,05*1,7) |  | 26.228 | [12 empty] | VV | 2 | 2 | True | 0 | ROZPOCET
| VV |  | (1,05+1,7*2)*0,25 |  | 1.113 | [12 empty] | VV | 2 | 2 | True | 0 | ROZPOCET
| VV |  | (1,8+1,8)*((1,95+2,65)/2) |  | 8.28 | [12 empty] | VV | 2 | 2 | True | 0 | ROZPOCET
| VV |  | 5,12*1,95 |  | 9.984 | [12 empty] | VV | 2 | 2 | True | 0 | ROZPOCET
| VV |  | Mezisoučet - 203 |  | 45.605 | [12 empty] | VV | 2 | 3 | True | 0 | ROZPOCET
| VV |  | 21,3*2,65-(1,8*3+1,25*2+0,9*2,1+1,18*2,22) |  | 44.035 | [12 empty] | VV | 2 | 2 | True | 0 | ROZPOCET
| VV |  | (1,2+2,24*2)*3*0,2+(1,2+2,2*2)*0,8 |  | 7.888 | [12 empty] | VV | 2 | 2 | True | 0 | ROZPOCET
| VV |  | Mezisoučet - 204 |  | 51.923 | [12 empty] | VV | 2 | 3 | True | 0 | ROZPOCET
| VV |  | 11,95*2,65-(1,05*1,7+1,8*2) |  | 26.283 | [12 empty] | VV | 2 | 2 | True | 0 | ROZPOCET
| VV |  | (1,05+1,7*2)*0,25 |  | 1.113 | [12 empty] | VV | 2 | 2 | True | 0 | ROZPOCET
| VV |  | (1,65*2)*((1,95+2,65)/2) |  | 7.59 | [12 empty] | VV | 2 | 2 | True | 0 | ROZPOCET
| VV |  | 5,05*1,95 |  | 9.848 | [12 empty] | VV | 2 | 2 | True | 0 | ROZPOCET
| VV |  | Mezisoučet - 205 |  | 44.834 | [12 empty] | VV | 2 | 3 | True | 0 | ROZPOCET
| VV |  | (2,1+1,3)*2,65 |  | 9.01 | [12 empty] | VV | 2 | 2 | True | 0 | ROZPOCET
| VV |  | (0,9*2)*2,3 |  | 4.14 | [12 empty] | VV | 2 | 2 | True | 0 | ROZPOCET
| VV |  | 3*1,95 |  | 5.85 | [12 empty] | VV | 2 | 2 | True | 0 | ROZPOCET
| VV |  | Mezisoučet - 206 |  | 19 | [12 empty] | VV | 2 | 3 | True | 0 | ROZPOCET
| VV |  | (6,5+2,3)*2,65+(0,9*4)*2,3+(1,1*2)*1,95 |  | 35.89 | [12 empty] | VV | 2 | 2 | True | 0 | ROZPOCET
| VV |  | Mezisoučet - 207 |  | 35.89 | [12 empty] | VV | 2 | 3 | True | 0 | ROZPOCET
| VV |  | 1,6*2,65 |  | 4.24 | [12 empty] | VV | 2 | 2 | True | 0 | ROZPOCET
| VV |  | Mezisoučet - 215 |  | 4.24 | [12 empty] | VV | 2 | 3 | True | 0 | ROZPOCET
| VV |  | Součet |  | 283.876 | [12 empty] | VV | 2 | 4 | True | 1 | ROZPOCET
20 | K | 612325453 | Oprava vápenocementové omítky vnitřních ploch Příplatek k cenám za každých dalších 10 mm tloušťky omítky stěn, v rozsahu opravované plochy přes 30 do 50% | m2 | 283.876 |  | 0 | CS ÚRS 2022 01 |  | základní |  | 0 | 0.0104 | 2.9523 | 0 | 0 | 4 | K | 2 |  |  |  | ROZPOCET | 0 | 0 | 0 | 0 | 0 | 1 | 0 | 4 | 933956029
| Online PSC |  | https://podminky.urs.cz/item/CS_URS_2022_01/612325453 | [14 empty] | Online PSC | 2
21 | K | 612321121 | Omítka vápenocementová vnitřních ploch nanášená ručně jednovrstvá, tloušťky do 10 mm hladká svislých konstrukcí stěn | m2 | 16.73 |  | 0 | CS ÚRS 2022 01 |  | základní |  | 0 | 0.0154 | 0.25764 | 0 | 0 | 4 | K | 2 |  |  |  | ROZPOCET | 0 | 0 | 0 | 0 | 0 | 1 | 0 | 4 | -150874562
| Online PSC |  | https://podminky.urs.cz/item/CS_URS_2022_01/612321121 | [14 empty] | Online PSC | 2
| VV |  | 8,365*2"nová omítka na keramické zdivo |  | 16.73 | [12 empty] | VV | 2 | 2 | True | 1 | ROZPOCET
22 | K | 612321191 | Omítka vápenocementová vnitřních ploch nanášená ručně Příplatek k cenám za každých dalších i započatých 5 mm tloušťky omítky přes 10 mm stěn | m2 | 33.46 |  | 0 | CS ÚRS 2022 01 |  | základní |  | 0 | 0.0079 | 0.26433 | 0 | 0 | 4 | K | 2 |  |  |  | ROZPOCET | 0 | 0 | 0 | 0 | 0 | 1 | 0 | 4 | 2037846304
| Online PSC |  | https://podminky.urs.cz/item/CS_URS_2022_01/612321191 | [14 empty] | Online PSC | 2
| VV |  | 16,73*2 'Přepočtené koeficientem množství |  | 33.46 | [12 empty] | VV | 2 | 2 | False | 1 | ROZPOCET
23 | K | 619991001 | Zakrytí vnitřních ploch před znečištěním včetně pozdějšího odkrytí podlah fólií přilepenou lepící páskou | m2 | 129.7 |  | 0 | CS ÚRS 2022 01 |  | základní |  | 0 | 0 | 0 | 0 | 0 | 4 | K | 2 |  |  |  | ROZPOCET | 0 | 0 | 0 | 0 | 0 | 1 | 0 | 4 | -611400392
| Online PSC |  | https://podminky.urs.cz/item/CS_URS_2022_01/619991001 | [14 empty] | Online PSC | 2
| VV |  | 14,3+25,49+24,61+24,24+25,07+7,69+6,59+1,71 |  | 129.7 | [12 empty] | VV | 2 | 2 | True | 1 | ROZPOCET
24 | K | 619991011 | Zakrytí vnitřních ploch před znečištěním včetně pozdějšího odkrytí konstrukcí a prvků obalením fólií a přelepením páskou | m2 | 50 |  | 0 | CS ÚRS 2022 01 |  | základní |  | 0 | 0 | 0 | 0 | 0 | 4 | K | 2 |  |  |  | ROZPOCET | 0 | 0 | 0 | 0 | 0 | 1 | 0 | 4 | 1834969565
| Online PSC |  | https://podminky.urs.cz/item/CS_URS_2022_01/619991011 | [14 empty] | Online PSC | 2
25 | K | 642942611 | Osazování zárubní nebo rámů kovových dveřních lisovaných nebo z úhelníků bez dveřních křídel na montážní pěnu, plochy otvoru do 2,5 m2 | kus | 5 |  | 0 | CS ÚRS 2022 01 |  | základní |  | 0 | 0.00048 | 0.0024 | 0 | 0 | 4 | K | 2 |  |  |  | ROZPOCET | 0 | 0 | 0 | 0 | 0 | 1 | 0 | 4 | 1018963164
| Online PSC |  | https://podminky.urs.cz/item/CS_URS_2022_01/642942611 | [14 empty] | Online PSC | 2
| VV |  | 3+1+1 |  | 5 | [12 empty] | VV | 2 | 2 | True | 1 | ROZPOCET
26 | M | 5530001-t01 | zárubeň ocelová pro dveře 900 x 1970 mm - viz. výpis dveří T01 | kus | 3 |  | 0 | CS ÚRS 2018 01 |  | základní |  | 0 | 0.02542 | 0.07626 | 0 | 0 | 8 | M | 2 |  |  |  | ROZPOCET | 0 | 0 | 0 | 0 | 0 | 1 | 0 | 4 | 182900428
27 | M | 5530001-t04 | zárubeň ocelová pro dveře 800 x 1970 mm - viz. výpis dveří T04 | kus | 1 |  | 0 | CS ÚRS 2018 01 |  | základní |  | 0 | 0.0119 | 0.0119 | 0 | 0 | 8 | M | 2 |  |  |  | ROZPOCET | 0 | 0 | 0 | 0 | 0 | 1 | 0 | 4 | -749865766
28 | M | 5530001-t13 | zárubeň ocelová pro dveře 1250 x 1970 mm - viz. výpis dveří T13 | kus | 1 |  | 0 |  |  | základní |  | 0 | 0.0169 | 0.0169 | 0 | 0 | 8 | M | 2 |  |  |  | ROZPOCET | 0 | 0 | 0 | 0 | 0 | 1 | 0 | 4 | -999882814
29 | K | 642945111 | Osazování ocelových zárubní protipožárních nebo protiplynových dveří do vynechaného otvoru, s obetonováním, dveří jednokřídlových do 2,5 m2 | kus | 1 |  | 0 | CS ÚRS 2022 01 |  | základní |  | 0 | 0.4417 | 0.4417 | 0 | 0 | 4 | K | 2 |  |  |  | ROZPOCET | 0 | 0 | 0 | 0 | 0 | 1 | 0 | 4 | -1002855992
| Online PSC |  | https://podminky.urs.cz/item/CS_URS_2022_01/642945111 | [14 empty] | Online PSC | 2
30 | M | 5530001-t18 | zárubeň protipožární ocelová 600 x 1970 mm - viz. výpis dveří T18 | kus | 1 |  | 0 |  |  | základní |  | 0 | 0.011 | 0.011 | 0 | 0 | 8 | M | 2 |  |  |  | ROZPOCET | 0 | 0 | 0 | 0 | 0 | 1 | 0 | 4 | 2112731824
| D | 9 | Ostatní konstrukce a práce, bourání |  |  |  | 0 |  |  |  |  | 0 |  | 0.022049 |  | 25.2501 | 1 | D | 1 |  |  |  | ROZPOCET | [6 empty] | 0
31 | K | 949101111 | Lešení pomocné pracovní pro objekty pozemních staveb pro zatížení do 150 kg/m2, o výšce lešeňové podlahy do 1,9 m | m2 | 129.7 |  | 0 | CS ÚRS 2022 01 |  | základní |  | 0 | 0.00013 | 0.016861 | 0 | 0 | 4 | K | 2 |  |  |  | ROZPOCET | 0 | 0 | 0 | 0 | 0 | 1 | 0 | 4 | 1713678498
| Online PSC |  | https://podminky.urs.cz/item/CS_URS_2022_01/949101111 | [14 empty] | Online PSC | 2
| VV |  | 14,3+25,49+24,61+24,24+25,07+7,69+6,59+1,71 |  | 129.7 | [12 empty] | VV | 2 | 2 | True | 1 | ROZPOCET
32 | K | 952901111 | Vyčištění budov nebo objektů před předáním do užívání budov bytové nebo občanské výstavby, světlé výšky podlaží do 4 m | m2 | 129.7 |  | 0 | CS ÚRS 2022 01 |  | základní |  | 0 | 4e-05 | 0.005188 | 0 | 0 | 4 | K | 2 |  |  |  | ROZPOCET | 0 | 0 | 0 | 0 | 0 | 1 | 0 | 4 | -944368481
| Online PSC |  | https://podminky.urs.cz/item/CS_URS_2022_01/952901111 | [14 empty] | Online PSC | 2
| VV |  | 14,3+25,49+24,61+24,24+25,07+7,69+6,59+1,71 |  | 129.7 | [12 empty] | VV | 2 | 2 | True | 1 | ROZPOCET
33 | K | 962031132 | Bourání příček z cihel, tvárnic nebo příčkovek z cihel pálených, plných nebo dutých na maltu vápennou nebo vápenocementovou, tl. do 100 mm | m2 | 50.326 |  | 0 | CS ÚRS 2022 01 |  | základní |  | 0 | 0 | 0 | 0.131 | 6.5927 | 4 | K | 2 |  |  |  | ROZPOCET | 0 | 0 | 0 | 0 | 0 | 1 | 0 | 4 | 4497030
| Online PSC |  | https://podminky.urs.cz/item/CS_URS_2022_01/962031132 | [14 empty] | Online PSC | 2
| VV |  | 5,03*2,72-1,6 |  | 12.082 | [12 empty] | VV | 2 | 2 | True | 0 | ROZPOCET
| VV |  | 5,12*2,72-1,6 |  | 12.326 | [12 empty] | VV | 2 | 2 | True | 0 | ROZPOCET
| VV |  | 4,75*2,72 |  | 12.92 | [12 empty] | VV | 2 | 2 | True | 0 | ROZPOCET
| VV |  | 2,35*2,72-1,6 |  | 4.792 | [12 empty] | VV | 2 | 2 | True | 0 | ROZPOCET
| VV |  | 2,87*2,72-1,2 |  | 6.606 | [12 empty] | VV | 2 | 2 | True | 0 | ROZPOCET
| VV |  | 0,8*2 |  | 1.6 | [12 empty] | VV | 2 | 2 | True | 0 | ROZPOCET
| VV |  | Součet |  | 50.326 | [12 empty] | VV | 2 | 4 | True | 1 | ROZPOCET
34 | K | 967031132 | Přisekání (špicování) plošné nebo rovných ostění zdiva z cihel pálených rovných ostění, bez odstupu, po hrubém vybourání otvorů, na maltu vápennou nebo vápenocementovou | m2 | 8.415 |  | 0 | CS ÚRS 2022 01 |  | základní |  | 0 | 0 | 0 | 0.055 | 0.46282 | 4 | K | 2 |  |  |  | ROZPOCET | 0 | 0 | 0 | 0 | 0 | 1 | 0 | 4 | 2053867523
| Online PSC |  | https://podminky.urs.cz/item/CS_URS_2022_01/967031132 | [14 empty] | Online PSC | 2
| VV |  | (0,8+2,25*2)*0,3+(0,25+2,25*2)*0,3+(1,2+2,25*2)*0,5+(0,9+2,1*2)*0,5 |  | 8.415 | [12 empty] | VV | 2 | 2 | True | 1 | ROZPOCET
35 | K | 968062455 | Vybourání dřevěných rámů oken s křídly, dveřních zárubní, vrat, stěn, ostění nebo obkladů dveřních zárubní, plochy do 2 m2 | m2 | 16 |  | 0 | CS ÚRS 2022 01 |  | základní |  | 0 | 0 | 0 | 0.088 | 1.408 | 4 | K | 2 |  |  |  | ROZPOCET | 0 | 0 | 0 | 0 | 0 | 1 | 0 | 4 | -2114740208
| Online PSC |  | https://podminky.urs.cz/item/CS_URS_2022_01/968062455 | [14 empty] | Online PSC | 2
| VV |  | 0,6*2*4+0,8*2*7 |  | 16 | [12 empty] | VV | 2 | 2 | True | 1 | ROZPOCET
36 | K | 968062456 | Vybourání dřevěných rámů oken s křídly, dveřních zárubní, vrat, stěn, ostění nebo obkladů dveřních zárubní, plochy přes 2 m2 | m2 | 2.5 |  | 0 | CS ÚRS 2022 01 |  | základní |  | 0 | 0 | 0 | 0.067 | 0.1675 | 4 | K | 2 |  |  |  | ROZPOCET | 0 | 0 | 0 | 0 | 0 | 1 | 0 | 4 | -1319427935
| Online PSC |  | https://podminky.urs.cz/item/CS_URS_2022_01/968062456 | [14 empty] | Online PSC | 2
| VV |  | 1,25*2 |  | 2.5 | [12 empty] | VV | 2 | 2 | True | 1 | ROZPOCET
37 | K | 971033521 | Vybourání otvorů ve zdivu základovém nebo nadzákladovém z cihel, tvárnic, příčkovek z cihel pálených na maltu vápennou nebo vápenocementovou plochy do 1 m2, tl. do 100 mm | m2 | 10.056 |  | 0 | CS ÚRS 2022 01 |  | základní |  | 0 | 0 | 0 | 0.187 | 1.8805 | 4 | K | 2 |  |  |  | ROZPOCET | 0 | 0 | 0 | 0 | 0 | 1 | 0 | 4 | 69025255
| Online PSC |  | https://podminky.urs.cz/item/CS_URS_2022_01/971033521 | [14 empty] | Online PSC | 2
| VV |  | (1,1*2,45-1,6)*4 |  | 4.38 | [12 empty] | VV | 2 | 2 | True | 0 | ROZPOCET
| VV |  | (1,25*2,24-1,25*2) |  | 0.3 | [12 empty] | VV | 2 | 2 | True | 0 | ROZPOCET
| VV |  | (1,1*2,72-1,2)*3 |  | 5.376 | [12 empty] | VV | 2 | 2 | True | 0 | ROZPOCET
| VV |  | Součet |  | 10.056 | [12 empty] | VV | 2 | 4 | True | 1 | ROZPOCET
38 | K | 971033541 | Vybourání otvorů ve zdivu základovém nebo nadzákladovém z cihel, tvárnic, příčkovek z cihel pálených na maltu vápennou nebo vápenocementovou plochy do 1 m2, tl. do 300 mm | m3 | 0.169 |  | 0 | CS ÚRS 2022 01 |  | základní |  | 0 | 0 | 0 | 1.8 | 0.3042 | 4 | K | 2 |  |  |  | ROZPOCET | 0 | 0 | 0 | 0 | 0 | 1 | 0 | 4 | -1061102068
| Online PSC |  | https://podminky.urs.cz/item/CS_URS_2022_01/971033541 | [14 empty] | Online PSC | 2
| VV |  | 0,25*2,25*0,3 |  | 0.169 | [12 empty] | VV | 2 | 2 | True | 1 | ROZPOCET
39 | K | 971033641 | Vybourání otvorů ve zdivu základovém nebo nadzákladovém z cihel, tvárnic, příčkovek z cihel pálených na maltu vápennou nebo vápenocementovou plochy do 4 m2, tl. do 300 mm | m3 | 0.588 |  | 0 | CS ÚRS 2022 01 |  | základní |  | 0 | 0 | 0 | 1.8 | 1.0584 | 4 | K | 2 |  |  |  | ROZPOCET | 0 | 0 | 0 | 0 | 0 | 1 | 0 | 4 | -1757010754
| Online PSC |  | https://podminky.urs.cz/item/CS_URS_2022_01/971033641 | [14 empty] | Online PSC | 2
| VV |  | 0,8*2,45*0,3 |  | 0.588 | [12 empty] | VV | 2 | 2 | True | 1 | ROZPOCET
40 | K | 978012191 | Otlučení vápenných nebo vápenocementových omítek vnitřních ploch stropů rákosovaných, v rozsahu přes 50 do 100 % | m2 | 143.573 |  | 0 | CS ÚRS 2022 01 |  | základní |  | 0 | 0 | 0 | 0.05 | 7.1787 | 4 | K | 2 |  |  |  | ROZPOCET | 0 | 0 | 0 | 0 | 0 | 1 | 0 | 4 | -518813082
| Online PSC |  | https://podminky.urs.cz/item/CS_URS_2022_01/978012191 | [14 empty] | Online PSC | 2
| VV |  | 8,73+18,1+15,45+10,81+16,87+6,98+5,1+4,71"rovný podhled |  | 86.75 | [12 empty] | VV | 2 | 2 | True | 0 | ROZPOCET
| VV |  | (2,92*2+4,25+3,17+0,99*2+2,7)/Cos(51)"šikmá část |  | 28.507 | [12 empty] | VV | 2 | 2 | True | 0 | ROZPOCET
| VV |  | (9,17+8,2+4)/Cos(41)"šíkmá část |  | 28.316 | [12 empty] | VV | 2 | 2 | True | 0 | ROZPOCET
| VV |  | Součet |  | 143.573 | [12 empty] | VV | 2 | 4 | True | 1 | ROZPOCET
41 | K | 978013161 | Otlučení vápenných nebo vápenocementových omítek vnitřních ploch stěn s vyškrabáním spar, s očištěním zdiva, v rozsahu přes 30 do 50 % | m2 | 309.869 |  | 0 | CS ÚRS 2022 01 |  | základní |  | 0 | 0 | 0 | 0.02 | 6.1974 | 4 | K | 2 |  |  |  | ROZPOCET | 0 | 0 | 0 | 0 | 0 | 1 | 0 | 4 | -1350146207
| Online PSC |  | https://podminky.urs.cz/item/CS_URS_2022_01/978013161 | [14 empty] | Online PSC | 2
| VV |  | (10,3-1,5)*2,74-(1,1*2,25+1,2+1,45*2,2)+(1,1+2,2*2)*0,3+(1,45+2,25*2)*0,3"201 |  | 20.682 | [12 empty] | VV | 2 | 2 | True | 0 | ROZPOCET
| VV |  | (14,74-4,75)*2,72-(1,1*2,25+0,8*1,7)+(0,8+1,7*2)*0,25"202 |  | 24.388 | [12 empty] | VV | 2 | 2 | True | 0 | ROZPOCET
| VV |  | (16,14-5,22)*2,72-(1,05*1,7+1,6)+(1,05+1,7*2)*0,25"203 |  | 27.43 | [12 empty] | VV | 2 | 2 | True | 0 | ROZPOCET
| VV |  | (22,02-2,5)*2,72-(1,25*2+1,6*3)+(1,1+2,25*2)*3*0,3"204 |  | 50.834 | [12 empty] | VV | 2 | 2 | True | 0 | ROZPOCET
| VV |  | (16,14-5,03)*2,72-(1,1*2,25+1,05*1,7)+(1,05+1,7*2)*0,25"205 |  | 27.072 | [12 empty] | VV | 2 | 2 | True | 0 | ROZPOCET
| VV |  | (13,4-2,8)*2,72-(1*1,9)+(1+1,9*2)*0,25"206 |  | 28.132 | [12 empty] | VV | 2 | 2 | True | 0 | ROZPOCET
| VV |  | (17,06-4,75)*2,72-(1,2)"207 |  | 32.283 | [12 empty] | VV | 2 | 2 | True | 0 | ROZPOCET
| VV |  | (13,84-5,22)*2,72"208 |  | 23.446 | [12 empty] | VV | 2 | 2 | True | 0 | ROZPOCET
| VV |  | (14,46-5,22)*2,72"209 |  | 25.133 | [12 empty] | VV | 2 | 2 | True | 0 | ROZPOCET
| VV |  | (14,86-4,75)*2,72-(1,1*2,25+0,85*1,7)+(0,8+1,7*2)*0,25"217 |  | 24.629 | [12 empty] | VV | 2 | 2 | True | 0 | ROZPOCET
| VV |  | (8,9-1,9+2,5)*2,72"218 |  | 25.84 | [12 empty] | VV | 2 | 2 | True | 0 | ROZPOCET
| VV |  | Součet |  | 309.869 | [12 empty] | VV | 2 | 4 | True | 1 | ROZPOCET
| D | 997 | Přesun sutě |  |  |  | 0 |  |  |  |  | 0 |  | 0 |  | 0 | 1 | D | 1 |  |  |  | ROZPOCET | [6 empty] | 0
42 | K | 997013211 | Vnitrostaveništní doprava suti a vybouraných hmot vodorovně do 50 m svisle ručně pro budovy a haly výšky do 6 m | t | 31.952 |  | 0 | CS ÚRS 2022 01 |  | základní |  | 0 | 0 | 0 | 0 | 0 | 4 | K | 2 |  |  |  | ROZPOCET | 0 | 0 | 0 | 0 | 0 | 1 | 0 | 4 | 367071137
| Online PSC |  | https://podminky.urs.cz/item/CS_URS_2022_01/997013211 | [14 empty] | Online PSC | 2
43 | K | 997013501 | Odvoz suti a vybouraných hmot na skládku nebo meziskládku se složením, na vzdálenost do 1 km | t | 31.952 |  | 0 | CS ÚRS 2022 01 |  | základní |  | 0 | 0 | 0 | 0 | 0 | 4 | K | 2 |  |  |  | ROZPOCET | 0 | 0 | 0 | 0 | 0 | 1 | 0 | 4 | 1164543576
| Online PSC |  | https://podminky.urs.cz/item/CS_URS_2022_01/997013501 | [14 empty] | Online PSC | 2
44 | K | 997013509 | Odvoz suti a vybouraných hmot na skládku nebo meziskládku se složením, na vzdálenost Příplatek k ceně za každý další i započatý 1 km přes 1 km | t | 1693.456 |  | 0 | CS ÚRS 2022 01 |  | základní |  | 0 | 0 | 0 | 0 | 0 | 4 | K | 2 |  |  |  | ROZPOCET | 0 | 0 | 0 | 0 | 0 | 1 | 0 | 4 | -440106334
| Online PSC |  | https://podminky.urs.cz/item/CS_URS_2022_01/997013509 | [14 empty] | Online PSC | 2
| VV |  | 31,952*0,3*39 |  | 373.838 | [12 empty] | VV | 2 | 2 | True | 0 | ROZPOCET
| VV |  | 31,952*0,7*59 |  | 1319.618 | [12 empty] | VV | 2 | 2 | True | 0 | ROZPOCET
| VV |  | Součet |  | 1693.456 | [12 empty] | VV | 2 | 4 | True | 1 | ROZPOCET
45 | K | 997013631 | Poplatek za uložení stavebního odpadu na skládce (skládkovné) směsného stavebního a demoličního zatříděného do Katalogu odpadů pod kódem 17 09 04 | t | 9.586 |  | 0 | CS ÚRS 2022 01 |  | základní |  | 0 | 0 | 0 | 0 | 0 | 16 | K | 2 |  |  |  | ROZPOCET | 0 | 0 | 0 | 0 | 0 | 1 | 0 | 16 | -821187820
| Online PSC |  | https://podminky.urs.cz/item/CS_URS_2022_01/997013631 | [14 empty] | Online PSC | 2
| VV |  | 31,952*0,3 'Přepočtené koeficientem množství |  | 9.586 | [12 empty] | VV | 2 | 2 | False | 1 | ROZPOCET
46 | K | 997013871 | Poplatek za uložení stavebního odpadu na recyklační skládce (skládkovné) směsného stavebního a demoličního zatříděného do Katalogu odpadů pod kódem 17 09 04 | t | 22.366 |  | 0 | CS ÚRS 2022 01 |  | základní |  | 0 | 0 | 0 | 0 | 0 | 4 | K | 2 |  |  |  | ROZPOCET | 0 | 0 | 0 | 0 | 0 | 1 | 0 | 4 | -763063824
| Online PSC |  | https://podminky.urs.cz/item/CS_URS_2022_01/997013871 | [14 empty] | Online PSC | 2
| VV |  | 31,952*0,7 'Přepočtené koeficientem množství |  | 22.366 | [12 empty] | VV | 2 | 2 | False | 1 | ROZPOCET
| D | 998 | Přesun hmot |  |  |  | 0 |  |  |  |  | 0 |  | 0 |  | 0 | 1 | D | 1 |  |  |  | ROZPOCET | [6 empty] | 0
47 | K | 998018002 | Přesun hmot pro budovy občanské výstavby, bydlení, výrobu a služby ruční - bez užití mechanizace vodorovná dopravní vzdálenost do 100 m pro budovy s jakoukoliv nosnou konstrukcí výšky přes 6 do 12 m | t | 23.021 |  | 0 | CS ÚRS 2022 01 |  | základní |  | 0 | 0 | 0 | 0 | 0 | 4 | K | 2 |  |  |  | ROZPOCET | 0 | 0 | 0 | 0 | 0 | 1 | 0 | 4 | 1106219748
| Online PSC |  | https://podminky.urs.cz/item/CS_URS_2022_01/998018002 | [14 empty] | Online PSC | 2
| D | PSV | Práce a dodávky PSV |  |  |  | 0 |  |  |  |  | 0 |  | 4.3715 |  | 6.7017 | 2 | D | 0 |  |  |  | ROZPOCET | [6 empty] | 0
| D | 711 | Izolace proti vodě, vlhkosti a plynům |  |  |  | 0 |  |  |  |  | 0 |  | 0.09072 |  | 0 | 2 | D | 1 |  |  |  | ROZPOCET | [6 empty] | 0
48 | K | 711193121 | Izolace proti zemní vlhkosti ostatní těsnicí hmotou dvousložkovou na bázi cementu na ploše vodorovné V | m2 | 19.92 |  | 0 | CS ÚRS 2022 01 |  | základní |  | 0 | 0.0035 | 0.06972 | 0 | 0 | 16 | K | 2 |  |  |  | ROZPOCET | 0 | 0 | 0 | 0 | 0 | 1 | 0 | 16 | -648956011
| Online PSC |  | https://podminky.urs.cz/item/CS_URS_2022_01/711193121 | [14 empty] | Online PSC | 2
| VV |  | 7,69+(12*0,2) |  | 10.09 | [12 empty] | VV | 2 | 2 | True | 0 | ROZPOCET
| VV |  | 6,59+(16,2*0,2) |  | 9.83 | [12 empty] | VV | 2 | 2 | True | 0 | ROZPOCET
| VV |  | Součet - izolace pod dlažbu + sokl |  | 19.92 | [12 empty] | VV | 2 | 4 | True | 1 | ROZPOCET
49 | K | 711193131 | Izolace proti zemní vlhkosti ostatní těsnicí hmotou dvousložkovou na bázi cementu na ploše svislé S | m2 | 6 |  | 0 | CS ÚRS 2022 01 |  | základní |  | 0 | 0.0035 | 0.021 | 0 | 0 | 16 | K | 2 |  |  |  | ROZPOCET | 0 | 0 | 0 | 0 | 0 | 1 | 0 | 16 | -216248851
| Online PSC |  | https://podminky.urs.cz/item/CS_URS_2022_01/711193131 | [14 empty] | Online PSC | 2
| VV |  | (1*3)*2"izolace pod obklady - sprch kout |  | 6 | [12 empty] | VV | 2 | 2 | True | 1 | ROZPOCET
50 | K | 998711102 | Přesun hmot pro izolace proti vodě, vlhkosti a plynům stanovený z hmotnosti přesunovaného materiálu vodorovná dopravní vzdálenost do 50 m v objektech výšky přes 6 do 12 m | t | 0.091 |  | 0 | CS ÚRS 2022 01 |  | základní |  | 0 | 0 | 0 | 0 | 0 | 16 | K | 2 |  |  |  | ROZPOCET | 0 | 0 | 0 | 0 | 0 | 1 | 0 | 16 | 2044886200
| Online PSC |  | https://podminky.urs.cz/item/CS_URS_2022_01/998711102 | [14 empty] | Online PSC | 2
51 | K | 998711181 | Přesun hmot pro izolace proti vodě, vlhkosti a plynům stanovený z hmotnosti přesunovaného materiálu Příplatek k cenám za přesun prováděný bez použití mechanizace pro jakoukoliv výšku objektu | t | 0.091 |  | 0 | CS ÚRS 2022 01 |  | základní |  | 0 | 0 | 0 | 0 | 0 | 16 | K | 2 |  |  |  | ROZPOCET | 0 | 0 | 0 | 0 | 0 | 1 | 0 | 16 | -1785903040
| Online PSC |  | https://podminky.urs.cz/item/CS_URS_2022_01/998711181 | [14 empty] | Online PSC | 2
| D | 762 | Konstrukce tesařské |  |  |  | 0 |  |  |  |  | 0 |  | 0 |  | 0.09911 | 2 | D | 1 |  |  |  | ROZPOCET | [6 empty] | 0
52 | K | 762111811 | Demontáž stěn a příček z hranolků, fošen nebo latí | m2 | 4.505 |  | 0 | CS ÚRS 2022 01 |  | základní |  | 0 | 0 | 0 | 0.022 | 0.09911 | 16 | K | 2 |  |  |  | ROZPOCET | 0 | 0 | 0 | 0 | 0 | 1 | 0 | 16 | -703022741
| Online PSC |  | https://podminky.urs.cz/item/CS_URS_2022_01/762111811 | [14 empty] | Online PSC | 2
| VV |  | 1,7*2,65 |  | 4.505 | [12 empty] | VV | 2 | 2 | True | 1 | ROZPOCET
| D | 763 | Konstrukce suché výstavby |  |  |  | 0 |  |  |  |  | 0 |  | 0.47075 |  | 0.3287 | 2 | D | 1 |  |  |  | ROZPOCET | [6 empty] | 0
53 | K | 763111333 | Příčka ze sádrokartonových desek s nosnou konstrukcí z jednoduchých ocelových profilů UW, CW jednoduše opláštěná deskou impregnovanou H2 tl. 12,5 mm, příčka tl. 100 mm, profil 75, s izolací, EI 30, Rw do 45 dB | m2 | 3.03 |  | 0 | CS ÚRS 2022 01 |  | základní |  | 0 | 0.02614 | 0.079204 | 0 | 0 | 16 | K | 2 |  |  |  | ROZPOCET | 0 | 0 | 0 | 0 | 0 | 1 | 0 | 16 | -1547466225
| Online PSC |  | https://podminky.urs.cz/item/CS_URS_2022_01/763111333 | [14 empty] | Online PSC | 2
| VV |  | (1,1*2,65-1,4)*2 |  | 3.03 | [12 empty] | VV | 2 | 2 | True | 1 | ROZPOCET
54 | K | 763111437 | Příčka ze sádrokartonových desek s nosnou konstrukcí z jednoduchých ocelových profilů UW, CW dvojitě opláštěná deskami impregnovanými H2 tl. 2 x 12,5 mm EI 60, příčka tl. 150 mm, profil 100, s izolací, Rw do 56 dB | m2 | 6.415 |  | 0 | CS ÚRS 2022 01 |  | základní |  | 0 | 0.04696 | 0.30125 | 0 | 0 | 16 | K | 2 |  |  |  | ROZPOCET | 0 | 0 | 0 | 0 | 0 | 1 | 0 | 16 | -643927158
| Online PSC |  | https://podminky.urs.cz/item/CS_URS_2022_01/763111437 | [14 empty] | Online PSC | 2
| VV |  | 3,1*2,65-1,8 |  | 6.415 | [12 empty] | VV | 2 | 2 | True | 1 | ROZPOCET
55 | K | 763111714 | Příčka ze sádrokartonových desek ostatní konstrukce a práce na příčkách ze sádrokartonových desek zalomení příčky | m | 5.3 |  | 0 | CS ÚRS 2022 01 |  | základní |  | 0 | 0.00091 | 0.004823 | 0 | 0 | 16 | K | 2 |  |  |  | ROZPOCET | 0 | 0 | 0 | 0 | 0 | 1 | 0 | 16 | -982159318
| Online PSC |  | https://podminky.urs.cz/item/CS_URS_2022_01/763111714 | [14 empty] | Online PSC | 2
| VV |  | 2,65*2 |  | 5.3 | [12 empty] | VV | 2 | 2 | True | 1 | ROZPOCET
56 | K | 763111717 | Příčka ze sádrokartonových desek ostatní konstrukce a práce na příčkách ze sádrokartonových desek základní penetrační nátěr (oboustranný) | m2 | 9.445 |  | 0 | CS ÚRS 2022 01 |  | základní |  | 0 | 0.0002 | 0.001889 | 0 | 0 | 16 | K | 2 |  |  |  | ROZPOCET | 0 | 0 | 0 | 0 | 0 | 1 | 0 | 16 | -1664988274
| Online PSC |  | https://podminky.urs.cz/item/CS_URS_2022_01/763111717 | [14 empty] | Online PSC | 2
| VV |  | 3,03+6,415 |  | 9.445 | [12 empty] | VV | 2 | 2 | True | 1 | ROZPOCET
57 | K | 763111722 | Příčka ze sádrokartonových desek ostatní konstrukce a práce na příčkách ze sádrokartonových desek ochrana rohů úhelníky pozinkované | m | 5.3 |  | 0 | CS ÚRS 2022 01 |  | základní |  | 0 | 0.00036 | 0.001908 | 0 | 0 | 16 | K | 2 |  |  |  | ROZPOCET | 0 | 0 | 0 | 0 | 0 | 1 | 0 | 16 | 219011234
| Online PSC |  | https://podminky.urs.cz/item/CS_URS_2022_01/763111722 | [14 empty] | Online PSC | 2
| VV |  | 2,65*2 |  | 5.3 | [12 empty] | VV | 2 | 2 | True | 1 | ROZPOCET
58 | K | 763111741 | Příčka ze sádrokartonových desek ostatní konstrukce a práce na příčkách ze sádrokartonových desek montáž parotěsné zábrany | m2 | 18.89 |  | 0 | CS ÚRS 2022 01 |  | základní |  | 0 | 0 | 0 | 0 | 0 | 16 | K | 2 |  |  |  | ROZPOCET | 0 | 0 | 0 | 0 | 0 | 1 | 0 | 16 | 1773329018
| Online PSC |  | https://podminky.urs.cz/item/CS_URS_2022_01/763111741 | [14 empty] | Online PSC | 2
| VV |  | (3,03+6,415)*2 |  | 18.89 | [12 empty] | VV | 2 | 2 | True | 1 | ROZPOCET
59 | M | 28329028 | fólie PE vyztužená Al vrstvou pro parotěsnou vrstvu 150g/m2 s integrovanou lepící páskou | m2 | 20.779 |  | 0 | CS ÚRS 2022 01 |  | základní |  | 0 | 0.00016 | 0.0033246 | 0 | 0 | 32 | M | 2 |  |  |  | ROZPOCET | 0 | 0 | 0 | 0 | 0 | 1 | 0 | 16 | -990890851
| VV |  | 18,89*1,1 'Přepočtené koeficientem množství |  | 20.779 | [12 empty] | VV | 2 | 2 | False | 1 | ROZPOCET
60 | K | 763111751 | Příčka ze sádrokartonových desek Příplatek k cenám za plochu do 6 m2 jednotlivě | m2 | 3.03 |  | 0 | CS ÚRS 2022 01 |  | základní |  | 0 | 0 | 0 | 0 | 0 | 16 | K | 2 |  |  |  | ROZPOCET | 0 | 0 | 0 | 0 | 0 | 1 | 0 | 16 | 1796883145
| Online PSC |  | https://podminky.urs.cz/item/CS_URS_2022_01/763111751 | [14 empty] | Online PSC | 2
61 | K | 763111812 | Demontáž příček ze sádrokartonových desek s nosnou konstrukcí z ocelových profilů jednoduchých, opláštění dvojité | m2 | 5.83 |  | 0 | CS ÚRS 2022 01 |  | základní |  | 0 | 0 | 0 | 0.05638 | 0.3287 | 16 | K | 2 |  |  |  | ROZPOCET | 0 | 0 | 0 | 0 | 0 | 1 | 0 | 16 | 695048997
| Online PSC |  | https://podminky.urs.cz/item/CS_URS_2022_01/763111812 | [14 empty] | Online PSC | 2
| VV |  | 2,2*2,65 |  | 5.83 | [12 empty] | VV | 2 | 2 | True | 1 | ROZPOCET
62 | K | 763121426 | Stěna předsazená ze sádrokartonových desek s nosnou konstrukcí z ocelových profilů CW, UW jednoduše opláštěná deskou impregnovanou H2 tl. 12,5 mm bez izolace, EI 15, stěna tl. 112,5 mm, profil 100 | m2 | 2.915 |  | 0 | CS ÚRS 2022 01 |  | základní |  | 0 | 0.01355 | 0.039498 | 0 | 0 | 16 | K | 2 |  |  |  | ROZPOCET | 0 | 0 | 0 | 0 | 0 | 1 | 0 | 16 | -632132858
| Online PSC |  | https://podminky.urs.cz/item/CS_URS_2022_01/763121426 | [14 empty] | Online PSC | 2
| VV |  | 1,1*2,65 |  | 2.915 | [12 empty] | VV | 2 | 2 | True | 1 | ROZPOCET
63 | K | 763121714 | Stěna předsazená ze sádrokartonových desek ostatní konstrukce a práce na předsazených stěnách ze sádrokartonových desek základní penetrační nátěr | m2 | 2.915 |  | 0 | CS ÚRS 2022 01 |  | základní |  | 0 | 0.0001 | 0.0002915 | 0 | 0 | 16 | K | 2 |  |  |  | ROZPOCET | 0 | 0 | 0 | 0 | 0 | 1 | 0 | 16 | -1529920675
| Online PSC |  | https://podminky.urs.cz/item/CS_URS_2022_01/763121714 | [14 empty] | Online PSC | 2
64 | K | 763121751 | Stěna předsazená ze sádrokartonových desek Příplatek k cenám za plochu do 6 m2 jednotlivě | m2 | 2.915 |  | 0 | CS ÚRS 2022 01 |  | základní |  | 0 | 0 | 0 | 0 | 0 | 16 | K | 2 |  |  |  | ROZPOCET | 0 | 0 | 0 | 0 | 0 | 1 | 0 | 16 | 72216558
| Online PSC |  | https://podminky.urs.cz/item/CS_URS_2022_01/763121751 | [14 empty] | Online PSC | 2
65 | K | 763181311 | Výplně otvorů konstrukcí ze sádrokartonových desek montáž zárubně kovové s konstrukcí jednokřídlové | kus | 3 |  | 0 | CS ÚRS 2022 01 |  | základní |  | 0 | 0.00022 | 0.00066 | 0 | 0 | 4 | K | 2 |  |  |  | ROZPOCET | 0 | 0 | 0 | 0 | 0 | 1 | 0 | 4 | 315244642
| Online PSC |  | https://podminky.urs.cz/item/CS_URS_2022_01/763181311 | [14 empty] | Online PSC | 2
66 | M | 5530001-t02 | zárubeň ocelová pro dveře 900 x 1970 mm - viz. výpis dveří T02 | kus | 1 |  | 0 |  |  | základní |  | 0 | 0.0141 | 0.0141 | 0 | 0 | 8 | M | 2 |  |  |  | ROZPOCET | 0 | 0 | 0 | 0 | 0 | 1 | 0 | 4 | 471027141
67 | M | 5530001-t05 | zárubeň ocelová pro dveře 700 x 1970 mm - viz. výpis dveří T05 | kus | 1 |  | 0 |  |  | základní |  | 0 | 0.0119 | 0.0119 | 0 | 0 | 8 | M | 2 |  |  |  | ROZPOCET | 0 | 0 | 0 | 0 | 0 | 1 | 0 | 4 | -2092361555
68 | M | 5530001-t06 | zárubeň ocelová pro dveře 700 x 1970 mm - viz. výpis dveří T06 | kus | 1 |  | 0 |  |  | základní |  | 0 | 0.0119 | 0.0119 | 0 | 0 | 8 | M | 2 |  |  |  | ROZPOCET | 0 | 0 | 0 | 0 | 0 | 1 | 0 | 4 | -1878255702
69 | K | 998763302 | Přesun hmot pro konstrukce montované z desek sádrokartonových, sádrovláknitých, cementovláknitých nebo cementových stanovený z hmotnosti přesunovaného materiálu vodorovná dopravní vzdálenost do 50 m v objektech výšky přes 6 do 12 m | t | 0.432 |  | 0 | CS ÚRS 2022 01 |  | základní |  | 0 | 0 | 0 | 0 | 0 | 16 | K | 2 |  |  |  | ROZPOCET | 0 | 0 | 0 | 0 | 0 | 1 | 0 | 16 | -369848468
| Online PSC |  | https://podminky.urs.cz/item/CS_URS_2022_01/998763302 | [14 empty] | Online PSC | 2
70 | K | 998763381 | Přesun hmot pro konstrukce montované z desek sádrokartonových, sádrovláknitých, cementovláknitých nebo cementových Příplatek k cenám za přesun prováděný bez použití mechanizace pro jakoukoliv výšku objektu | t | 0.432 |  | 0 | CS ÚRS 2022 01 |  | základní |  | 0 | 0 | 0 | 0 | 0 | 16 | K | 2 |  |  |  | ROZPOCET | 0 | 0 | 0 | 0 | 0 | 1 | 0 | 16 | 2084552116
| Online PSC |  | https://podminky.urs.cz/item/CS_URS_2022_01/998763381 | [14 empty] | Online PSC | 2
| D | 766 | Konstrukce truhlářské |  |  |  | 0 |  |  |  |  | 0 |  | 0.1416 |  | 0.049465 | 2 | D | 1 |  |  |  | ROZPOCET | [6 empty] | 0
71 | K | 7660000-R2 | Dodávka a montáž kuchyňské linky: spodní skříňky délky 2000 mm, horní skříňky délky 1000 mm, nerezová madla, kování s tlumením nárazu, pracovní deska dřevotřísková s HPL povrchem tl. 38 mm | kus | 1 |  | 0 |  |  | základní |  | 0 | 0 | 0 | 0 | 0 | 16 | K | 2 |  |  |  | ROZPOCET | 0 | 0 | 0 | 0 | 0 | 1 | 0 | 16 | 353964819
72 | K | 766411821 | Demontáž obložení stěn palubkami | m2 | 4.505 |  | 0 | CS ÚRS 2022 01 |  | základní |  | 0 | 0 | 0 | 0.01098 | 0.049465 | 16 | K | 2 |  |  |  | ROZPOCET | 0 | 0 | 0 | 0 | 0 | 1 | 0 | 16 | 952577524
| Online PSC |  | https://podminky.urs.cz/item/CS_URS_2022_01/766411821 | [14 empty] | Online PSC | 2
| VV |  | 1,7*2,65 |  | 4.505 | [12 empty] | VV | 2 | 2 | True | 1 | ROZPOCET
73 | K | 766660001 | Montáž dveřních křídel dřevěných nebo plastových otevíravých do ocelové zárubně povrchově upravených jednokřídlových, šířky do 800 mm | kus | 3 |  | 0 | CS ÚRS 2022 01 |  | základní |  | 0 | 0 | 0 | 0 | 0 | 16 | K | 2 |  |  |  | ROZPOCET | 0 | 0 | 0 | 0 | 0 | 1 | 0 | 16 | -1767224500
| Online PSC |  | https://podminky.urs.cz/item/CS_URS_2022_01/766660001 | [14 empty] | Online PSC | 2
74 | M | 6110000-t04 | dveře dřevěné vnitřní 800 x 1970 mm včetně kování, zámku a doplňků - viz. výpis dveří T04 | kus | 1 |  | 0 |  |  | základní |  | 0 | 0.0138 | 0.0138 | 0 | 0 | 32 | M | 2 |  |  |  | ROZPOCET | 0 | 0 | 0 | 0 | 0 | 1 | 0 | 16 | 1741975857
75 | M | 6110000-t05 | dveře dřevěné vnitřní 700 x 1970 mm včetně kování, zámku a doplňků - viz. výpis dveří T05 | kus | 1 |  | 0 |  |  | základní |  | 0 | 0.0138 | 0.0138 | 0 | 0 | 32 | M | 2 |  |  |  | ROZPOCET | 0 | 0 | 0 | 0 | 0 | 1 | 0 | 16 | 1746402194
76 | M | 6110000-t06 | dveře dřevěné vnitřní 700 x 1970 mm včetně kování, zámku a doplňků - viz. výpis dveří T06 | kus | 1 |  | 0 |  |  | základní |  | 0 | 0.0138 | 0.0138 | 0 | 0 | 32 | M | 2 |  |  |  | ROZPOCET | 0 | 0 | 0 | 0 | 0 | 1 | 0 | 16 | 681820255
77 | K | 766660002 | Montáž dveřních křídel dřevěných nebo plastových otevíravých do ocelové zárubně povrchově upravených jednokřídlových, šířky přes 800 mm | kus | 4 |  | 0 | CS ÚRS 2022 01 |  | základní |  | 0 | 0 | 0 | 0 | 0 | 16 | K | 2 |  |  |  | ROZPOCET | 0 | 0 | 0 | 0 | 0 | 1 | 0 | 16 | 1108569707
| Online PSC |  | https://podminky.urs.cz/item/CS_URS_2022_01/766660002 | [14 empty] | Online PSC | 2
78 | M | 6110000-t01 | dveře dřevěné vnitřní 900 x 1970 mm včetně kování, zámku a doplňků - viz. výpis dveří T01 | kus | 3 |  | 0 |  |  | základní |  | 0 | 0.0138 | 0.0414 | 0 | 0 | 32 | M | 2 |  |  |  | ROZPOCET | 0 | 0 | 0 | 0 | 0 | 1 | 0 | 16 | -296650678
79 | M | 6110000-t02 | dveře dřevěné vnitřní 900 x 1970 mm včetně kování, zámku a doplňků - viz. výpis dveří T02 | kus | 1 |  | 0 |  |  | základní |  | 0 | 0.0138 | 0.0138 | 0 | 0 | 32 | M | 2 |  |  |  | ROZPOCET | 0 | 0 | 0 | 0 | 0 | 1 | 0 | 16 | -1173434146
80 | K | 766660011 | Montáž dveřních křídel dřevěných nebo plastových otevíravých do ocelové zárubně povrchově upravených dvoukřídlových, šířky do 1450 mm | kus | 1 |  | 0 | CS ÚRS 2022 01 |  | základní |  | 0 | 0 | 0 | 0 | 0 | 16 | K | 2 |  |  |  | ROZPOCET | 0 | 0 | 0 | 0 | 0 | 1 | 0 | 16 | -162157346
| Online PSC |  | https://podminky.urs.cz/item/CS_URS_2022_01/766660011 | [14 empty] | Online PSC | 2
81 | M | 6110000-t13 | dveře dřevěné vnitřní 1250 x 1970 mm včetně kování, zámku a doplňů - viz. výpis dveří T13 | kus | 1 |  | 0 |  |  | základní |  | 0 | 0.016 | 0.016 | 0 | 0 | 32 | M | 2 |  |  |  | ROZPOCET | 0 | 0 | 0 | 0 | 0 | 1 | 0 | 16 | -295089145
82 | K | 766660021 | Montáž dveřních křídel dřevěných nebo plastových otevíravých do ocelové zárubně protipožárních jednokřídlových, šířky do 800 mm | kus | 1 |  | 0 | CS ÚRS 2022 01 |  | základní |  | 0 | 0 | 0 | 0 | 0 | 16 | K | 2 |  |  |  | ROZPOCET | 0 | 0 | 0 | 0 | 0 | 1 | 0 | 16 | 307738686
| Online PSC |  | https://podminky.urs.cz/item/CS_URS_2022_01/766660021 | [14 empty] | Online PSC | 2
83 | M | 6110000-t18 | dveře protipožární 600 x 1970 mm včetně kování, zámku a doplňků - viz. výpis dveří T18 | kus | 1 |  | 0 |  |  | základní |  | 0 | 0.029 | 0.029 | 0 | 0 | 32 | M | 2 |  |  |  | ROZPOCET | 0 | 0 | 0 | 0 | 0 | 1 | 0 | 16 | -1702210806
84 | K | 998766102 | Přesun hmot pro konstrukce truhlářské stanovený z hmotnosti přesunovaného materiálu vodorovná dopravní vzdálenost do 50 m v objektech výšky přes 6 do 12 m | t | 0.142 |  | 0 | CS ÚRS 2022 01 |  | základní |  | 0 | 0 | 0 | 0 | 0 | 16 | K | 2 |  |  |  | ROZPOCET | 0 | 0 | 0 | 0 | 0 | 1 | 0 | 16 | 1780617394
| Online PSC |  | https://podminky.urs.cz/item/CS_URS_2022_01/998766102 | [14 empty] | Online PSC | 2
85 | K | 998766181 | Přesun hmot pro konstrukce truhlářské stanovený z hmotnosti přesunovaného materiálu Příplatek k ceně za přesun prováděný bez použití mechanizace pro jakoukoliv výšku objektu | t | 0.142 |  | 0 | CS ÚRS 2022 01 |  | základní |  | 0 | 0 | 0 | 0 | 0 | 16 | K | 2 |  |  |  | ROZPOCET | 0 | 0 | 0 | 0 | 0 | 1 | 0 | 16 | 1007596276
| Online PSC |  | https://podminky.urs.cz/item/CS_URS_2022_01/998766181 | [14 empty] | Online PSC | 2
| D | 771 | Podlahy z dlaždic |  |  |  | 0 |  |  |  |  | 0 |  | 0.43956 |  | 2.9729 | 2 | D | 1 |  |  |  | ROZPOCET | [6 empty] | 0
86 | K | 771111011 | Příprava podkladu před provedením dlažby vysátí podlah | m2 | 14.28 |  | 0 | CS ÚRS 2022 01 |  | základní |  | 0 | 0 | 0 | 0 | 0 | 16 | K | 2 |  |  |  | ROZPOCET | 0 | 0 | 0 | 0 | 0 | 1 | 0 | 16 | 1172726114
| Online PSC |  | https://podminky.urs.cz/item/CS_URS_2022_01/771111011 | [14 empty] | Online PSC | 2
87 | K | 771121011 | Příprava podkladu před provedením dlažby nátěr penetrační na podlahu | m2 | 14.28 |  | 0 | CS ÚRS 2022 01 |  | základní |  | 0 | 0.0003 | 0.004284 | 0 | 0 | 16 | K | 2 |  |  |  | ROZPOCET | 0 | 0 | 0 | 0 | 0 | 1 | 0 | 16 | 606361812
| Online PSC |  | https://podminky.urs.cz/item/CS_URS_2022_01/771121011 | [14 empty] | Online PSC | 2
88 | K | 771151022 | Příprava podkladu před provedením dlažby samonivelační stěrka min.pevnosti 30 MPa, tloušťky přes 3 do 5 mm | m2 | 14.28 |  | 0 | CS ÚRS 2022 01 |  | základní |  | 0 | 0.0075 | 0.1071 | 0 | 0 | 16 | K | 2 |  |  |  | ROZPOCET | 0 | 0 | 0 | 0 | 0 | 1 | 0 | 16 | -269197172
| Online PSC |  | https://podminky.urs.cz/item/CS_URS_2022_01/771151022 | [14 empty] | Online PSC | 2
| VV |  | 7,69+6,59"skladba S3 |  | 14.28 | [12 empty] | VV | 2 | 2 | True | 1 | ROZPOCET
89 | K | 771471810 | Demontáž soklíků z dlaždic keramických kladených do malty rovných | m | 39 |  | 0 | CS ÚRS 2022 01 |  | základní |  | 0 | 0 | 0 | 0.01174 | 0.45786 | 16 | K | 2 |  |  |  | ROZPOCET | 0 | 0 | 0 | 0 | 0 | 1 | 0 | 16 | -657615780
| Online PSC |  | https://podminky.urs.cz/item/CS_URS_2022_01/771471810 | [14 empty] | Online PSC | 2
| VV |  | 17+14+8 |  | 39 | [12 empty] | VV | 2 | 2 | True | 1 | ROZPOCET
90 | K | 771571810 | Demontáž podlah z dlaždic keramických kladených do malty | m2 | 30.24 |  | 0 | CS ÚRS 2022 01 |  | základní |  | 0 | 0 | 0 | 0.08317 | 2.5151 | 16 | K | 2 |  |  |  | ROZPOCET | 0 | 0 | 0 | 0 | 0 | 1 | 0 | 16 | 2135958941
| Online PSC |  | https://podminky.urs.cz/item/CS_URS_2022_01/771571810 | [14 empty] | Online PSC | 2
| VV |  | 8,55+6,51+10,3+4,88 |  | 30.24 | [12 empty] | VV | 2 | 2 | True | 1 | ROZPOCET
91 | K | 771574266 | Montáž podlah z dlaždic keramických lepených flexibilním lepidlem maloformátových pro vysoké mechanické zatížení protiskluzných nebo reliéfních (bezbariérových) přes 22 do 25 ks/m2 | m2 | 14.28 |  | 0 | CS ÚRS 2022 01 |  | základní |  | 0 | 0.00588 | 0.083966 | 0 | 0 | 4 | K | 2 |  |  |  | ROZPOCET | 0 | 0 | 0 | 0 | 0 | 1 | 0 | 4 | -90384988
| Online PSC |  | https://podminky.urs.cz/item/CS_URS_2022_01/771574266 | [14 empty] | Online PSC | 2
| VV |  | 7,69+6,59"skladba S3 |  | 14.28 | [12 empty] | VV | 2 | 2 | True | 1 | ROZPOCET
92 | M | 5970000-r1 | dlaždice keramické podlahové (barevné i bíle), I. jakost, protiskluznost R10, odolnost proti opotřebení min. PEI 4 a nasákavost E<0,5% GLA | m2 | 15.708 |  | 0 |  |  | základní |  | 0 | 0.0155 | 0.24347 | 0 | 0 | 8 | M | 2 |  |  |  | ROZPOCET | 0 | 0 | 0 | 0 | 0 | 1 | 0 | 4 | 777714047
| VV |  | 14,28*1,1 'Přepočtené koeficientem množství |  | 15.708 | [12 empty] | VV | 2 | 2 | False | 1 | ROZPOCET
93 | K | 771161021 | Příprava podkladu před provedením dlažby montáž profilu ukončujícího profilu pro plynulý přechod (dlažba-koberec apod.) | m | 1.7 |  | 0 | CS ÚRS 2022 01 |  | základní |  | 0 | 0.0002 | 0.00034 | 0 | 0 | 16 | K | 2 |  |  |  | ROZPOCET | 0 | 0 | 0 | 0 | 0 | 1 | 0 | 16 | 1712204136
| Online PSC |  | https://podminky.urs.cz/item/CS_URS_2022_01/771161021 | [14 empty] | Online PSC | 2
| VV |  | 0,8+0,9 |  | 1.7 | [12 empty] | VV | 2 | 2 | True | 1 | ROZPOCET
94 | M | 55343116 | profil přechodový Al narážecí 40mm stříbro, zlato, champagne | m | 1.87 |  | 0 | CS ÚRS 2022 01 |  | základní |  | 0 | 0.00021 | 0.0003927 | 0 | 0 | 32 | M | 2 |  |  |  | ROZPOCET | 0 | 0 | 0 | 0 | 0 | 1 | 0 | 16 | -1883757303
| VV |  | 1,7*1,1 'Přepočtené koeficientem množství |  | 1.87 | [12 empty] | VV | 2 | 2 | False | 1 | ROZPOCET
95 | K | 998771102 | Přesun hmot pro podlahy z dlaždic stanovený z hmotnosti přesunovaného materiálu vodorovná dopravní vzdálenost do 50 m v objektech výšky přes 6 do 12 m | t | 0.112 |  | 0 | CS ÚRS 2022 01 |  | základní |  | 0 | 0 | 0 | 0 | 0 | 16 | K | 2 |  |  |  | ROZPOCET | 0 | 0 | 0 | 0 | 0 | 1 | 0 | 16 | 366804805
| Online PSC |  | https://podminky.urs.cz/item/CS_URS_2022_01/998771102 | [14 empty] | Online PSC | 2
96 | K | 998771181 | Přesun hmot pro podlahy z dlaždic stanovený z hmotnosti přesunovaného materiálu Příplatek k ceně za přesun prováděný bez použití mechanizace pro jakoukoliv výšku objektu | t | 0.112 |  | 0 | CS ÚRS 2022 01 |  | základní |  | 0 | 0 | 0 | 0 | 0 | 16 | K | 2 |  |  |  | ROZPOCET | 0 | 0 | 0 | 0 | 0 | 1 | 0 | 16 | 785585673
| Online PSC |  | https://podminky.urs.cz/item/CS_URS_2022_01/998771181 | [14 empty] | Online PSC | 2
| D | 776 | Podlahy povlakové |  |  |  | 0 |  |  |  |  | 0 |  | 1.2941 |  | 0.29704 | 2 | D | 1 |  |  |  | ROZPOCET | [6 empty] | 0
97 | K | 776111116 | Příprava podkladu broušení podlah stávajícího podkladu pro odstranění lepidla (po starých krytinách) | m2 | 113.71 |  | 0 | CS ÚRS 2022 01 |  | základní |  | 0 | 0 | 0 | 0 | 0 | 16 | K | 2 |  |  |  | ROZPOCET | 0 | 0 | 0 | 0 | 0 | 1 | 0 | 16 | 2107705872
| Online PSC |  | https://podminky.urs.cz/item/CS_URS_2022_01/776111116 | [14 empty] | Online PSC | 2
| VV |  | 14,3+24,61+24,24+25,07"skladba S6 |  | 88.22 | [12 empty] | VV | 2 | 2 | True | 0 | ROZPOCET
| VV |  | 25,49"skladba S9 |  | 25.49 | [12 empty] | VV | 2 | 2 | True | 0 | ROZPOCET
| VV |  | Součet |  | 113.71 | [12 empty] | VV | 2 | 4 | True | 1 | ROZPOCET
98 | K | 776121321 | Příprava podkladu penetrace neředěná podlah | m2 | 113.71 |  | 0 | CS ÚRS 2022 01 |  | základní |  | 0 | 0.0002 | 0.022742 | 0 | 0 | 16 | K | 2 |  |  |  | ROZPOCET | 0 | 0 | 0 | 0 | 0 | 1 | 0 | 16 | 1884123980
| Online PSC |  | https://podminky.urs.cz/item/CS_URS_2022_01/776121321 | [14 empty] | Online PSC | 2
| VV |  | 14,3+24,61+24,24+25,07"skladba S6 |  | 88.22 | [12 empty] | VV | 2 | 2 | True | 0 | ROZPOCET
| VV |  | 25,49"skladba S9 |  | 25.49 | [12 empty] | VV | 2 | 2 | True | 0 | ROZPOCET
| VV |  | Součet |  | 113.71 | [12 empty] | VV | 2 | 4 | True | 1 | ROZPOCET
99 | K | 776141122 | Příprava podkladu vyrovnání samonivelační stěrkou podlah min.pevnosti 30 MPa, tloušťky přes 3 do 5 mm | m2 | 113.71 |  | 0 | CS ÚRS 2022 01 |  | základní |  | 0 | 0.0075 | 0.85283 | 0 | 0 | 16 | K | 2 |  |  |  | ROZPOCET | 0 | 0 | 0 | 0 | 0 | 1 | 0 | 16 | 2012857863
| Online PSC |  | https://podminky.urs.cz/item/CS_URS_2022_01/776141122 | [14 empty] | Online PSC | 2
| VV |  | 14,3+24,61+24,24+25,07"skladba S6 |  | 88.22 | [12 empty] | VV | 2 | 2 | True | 0 | ROZPOCET
| VV |  | 25,49"skladba S9 |  | 25.49 | [12 empty] | VV | 2 | 2 | True | 0 | ROZPOCET
| VV |  | Součet |  | 113.71 | [12 empty] | VV | 2 | 4 | True | 1 | ROZPOCET
100 | K | 776201812 | Demontáž povlakových podlahovin lepených ručně s podložkou | m2 | 86.44 |  | 0 | CS ÚRS 2022 01 |  | základní |  | 0 | 0 | 0 | 0.003 | 0.25932 | 16 | K | 2 |  |  |  | ROZPOCET | 0 | 0 | 0 | 0 | 0 | 1 | 0 | 16 | 1733561514
| Online PSC |  | https://podminky.urs.cz/item/CS_URS_2022_01/776201812 | [14 empty] | Online PSC | 2
| VV |  | 5,24+12,44+14,88+17,21+14,88+9,22+12,57 |  | 86.44 | [12 empty] | VV | 2 | 2 | True | 1 | ROZPOCET
101 | K | 776211111 | Montáž textilních podlahovin lepením pásů standardních | m2 | 25.49 |  | 0 | CS ÚRS 2022 01 |  | základní |  | 0 | 0.0005 | 0.012745 | 0 | 0 | 16 | K | 2 |  |  |  | ROZPOCET | 0 | 0 | 0 | 0 | 0 | 1 | 0 | 16 | -1855621306
| Online PSC |  | https://podminky.urs.cz/item/CS_URS_2022_01/776211111 | [14 empty] | Online PSC | 2
| VV |  | 25,49"skladba S9 |  | 25.49 | [12 empty] | VV | 2 | 2 | True | 1 | ROZPOCET
102 | M | 69751012 | koberec zátěžový vysoká zátěž hm 1500g/m2 š 4m | m2 | 28.039 |  | 0 | CS ÚRS 2022 01 |  | základní |  | 0 | 0.00235 | 0.065892 | 0 | 0 | 32 | M | 2 |  |  |  | ROZPOCET | 0 | 0 | 0 | 0 | 0 | 1 | 0 | 16 | -570914237
| VV |  | 25,49*1,1 'Přepočtené koeficientem množství |  | 28.039 | [12 empty] | VV | 2 | 2 | False | 1 | ROZPOCET
103 | K | 776221111 | Montáž podlahovin z PVC lepením standardním lepidlem z pásů standardních | m2 | 88.22 |  | 0 | CS ÚRS 2022 01 |  | základní |  | 0 | 0.0003 | 0.026466 | 0 | 0 | 16 | K | 2 |  |  |  | ROZPOCET | 0 | 0 | 0 | 0 | 0 | 1 | 0 | 16 | 109845444
| Online PSC |  | https://podminky.urs.cz/item/CS_URS_2022_01/776221111 | [14 empty] | Online PSC | 2
| VV |  | 14,3+24,61+24,24+25,07"skladba S6 |  | 88.22 | [12 empty] | VV | 2 | 2 | True | 1 | ROZPOCET
104 | M | 284122-r1 | krytina podlahová z PVC, třída zátěže 34, s odolností skluzu R10, stálobarevnost >6 (EN 20105-B02), odolnost odolnosti proti opotřebení"T" | m2 | 97.042 |  | 0 |  |  | základní |  | 0 | 0.00283 | 0.27463 | 0 | 0 | 32 | M | 2 |  |  |  | ROZPOCET | 0 | 0 | 0 | 0 | 0 | 1 | 0 | 16 | -1759842203
| VV |  | 88,22*1,1 'Přepočtené koeficientem množství |  | 97.042 | [12 empty] | VV | 2 | 2 | False | 1 | ROZPOCET
105 | K | 776223112 | Montáž podlahovin z PVC spoj podlah svařováním za studena | m | 123.508 |  | 0 | CS ÚRS 2022 01 |  | základní |  | 0 | 0 | 0 | 0 | 0 | 16 | K | 2 |  |  |  | ROZPOCET | 0 | 0 | 0 | 0 | 0 | 1 | 0 | 16 | -1362716197
| Online PSC |  | https://podminky.urs.cz/item/CS_URS_2022_01/776223112 | [14 empty] | Online PSC | 2
| VV |  | 88,22*1,4 |  | 123.508 | [12 empty] | VV | 2 | 2 | True | 1 | ROZPOCET
106 | K | 776410811 | Demontáž soklíků nebo lišt pryžových nebo plastových | m | 125.74 |  | 0 | CS ÚRS 2022 01 |  | základní |  | 0 | 0 | 0 | 0.0003 | 0.037722 | 16 | K | 2 |  |  |  | ROZPOCET | 0 | 0 | 0 | 0 | 0 | 1 | 0 | 16 | -1737051911
| Online PSC |  | https://podminky.urs.cz/item/CS_URS_2022_01/776410811 | [14 empty] | Online PSC | 2
| VV |  | 17,7+10,3+14,74+16,14+22,02+16,14+13,84+14,86 |  | 125.74 | [12 empty] | VV | 2 | 2 | True | 1 | ROZPOCET
107 | K | 776411112 | Montáž soklíků lepením obvodových, výšky přes 80 do 100 mm | m | 76.43 |  | 0 | CS ÚRS 2022 01 |  | základní |  | 0 | 3e-05 | 0.0022929 | 0 | 0 | 16 | K | 2 |  |  |  | ROZPOCET | 0 | 0 | 0 | 0 | 0 | 1 | 0 | 16 | -432177114
| Online PSC |  | https://podminky.urs.cz/item/CS_URS_2022_01/776411112 | [14 empty] | Online PSC | 2
| VV |  | 17,3+19,94+27,3+20,24-(1,25+0,9*5+0,8+0,9+0,9) |  | 76.43 | [12 empty] | VV | 2 | 2 | True | 1 | ROZPOCET
108 | M | 28411010 | lišta soklová PVC 20x100mm | m | 77.959 |  | 0 | CS ÚRS 2022 01 |  | základní |  | 0 | 0.00038 | 0.029624 | 0 | 0 | 32 | M | 2 |  |  |  | ROZPOCET | 0 | 0 | 0 | 0 | 0 | 1 | 0 | 16 | -1355902894
| VV |  | 76,43*1,02 'Přepočtené koeficientem množství |  | 77.959 | [12 empty] | VV | 2 | 2 | False | 1 | ROZPOCET
109 | K | 776421111 | Montáž lišt obvodových lepených | m | 19.4 |  | 0 | CS ÚRS 2022 01 |  | základní |  | 0 | 1e-05 | 0.000194 | 0 | 0 | 16 | K | 2 |  |  |  | ROZPOCET | 0 | 0 | 0 | 0 | 0 | 1 | 0 | 16 | -1996921427
| Online PSC |  | https://podminky.urs.cz/item/CS_URS_2022_01/776421111 | [14 empty] | Online PSC | 2
| VV |  | 20,3-0,9 |  | 19.4 | [12 empty] | VV | 2 | 2 | True | 1 | ROZPOCET
110 | M | 69751200 | lišta kobercová 50x7mm | m | 19.788 |  | 0 | CS ÚRS 2022 01 |  | základní |  | 0 | 0.0002 | 0.0039576 | 0 | 0 | 32 | M | 2 |  |  |  | ROZPOCET | 0 | 0 | 0 | 0 | 0 | 1 | 0 | 16 | 624007232
| VV |  | 19,4*1,02 'Přepočtené koeficientem množství |  | 19.788 | [12 empty] | VV | 2 | 2 | False | 1 | ROZPOCET
111 | K | 776421312 | Montáž lišt přechodových šroubovaných | m | 0.9 |  | 0 | CS ÚRS 2022 01 |  | základní |  | 0 | 0 | 0 | 0 | 0 | 16 | K | 2 |  |  |  | ROZPOCET | 0 | 0 | 0 | 0 | 0 | 1 | 0 | 16 | -1001343782
| Online PSC |  | https://podminky.urs.cz/item/CS_URS_2022_01/776421312 | [14 empty] | Online PSC | 2
112 | M | 55343116 | profil přechodový Al narážecí 40mm stříbro, zlato, champagne | m | 0.918 |  | 0 | CS ÚRS 2022 01 |  | základní |  | 0 | 0.00021 | 0.00019278 | 0 | 0 | 32 | M | 2 |  |  |  | ROZPOCET | 0 | 0 | 0 | 0 | 0 | 1 | 0 | 16 | -1500151552
| VV |  | 0,9*1,02 'Přepočtené koeficientem množství |  | 0.918 | [12 empty] | VV | 2 | 2 | False | 1 | ROZPOCET
113 | K | 776421711 | Montáž lišt vložení pásků z podlahoviny do lišt včetně nařezání | m | 19.4 |  | 0 | CS ÚRS 2022 01 |  | základní |  | 0 | 0 | 0 | 0 | 0 | 16 | K | 2 |  |  |  | ROZPOCET | 0 | 0 | 0 | 0 | 0 | 1 | 0 | 16 | -428727376
| Online PSC |  | https://podminky.urs.cz/item/CS_URS_2022_01/776421711 | [14 empty] | Online PSC | 2
114 | M | 69751012 | koberec zátěžový vysoká zátěž hm 1500g/m2 š 4m | m2 | 1.067 |  | 0 | CS ÚRS 2022 01 |  | základní |  | 0 | 0.00235 | 0.0025075 | 0 | 0 | 32 | M | 2 |  |  |  | ROZPOCET | 0 | 0 | 0 | 0 | 0 | 1 | 0 | 16 | -1105030794
| VV |  | 19,400*0,05 |  | 0.97 | [12 empty] | VV | 2 | 2 | True | 1 | ROZPOCET
| VV |  | 0,97*1,1 'Přepočtené koeficientem množství |  | 1.067 | [12 empty] | VV | 2 | 2 | False | 1 | ROZPOCET
115 | K | 998776102 | Přesun hmot pro podlahy povlakové stanovený z hmotnosti přesunovaného materiálu vodorovná dopravní vzdálenost do 50 m v objektech výšky přes 6 do 12 m | t | 1.294 |  | 0 | CS ÚRS 2022 01 |  | základní |  | 0 | 0 | 0 | 0 | 0 | 16 | K | 2 |  |  |  | ROZPOCET | 0 | 0 | 0 | 0 | 0 | 1 | 0 | 16 | -1035248551
| Online PSC |  | https://podminky.urs.cz/item/CS_URS_2022_01/998776102 | [14 empty] | Online PSC | 2
116 | K | 998776181 | Přesun hmot pro podlahy povlakové stanovený z hmotnosti přesunovaného materiálu Příplatek k cenám za přesun prováděný bez použití mechanizace pro jakoukoliv výšku objektu | t | 1.294 |  | 0 | CS ÚRS 2022 01 |  | základní |  | 0 | 0 | 0 | 0 | 0 | 16 | K | 2 |  |  |  | ROZPOCET | 0 | 0 | 0 | 0 | 0 | 1 | 0 | 16 | 1181891348
| Online PSC |  | https://podminky.urs.cz/item/CS_URS_2022_01/998776181 | [14 empty] | Online PSC | 2
| D | 781 | Dokončovací práce - obklady |  |  |  | 0 |  |  |  |  | 0 |  | 1.5907 |  | 2.8928 | 2 | D | 1 |  |  |  | ROZPOCET | [6 empty] | 0
117 | K | 781111011 | Příprava podkladu před provedením obkladu oprášení (ometení) stěny | m2 | 56.82 |  | 0 | CS ÚRS 2022 01 |  | základní |  | 0 | 0 | 0 | 0 | 0 | 16 | K | 2 |  |  |  | ROZPOCET | 0 | 0 | 0 | 0 | 0 | 1 | 0 | 16 | -1878133834
| Online PSC |  | https://podminky.urs.cz/item/CS_URS_2022_01/781111011 | [14 empty] | Online PSC | 2
118 | K | 781121011 | Příprava podkladu před provedením obkladu nátěr penetrační na stěnu | m2 | 56.82 |  | 0 | CS ÚRS 2022 01 |  | základní |  | 0 | 0.0003 | 0.017046 | 0 | 0 | 16 | K | 2 |  |  |  | ROZPOCET | 0 | 0 | 0 | 0 | 0 | 1 | 0 | 16 | 408701307
| Online PSC |  | https://podminky.urs.cz/item/CS_URS_2022_01/781121011 | [14 empty] | Online PSC | 2
119 | K | 781471810 | Demontáž obkladů z dlaždic keramických kladených do malty | m2 | 35.495 |  | 0 | CS ÚRS 2022 01 |  | základní |  | 0 | 0 | 0 | 0.0815 | 2.8928 | 16 | K | 2 |  |  |  | ROZPOCET | 0 | 0 | 0 | 0 | 0 | 1 | 0 | 16 | -1275499670
| Online PSC |  | https://podminky.urs.cz/item/CS_URS_2022_01/781471810 | [14 empty] | Online PSC | 2
| VV |  | (0,55+0,72+1,15+0,11+1,2+0,55+0,75+0,75+0,55)*1,5 |  | 9.495 | [12 empty] | VV | 2 | 2 | True | 0 | ROZPOCET
| VV |  | (0,55+1,45)*0,6 |  | 1.2 | [12 empty] | VV | 2 | 2 | True | 0 | ROZPOCET
| VV |  | (2,12+2,8+0,7+0,8+0,2+0,8+2+2,3+0,13+0,5+0,05)*2 |  | 24.8 | [12 empty] | VV | 2 | 2 | True | 0 | ROZPOCET
| VV |  | Součet |  | 35.495 | [12 empty] | VV | 2 | 4 | True | 1 | ROZPOCET
120 | K | 781474114 | Montáž obkladů vnitřních stěn z dlaždic keramických lepených flexibilním lepidlem maloformátových hladkých přes 19 do 22 ks/m2 | m2 | 56.82 |  | 0 | CS ÚRS 2022 01 |  | základní |  | 0 | 0.0053 | 0.30115 | 0 | 0 | 16 | K | 2 |  |  |  | ROZPOCET | 0 | 0 | 0 | 0 | 0 | 1 | 0 | 16 | 940066856
| Online PSC |  | https://podminky.urs.cz/item/CS_URS_2022_01/781474114 | [14 empty] | Online PSC | 2
| VV |  | (31,1-(0,55+1,18+2+0,99+0,45+1))*2 |  | 49.86 | [12 empty] | VV | 2 | 2 | True | 0 | ROZPOCET
| VV |  | (1,18+0,99+0,45+1)*1,5 |  | 5.43 | [12 empty] | VV | 2 | 2 | True | 0 | ROZPOCET
| VV |  | (0,55+2)*0,6 |  | 1.53 | [12 empty] | VV | 2 | 2 | True | 0 | ROZPOCET
| VV |  | Součet |  | 56.82 | [12 empty] | VV | 2 | 4 | True | 1 | ROZPOCET
121 | M | 59761040 | obklad keramický hladký přes 19 do 22ks/m2 | m2 | 62.502 |  | 0 | CS ÚRS 2022 01 |  | základní |  | 0 | 0.0126 | 0.78753 | 0 | 0 | 32 | M | 2 |  |  |  | ROZPOCET | 0 | 0 | 0 | 0 | 0 | 1 | 0 | 16 | -1432982971
| VV |  | 56,82*1,1 'Přepočtené koeficientem množství |  | 62.502 | [12 empty] | VV | 2 | 2 | False | 1 | ROZPOCET
122 | K | 781479191 | Montáž obkladů vnitřních stěn z dlaždic keramických Příplatek k cenám za plochu do 10 m2 jednotlivě | m2 | 5.9 |  | 0 | CS ÚRS 2022 01 |  | základní |  | 0 | 0 | 0 | 0 | 0 | 16 | K | 2 |  |  |  | ROZPOCET | 0 | 0 | 0 | 0 | 0 | 1 | 0 | 16 | 2018006495
| Online PSC |  | https://podminky.urs.cz/item/CS_URS_2022_01/781479191 | [14 empty] | Online PSC | 2
| VV |  | (1,2*1,5)*3+2*0,25 |  | 5.9 | [12 empty] | VV | 2 | 2 | True | 1 | ROZPOCET
123 | K | 7814791-R | Montáž obkladů vnitřních stěn z dlaždic keramických Příplatek k cenám za vyrovnání nerovného povrchu | m2 | 56.82 |  | 0 |  |  | základní |  | 0 | 0.008 | 0.45456 | 0 | 0 | 16 | K | 2 |  |  |  | ROZPOCET | 0 | 0 | 0 | 0 | 0 | 1 | 0 | 16 | -492076265
124 | K | 781494111 | Obklad - dokončující práce profily ukončovací lepené flexibilním lepidlem rohové | m | 11.5 |  | 0 | CS ÚRS 2022 01 |  | základní |  | 0 | 0.00055 | 0.006325 | 0 | 0 | 16 | K | 2 |  |  |  | ROZPOCET | 0 | 0 | 0 | 0 | 0 | 1 | 0 | 16 | 1774128187
| Online PSC |  | https://podminky.urs.cz/item/CS_URS_2022_01/781494111 | [14 empty] | Online PSC | 2
| VV |  | 2*5+1,5 |  | 11.5 | [12 empty] | VV | 2 | 2 | True | 1 | ROZPOCET
125 | K | 781494511 | Obklad - dokončující práce profily ukončovací lepené flexibilním lepidlem ukončovací | m | 48.2 |  | 0 | CS ÚRS 2022 01 |  | základní |  | 0 | 0.0005 | 0.0241 | 0 | 0 | 16 | K | 2 |  |  |  | ROZPOCET | 0 | 0 | 0 | 0 | 0 | 1 | 0 | 16 | -411304716
| Online PSC |  | https://podminky.urs.cz/item/CS_URS_2022_01/781494511 | [14 empty] | Online PSC | 2
| VV |  | 31,1+(1,2+1,5*2)*3+(2*2+0,25*2) |  | 48.2 | [12 empty] | VV | 2 | 2 | True | 1 | ROZPOCET
126 | K | 998781102 | Přesun hmot pro obklady keramické stanovený z hmotnosti přesunovaného materiálu vodorovná dopravní vzdálenost do 50 m v objektech výšky přes 6 do 12 m | t | 1.591 |  | 0 | CS ÚRS 2022 01 |  | základní |  | 0 | 0 | 0 | 0 | 0 | 16 | K | 2 |  |  |  | ROZPOCET | 0 | 0 | 0 | 0 | 0 | 1 | 0 | 16 | 1628331990
| Online PSC |  | https://podminky.urs.cz/item/CS_URS_2022_01/998781102 | [14 empty] | Online PSC | 2
127 | K | 998781181 | Přesun hmot pro obklady keramické stanovený z hmotnosti přesunovaného materiálu Příplatek k cenám za přesun prováděný bez použití mechanizace pro jakoukoliv výšku objektu | t | 1.591 |  | 0 | CS ÚRS 2022 01 |  | základní |  | 0 | 0 | 0 | 0 | 0 | 16 | K | 2 |  |  |  | ROZPOCET | 0 | 0 | 0 | 0 | 0 | 1 | 0 | 16 | 1281945959
| Online PSC |  | https://podminky.urs.cz/item/CS_URS_2022_01/998781181 | [14 empty] | Online PSC | 2
| D | 783 | Dokončovací práce - nátěry |  |  |  | 0 |  |  |  |  | 0 |  | 0.0085768 |  | 0 | 2 | D | 1 |  |  |  | ROZPOCET | [6 empty] | 0
128 | K | 783301303 | Příprava podkladu zámečnických konstrukcí před provedením nátěru odrezivění odrezovačem bezoplachovým | m2 | 12.613 |  | 0 | CS ÚRS 2022 01 |  | základní |  | 0 | 7e-05 | 0.00088291 | 0 | 0 | 16 | K | 2 |  |  |  | ROZPOCET | 0 | 0 | 0 | 0 | 0 | 1 | 0 | 16 | 2082520847
| Online PSC |  | https://podminky.urs.cz/item/CS_URS_2022_01/783301303 | [14 empty] | Online PSC | 2
| VV |  | (0,7+2,05*2)*1*0,25 |  | 1.2 | [12 empty] | VV | 2 | 2 | True | 0 | ROZPOCET
| VV |  | (0,8+2,05*2)*2*0,25 |  | 2.45 | [12 empty] | VV | 2 | 2 | True | 0 | ROZPOCET
| VV |  | (0,9+2,05*2)*2*0,25 |  | 2.5 | [12 empty] | VV | 2 | 2 | True | 0 | ROZPOCET
| VV |  | (1+2,05*2)*4*0,25 |  | 5.1 | [12 empty] | VV | 2 | 2 | True | 0 | ROZPOCET
| VV |  | (1,35+2,05*2)*1*0,25 |  | 1.363 | [12 empty] | VV | 2 | 2 | True | 0 | ROZPOCET
| VV |  | Součet - zárubní |  | 12.613 | [12 empty] | VV | 2 | 4 | True | 1 | ROZPOCET
129 | K | 783301313 | Příprava podkladu zámečnických konstrukcí před provedením nátěru odmaštění odmašťovačem ředidlovým | m2 | 12.613 |  | 0 | CS ÚRS 2022 01 |  | základní |  | 0 | 7e-05 | 0.00088291 | 0 | 0 | 16 | K | 2 |  |  |  | ROZPOCET | 0 | 0 | 0 | 0 | 0 | 1 | 0 | 16 | 617947371
| Online PSC |  | https://podminky.urs.cz/item/CS_URS_2022_01/783301313 | [14 empty] | Online PSC | 2
130 | K | 783344101 | Základní nátěr zámečnických konstrukcí jednonásobný polyuretanový | m2 | 12.613 |  | 0 | CS ÚRS 2022 01 |  | základní |  | 0 | 0.00013 | 0.0016397 | 0 | 0 | 16 | K | 2 |  |  |  | ROZPOCET | 0 | 0 | 0 | 0 | 0 | 1 | 0 | 16 | 216870869
| Online PSC |  | https://podminky.urs.cz/item/CS_URS_2022_01/783344101 | [14 empty] | Online PSC | 2
131 | K | 783344201 | Základní antikorozní nátěr zámečnických konstrukcí jednonásobný polyuretanový | m2 | 12.613 |  | 0 | CS ÚRS 2022 01 |  | základní |  | 0 | 0.00014 | 0.0017658 | 0 | 0 | 16 | K | 2 |  |  |  | ROZPOCET | 0 | 0 | 0 | 0 | 0 | 1 | 0 | 16 | 2126349031
| Online PSC |  | https://podminky.urs.cz/item/CS_URS_2022_01/783344201 | [14 empty] | Online PSC | 2
132 | K | 783347101 | Krycí nátěr (email) zámečnických konstrukcí jednonásobný polyuretanový | m2 | 37.839 |  | 0 | CS ÚRS 2022 01 |  | základní |  | 0 | 9e-05 | 0.0034055 | 0 | 0 | 16 | K | 2 |  |  |  | ROZPOCET | 0 | 0 | 0 | 0 | 0 | 1 | 0 | 16 | 456662590
| Online PSC |  | https://podminky.urs.cz/item/CS_URS_2022_01/783347101 | [14 empty] | Online PSC | 2
| VV |  | 12,613*3 'Přepočtené koeficientem množství |  | 37.839 | [12 empty] | VV | 2 | 2 | False | 1 | ROZPOCET
| D | 784 | Dokončovací práce - malby a tapety |  |  |  | 0 |  |  |  |  | 0 |  | 0.3355 |  | 0.061601 | 2 | D | 1 |  |  |  | ROZPOCET | [6 empty] | 0
133 | K | 784121001 | Oškrabání malby v místnostech výšky do 3,80 m | m2 | 198.713 |  | 0 | CS ÚRS 2022 01 |  | základní |  | 0 | 0.001 | 0.19871 | 0.00031 | 0.061601 | 16 | K | 2 |  |  |  | ROZPOCET | 0 | 0 | 0 | 0 | 0 | 1 | 0 | 16 | -1001511795
| Online PSC |  | https://podminky.urs.cz/item/CS_URS_2022_01/784121001 | [14 empty] | Online PSC | 2
| VV |  | (283,876)/100*70"stěny |  | 198.713 | [12 empty] | VV | 2 | 2 | True | 1 | ROZPOCET
134 | K | 784121011 | Rozmývání podkladu po oškrabání malby v místnostech výšky do 3,80 m | m2 | 198.713 |  | 0 | CS ÚRS 2022 01 |  | základní |  | 0 | 0 | 0 | 0 | 0 | 16 | K | 2 |  |  |  | ROZPOCET | 0 | 0 | 0 | 0 | 0 | 1 | 0 | 16 | -886667290
| Online PSC |  | https://podminky.urs.cz/item/CS_URS_2022_01/784121011 | [14 empty] | Online PSC | 2
135 | K | 784181121 | Penetrace podkladu jednonásobná hloubková akrylátová bezbarvá v místnostech výšky do 3,80 m | m2 | 273.579 |  | 0 | CS ÚRS 2022 01 |  | základní |  | 0 | 0.0002 | 0.054716 | 0 | 0 | 16 | K | 2 |  |  |  | ROZPOCET | 0 | 0 | 0 | 0 | 0 | 1 | 0 | 16 | -1739600775
| Online PSC |  | https://podminky.urs.cz/item/CS_URS_2022_01/784181121 | [14 empty] | Online PSC | 2
| VV |  | 256,849"viz. štuk stěn |  | 256.849 | [12 empty] | VV | 2 | 2 | True | 0 | ROZPOCET
| VV |  | 16,73"viz. nová štuková omítka |  | 16.73 | [12 empty] | VV | 2 | 2 | True | 0 | ROZPOCET
| VV |  | Součet |  | 273.579 | [12 empty] | VV | 2 | 4 | True | 1 | ROZPOCET
136 | K | 784221101 | Malby z malířských směsí otěruvzdorných za sucha dvojnásobné, bílé za sucha otěruvzdorné dobře v místnostech výšky do 3,80 m | m2 | 273.579 |  | 0 | CS ÚRS 2022 01 |  | základní |  | 0 | 0.00029 | 0.079338 | 0 | 0 | 16 | K | 2 |  |  |  | ROZPOCET | 0 | 0 | 0 | 0 | 0 | 1 | 0 | 16 | 1476957848
| Online PSC |  | https://podminky.urs.cz/item/CS_URS_2022_01/784221101 | [14 empty] | Online PSC | 2
| VV |  | 256,849"viz. štuk stěn |  | 256.849 | [12 empty] | VV | 2 | 2 | True | 0 | ROZPOCET
| VV |  | 16,73"viz. nová štuková omítka |  | 16.73 | [12 empty] | VV | 2 | 2 | True | 0 | ROZPOCET
| VV |  | Součet |  | 273.579 | [12 empty] | VV | 2 | 4 | True | 1 | ROZPOCET
137 | K | 784221155 | Malby z malířských směsí otěruvzdorných za sucha Příplatek k cenám dvojnásobných maleb na tónovacích automatech, v odstínu sytém | m2 | 273.579 |  | 0 | CS ÚRS 2022 01 |  | základní |  | 0 | 1e-05 | 0.0027358 | 0 | 0 | 16 | K | 2 |  |  |  | ROZPOCET | 0 | 0 | 0 | 0 | 0 | 1 | 0 | 16 | -83400036
| Online PSC |  | https://podminky.urs.cz/item/CS_URS_2022_01/784221155 | [14 empty] | Online PSC | 2

## SO 01.1.d - Stavební úpra...
{cdf223d4-98d8-4861-8984-26dfdfecf9fb}
2
| KRYCÍ LIST SOUPISU PRACÍ | [7 empty] | v --- níže se nacházejí doplnkové a pomocné údaje k sestavám --- v | [8 empty] | False
Zakázka:
Centrum Pokorum - stavební úpravy a přístavba k objektu č.p. 1094/27, k.ú. Rumburk - II. etapa
Objekt:
SO 01 - Stavební úpravy bez vlivu na energetickou účinnost
Soupis:
SO 01.1 - Stavebně technické řešení
Úroveň 3:
SO 01.1.d - Stavební úpravy 3.np
| KSO: |  |  |  |  | CC-CZ:
| Místo: |  | st.p.č. 649; k.ú. Rumburk |  |  | Datum: | 22. 10. 2022
| Zadavatel: |  |  |  |  | IČ:
|  | Město Rumburk |  |  |  | DIČ:
| Uchazeč: |  |  |  |  | IČ: | Vyplň údaj
|  | Vyplň údaj |  |  |  | DIČ: | Vyplň údaj
| Projektant: |  |  |  |  | IČ:
|  | ProProjekt, s.r.o. |  |  |  | DIČ:
| Zpracovatel: |  |  |  |  | IČ:
|  | Martin Rousek |  |  |  | DIČ:
Poznámka:
| Cena bez DPH | [5 empty] | 0
|  |  | Základ daně |  |  | Sazba daně | Výše daně
| DPH | základní | 0 |  |  | 21% | 0
|  | snížená | 0 |  |  | 15% | 0
|  | zákl. přenesená | 0 |  |  | 21% | 0
|  | sníž. přenesená | 0 |  |  | 15% | 0
|  | nulová | 0 |  |  | 0% | 0
| Cena s DPH |  |  | v | CZK |  | 0
REKAPITULACE ČLENĚNÍ SOUPISU PRACÍ
Zakázka:
Centrum Pokorum - stavební úpravy a přístavba k objektu č.p. 1094/27, k.ú. Rumburk - II. etapa
Objekt:
SO 01 - Stavební úpravy bez vlivu na energetickou účinnost
Soupis:
SO 01.1 - Stavebně technické řešení
Úroveň 3:
SO 01.1.d - Stavební úpravy 3.np
Místo: |  |  | st.p.č. 649; k.ú. Rumburk |  |  | Datum: | 22. 10. 2022
Zadavatel: |  |  | Město Rumburk |  |  | Projektant: | ProProjekt, s.r.o.
Uchazeč: |  |  | Vyplň údaj |  |  | Zpracovatel: | Martin Rousek
Kód dílu - Popis | [6 empty] | Cena celkem [CZK]
Náklady zakázky celkem | [6 empty] | 0 | [11 empty] | -1
| 997 - Přesun sutě | [5 empty] | 0
| PSV - Práce a dodávky PSV | [5 empty] | 0
| 762 - Konstrukce tesařské | [5 empty] | 0
| 783 - Dokončovací práce - nátěry | [5 empty] | 0
SOUPIS PRACÍ
Zakázka:
Centrum Pokorum - stavební úpravy a přístavba k objektu č.p. 1094/27, k.ú. Rumburk - II. etapa
Objekt:
SO 01 - Stavební úpravy bez vlivu na energetickou účinnost
Soupis:
SO 01.1 - Stavebně technické řešení
Úroveň 3:
SO 01.1.d - Stavební úpravy 3.np
Místo: |  |  | st.p.č. 649; k.ú. Rumburk |  |  | Datum: | 22. 10. 2022
Zadavatel: |  |  | Město Rumburk |  |  | Projektant: | ProProjekt, s.r.o.
Uchazeč: |  |  | Vyplň údaj |  |  | Zpracovatel: | Martin Rousek
PČ | Typ | Kód | Popis | MJ | Množství | J.cena [CZK] | Cena celkem [CZK] | Cenová soustava |  | DPH | J. Nh [h] | Nh celkem [h] | J. hmotnost [t] | Hmotnost celkem [t] | J. suť [t] | Suť Celkem [t]
Náklady soupisu celkem | [6 empty] | 0 |  |  |  |  | 0 |  | 2.5334 |  | 2.3497 |  | D | -1 | [10 empty] | 0
| D | 997 | Přesun sutě |  |  |  | 0 |  |  |  |  | 0 |  | 0 |  | 0 | 1 | D | 0 |  |  |  | ROZPOCET | [6 empty] | 0
1 | K | 997013212 | Vnitrostaveništní doprava suti a vybouraných hmot vodorovně do 50 m svisle ručně pro budovy a haly výšky přes 6 do 9 m | t | 2.35 |  | 0 | CS ÚRS 2022 01 |  | základní |  | 0 | 0 | 0 | 0 | 0 | 4 | K | 1 |  |  |  | ROZPOCET | 0 | 0 | 0 | 0 | 0 | 1 | 0 | 4 | -677413918
| Online PSC |  | https://podminky.urs.cz/item/CS_URS_2022_01/997013212 | [14 empty] | Online PSC | 1
2 | K | 997013501 | Odvoz suti a vybouraných hmot na skládku nebo meziskládku se složením, na vzdálenost do 1 km | t | 2.35 |  | 0 | CS ÚRS 2022 01 |  | základní |  | 0 | 0 | 0 | 0 | 0 | 4 | K | 1 |  |  |  | ROZPOCET | 0 | 0 | 0 | 0 | 0 | 1 | 0 | 4 | -598267914
| Online PSC |  | https://podminky.urs.cz/item/CS_URS_2022_01/997013501 | [14 empty] | Online PSC | 1
3 | K | 997013509 | Odvoz suti a vybouraných hmot na skládku nebo meziskládku se složením, na vzdálenost Příplatek k ceně za každý další i započatý 1 km přes 1 km | t | 124.55 |  | 0 | CS ÚRS 2022 01 |  | základní |  | 0 | 0 | 0 | 0 | 0 | 4 | K | 1 |  |  |  | ROZPOCET | 0 | 0 | 0 | 0 | 0 | 1 | 0 | 4 | 98408994
| Online PSC |  | https://podminky.urs.cz/item/CS_URS_2022_01/997013509 | [14 empty] | Online PSC | 1
| VV |  | 2,35*0,3*39 |  | 27.495 | [12 empty] | VV | 1 | 2 | True | 0 | ROZPOCET
| VV |  | 2,35*0,7*59 |  | 97.055 | [12 empty] | VV | 1 | 2 | True | 0 | ROZPOCET
| VV |  | Součet |  | 124.55 | [12 empty] | VV | 1 | 4 | True | 1 | ROZPOCET
4 | K | 997013631 | Poplatek za uložení stavebního odpadu na skládce (skládkovné) směsného stavebního a demoličního zatříděného do Katalogu odpadů pod kódem 17 09 04 | t | 0.705 |  | 0 | CS ÚRS 2022 01 |  | základní |  | 0 | 0 | 0 | 0 | 0 | 4 | K | 1 |  |  |  | ROZPOCET | 0 | 0 | 0 | 0 | 0 | 1 | 0 | 4 | 916326105
| Online PSC |  | https://podminky.urs.cz/item/CS_URS_2022_01/997013631 | [14 empty] | Online PSC | 1
| VV |  | 2,35*0,3 'Přepočtené koeficientem množství |  | 0.705 | [12 empty] | VV | 1 | 2 | False | 1 | ROZPOCET
5 | K | 997013871 | Poplatek za uložení stavebního odpadu na recyklační skládce (skládkovné) směsného stavebního a demoličního zatříděného do Katalogu odpadů pod kódem 17 09 04 | t | 1.645 |  | 0 | CS ÚRS 2022 01 |  | základní |  | 0 | 0 | 0 | 0 | 0 | 4 | K | 1 |  |  |  | ROZPOCET | 0 | 0 | 0 | 0 | 0 | 1 | 0 | 4 | 43394474
| Online PSC |  | https://podminky.urs.cz/item/CS_URS_2022_01/997013871 | [14 empty] | Online PSC | 1
| VV |  | 2,35*0,7 'Přepočtené koeficientem množství |  | 1.645 | [12 empty] | VV | 1 | 2 | False | 1 | ROZPOCET
| D | PSV | Práce a dodávky PSV |  |  |  | 0 |  |  |  |  | 0 |  | 2.5334 |  | 2.3497 | 2 | D | 0 |  |  |  | ROZPOCET | [6 empty] | 0
| D | 762 | Konstrukce tesařské |  |  |  | 0 |  |  |  |  | 0 |  | 2.4673 |  | 2.3497 | 2 | D | 1 |  |  |  | ROZPOCET | [6 empty] | 0
6 | K | 762085103 | Montáž ocelových spojovacích prostředků (materiál ve specifikaci) kotevních želez příložek, patek, táhel | kus | 12 |  | 0 | CS ÚRS 2022 01 |  | základní |  | 0 | 0.00267 | 0.03204 | 0 | 0 | 16 | K | 2 |  |  |  | ROZPOCET | 0 | 0 | 0 | 0 | 0 | 1 | 0 | 16 | -1566184896
| Online PSC |  | https://podminky.urs.cz/item/CS_URS_2022_01/762085103 | [14 empty] | Online PSC | 2
| VV |  | 4*2+4 |  | 12 | [12 empty] | VV | 2 | 2 | True | 1 | ROZPOCET
7 | M | 31197004 | tyč závitová Pz 4.6 M12 | m | 6 |  | 0 | CS ÚRS 2022 01 |  | základní |  | 0 | 0.00078 | 0.00468 | 0 | 0 | 32 | M | 2 |  |  |  | ROZPOCET | 0 | 0 | 0 | 0 | 0 | 1 | 0 | 16 | 829053316
| VV |  | 0,5*12 |  | 6 | [12 empty] | VV | 2 | 2 | True | 1 | ROZPOCET
8 | M | 31121004 | podložka pod dřevěnou konstrukci DIN 440 D 12mm | 100 kus | 0.24 |  | 0 | CS ÚRS 2022 01 |  | základní |  | 0 | 0.00433 | 0.0010392 | 0 | 0 | 32 | M | 2 |  |  |  | ROZPOCET | 0 | 0 | 0 | 0 | 0 | 1 | 0 | 16 | -658601004
| VV |  | 12*2/100 |  | 0.24 | [12 empty] | VV | 2 | 2 | True | 1 | ROZPOCET
9 | M | 31111006 | matice přesná šestihranná Pz DIN 934-8 M12 | 100 kus | 0.24 |  | 0 | CS ÚRS 2022 01 |  | základní |  | 0 | 0.00173 | 0.0004152 | 0 | 0 | 32 | M | 2 |  |  |  | ROZPOCET | 0 | 0 | 0 | 0 | 0 | 1 | 0 | 16 | 1830813007
10 | K | 7623219-R | Statické zajištění krovu během výměny části krovu včetně nutného materiálu | kpl | 1 |  | 0 |  |  | základní |  | 0 | 0.00432 | 0.00432 | 0 | 0 | 16 | K | 2 |  |  |  | ROZPOCET | 0 | 0 | 0 | 0 | 0 | 1 | 0 | 16 | -403542380
11 | K | 762331923 | Vyřezání části střešní vazby vázané konstrukce krovů průřezové plochy řeziva přes 120 do 224 cm2, délky vyřezané části krovového prvku přes 5 do 8 m | m | 80 |  | 0 | CS ÚRS 2022 01 |  | základní |  | 0 | 0 | 0 | 0.01232 | 0.9856 | 16 | K | 2 |  |  |  | ROZPOCET | 0 | 0 | 0 | 0 | 0 | 1 | 0 | 16 | -611854811
| Online PSC |  | https://podminky.urs.cz/item/CS_URS_2022_01/762331923 | [14 empty] | Online PSC | 2
| VV |  | 8*10"předpoklad výměny 10 ks krokví |  | 80 | [12 empty] | VV | 2 | 2 | True | 1 | ROZPOCET
12 | K | 762331931 | Vyřezání části střešní vazby vázané konstrukce krovů průřezové plochy řeziva přes 224 do 288 cm2, délky vyřezané části krovového prvku do 3 m | m | 7 |  | 0 | CS ÚRS 2022 01 |  | základní |  | 0 | 0 | 0 | 0.01584 | 0.11088 | 16 | K | 2 |  |  |  | ROZPOCET | 0 | 0 | 0 | 0 | 0 | 1 | 0 | 16 | -368757141
| Online PSC |  | https://podminky.urs.cz/item/CS_URS_2022_01/762331931 | [14 empty] | Online PSC | 2
| VV |  | 1*2"krokví |  | 2 | [12 empty] | VV | 2 | 2 | True | 0 | ROZPOCET
| VV |  | 2,5*2"nárožních krokví |  | 5 | [12 empty] | VV | 2 | 2 | True | 0 | ROZPOCET
| VV |  | Součet |  | 7 | [12 empty] | VV | 2 | 4 | True | 1 | ROZPOCET
13 | K | 762331932 | Vyřezání části střešní vazby vázané konstrukce krovů průřezové plochy řeziva přes 224 do 288 cm2, délky vyřezané části krovového prvku přes 3 do 5 m | m | 48.25 |  | 0 | CS ÚRS 2022 01 |  | základní |  | 0 | 0 | 0 | 0.01584 | 0.76428 | 16 | K | 2 |  |  |  | ROZPOCET | 0 | 0 | 0 | 0 | 0 | 1 | 0 | 16 | 494612968
| Online PSC |  | https://podminky.urs.cz/item/CS_URS_2022_01/762331932 | [14 empty] | Online PSC | 2
| VV |  | 3,65*5+6*5"rozpěrné(stropní) trámy |  | 48.25 | [12 empty] | VV | 2 | 2 | True | 1 | ROZPOCET
14 | K | 762331943 | Vyřezání části střešní vazby vázané konstrukce krovů průřezové plochy řeziva přes 288 do 450 cm2, délky vyřezané části krovového prvku přes 5 do 8 m | m | 8 |  | 0 | CS ÚRS 2022 01 |  | základní |  | 0 | 0 | 0 | 0.02475 | 0.198 | 16 | K | 2 |  |  |  | ROZPOCET | 0 | 0 | 0 | 0 | 0 | 1 | 0 | 16 | -113414296
| Online PSC |  | https://podminky.urs.cz/item/CS_URS_2022_01/762331943 | [14 empty] | Online PSC | 2
| VV |  | 8"předpoklad výměny krokve úžlabní |  | 8 | [12 empty] | VV | 2 | 2 | True | 1 | ROZPOCET
15 | K | 762332921 | Doplnění střešní vazby řezivem (materiál v ceně) průřezové plochy do 120 cm2 | m | 9 |  | 0 | CS ÚRS 2022 01 |  | základní |  | 0 | 0.00732 | 0.06588 | 0 | 0 | 16 | K | 2 |  |  |  | ROZPOCET | 0 | 0 | 0 | 0 | 0 | 1 | 0 | 16 | -1108126702
| Online PSC |  | https://podminky.urs.cz/item/CS_URS_2022_01/762332921 | [14 empty] | Online PSC | 2
| VV |  | 1,5*4"příložka krokví |  | 6 | [12 empty] | VV | 2 | 2 | True | 0 | ROZPOCET
| VV |  | 1,5*2"příložka vrcholové vaznice |  | 3 | [12 empty] | VV | 2 | 2 | True | 0 | ROZPOCET
| VV |  | Součet |  | 9 | [12 empty] | VV | 2 | 4 | True | 1 | ROZPOCET
16 | K | 762332922 | Doplnění střešní vazby řezivem (materiál v ceně) průřezové plochy přes 120 do 224 cm2 | m | 93 |  | 0 | CS ÚRS 2022 01 |  | základní |  | 0 | 0.01363 | 1.2676 | 0 | 0 | 16 | K | 2 |  |  |  | ROZPOCET | 0 | 0 | 0 | 0 | 0 | 1 | 0 | 16 | 1067907957
| Online PSC |  | https://podminky.urs.cz/item/CS_URS_2022_01/762332922 | [14 empty] | Online PSC | 2
| VV |  | 1,5*2"vyplň krokve |  | 3 | [12 empty] | VV | 2 | 2 | True | 0 | ROZPOCET
| VV |  | 8*10"předpoklad výměny 10 ks krokví |  | 80 | [12 empty] | VV | 2 | 2 | True | 0 | ROZPOCET
| VV |  | (1*2)*5"úprava u střešních oken a výlezu |  | 10 | [12 empty] | VV | 2 | 2 | True | 0 | ROZPOCET
| VV |  | Součet |  | 93 | [12 empty] | VV | 2 | 4 | True | 1 | ROZPOCET
17 | K | 762332923 | Doplnění střešní vazby řezivem (materiál v ceně) průřezové plochy přes 224 do 288 cm2 | m | 48.25 |  | 0 | CS ÚRS 2022 01 |  | základní |  | 0 | 0.01752 | 0.84534 | 0 | 0 | 16 | K | 2 |  |  |  | ROZPOCET | 0 | 0 | 0 | 0 | 0 | 1 | 0 | 16 | -2069310012
| Online PSC |  | https://podminky.urs.cz/item/CS_URS_2022_01/762332923 | [14 empty] | Online PSC | 2
| VV |  | 3,65*5+6*5"rozpěrné(stropní) trámy |  | 48.25 | [12 empty] | VV | 2 | 2 | True | 1 | ROZPOCET
18 | K | 762332924 | Doplnění střešní vazby řezivem (materiál v ceně) průřezové plochy přes 288 do 450 cm2 | m | 9 |  | 0 | CS ÚRS 2022 01 |  | základní |  | 0 | 0.02733 | 0.24597 | 0 | 0 | 16 | K | 2 |  |  |  | ROZPOCET | 0 | 0 | 0 | 0 | 0 | 1 | 0 | 16 | 97408151
| Online PSC |  | https://podminky.urs.cz/item/CS_URS_2022_01/762332924 | [14 empty] | Online PSC | 2
| VV |  | 1"výplň vrcholové vaznice |  | 1 | [12 empty] | VV | 2 | 2 | True | 0 | ROZPOCET
| VV |  | 8"předpoklad výměny krokve úžlabní |  | 8 | [12 empty] | VV | 2 | 2 | True | 0 | ROZPOCET
| VV |  | Součet |  | 9 | [12 empty] | VV | 2 | 4 | True | 1 | ROZPOCET
19 | K | 762341933 | Vyřezání otvorů v bednění střech bez rozebrání krytiny z prken tl. do 32 mm, otvoru plochy jednotlivě přes 4 m2 | m | 24.8 |  | 0 | CS ÚRS 2022 01 |  | základní |  | 0 | 0 | 0 | 0.01173 | 0.2909 | 16 | K | 2 |  |  |  | ROZPOCET | 0 | 0 | 0 | 0 | 0 | 1 | 0 | 16 | 634595648
| Online PSC |  | https://podminky.urs.cz/item/CS_URS_2022_01/762341933 | [14 empty] | Online PSC | 2
| VV |  | 5,7*4+0,5*4 |  | 24.8 | [12 empty] | VV | 2 | 2 | True | 1 | ROZPOCET
20 | K | 998762102 | Přesun hmot pro konstrukce tesařské stanovený z hmotnosti přesunovaného materiálu vodorovná dopravní vzdálenost do 50 m v objektech výšky přes 6 do 12 m | t | 2.467 |  | 0 | CS ÚRS 2022 01 |  | základní |  | 0 | 0 | 0 | 0 | 0 | 16 | K | 2 |  |  |  | ROZPOCET | 0 | 0 | 0 | 0 | 0 | 1 | 0 | 16 | 1748143428
| Online PSC |  | https://podminky.urs.cz/item/CS_URS_2022_01/998762102 | [14 empty] | Online PSC | 2
21 | K | 998762181 | Přesun hmot pro konstrukce tesařské stanovený z hmotnosti přesunovaného materiálu Příplatek k cenám za přesun prováděný bez použití mechanizace pro jakoukoliv výšku objektu | t | 2.467 |  | 0 | CS ÚRS 2022 01 |  | základní |  | 0 | 0 | 0 | 0 | 0 | 16 | K | 2 |  |  |  | ROZPOCET | 0 | 0 | 0 | 0 | 0 | 1 | 0 | 16 | -1617963172
| Online PSC |  | https://podminky.urs.cz/item/CS_URS_2022_01/998762181 | [14 empty] | Online PSC | 2
| D | 783 | Dokončovací práce - nátěry |  |  |  | 0 |  |  |  |  | 0 |  | 0.066087 |  | 0 | 2 | D | 1 |  |  |  | ROZPOCET | [6 empty] | 0
22 | K | 783201403 | Příprava podkladu tesařských konstrukcí před provedením nátěru oprášení | m2 | 264.031 |  | 0 | CS ÚRS 2022 01 |  | základní |  | 0 | 0 | 0 | 0 | 0 | 16 | K | 2 |  |  |  | ROZPOCET | 0 | 0 | 0 | 0 | 0 | 1 | 0 | 16 | -2006730607
| Online PSC |  | https://podminky.urs.cz/item/CS_URS_2022_01/783201403 | [14 empty] | Online PSC | 2
| VV |  | ((276,636/0,9)*(0,12*2+0,16*2))*1,25"krokve |  | 215.161 | [12 empty] | VV | 2 | 2 | True | 0 | ROZPOCET
| VV |  | ((14+8+2+2)*(0,16*2+0,2*2))*1,26"vrchol. vaz |  | 23.587 | [12 empty] | VV | 2 | 2 | True | 0 | ROZPOCET
| VV |  | ((3*2)*(0,14*4))*1,25"sloupy |  | 4.2 | [12 empty] | VV | 2 | 2 | True | 0 | ROZPOCET
| VV |  | 10"ostatní |  | 10 | [12 empty] | VV | 2 | 2 | True | 0 | ROZPOCET
| VV |  | ((92,36/0,9)*(0,12*2*0,18*2))*1,25"rozpěrné(stropní) trámy |  | 11.083 | [12 empty] | VV | 2 | 2 | True | 0 | ROZPOCET
| VV |  | Součet - nátěr krovu |  | 264.031 | [12 empty] | VV | 2 | 4 | True | 1 | ROZPOCET
23 | K | 783213121 | Preventivní napouštěcí nátěr tesařských prvků proti dřevokazným houbám, hmyzu a plísním zabudovaných do konstrukce dvojnásobný syntetický | m2 | 214.031 |  | 0 | CS ÚRS 2022 01 |  | základní |  | 0 | 0.00022 | 0.047087 | 0 | 0 | 16 | K | 2 |  |  |  | ROZPOCET | 0 | 0 | 0 | 0 | 0 | 1 | 0 | 16 | -999972170
| Online PSC |  | https://podminky.urs.cz/item/CS_URS_2022_01/783213121 | [14 empty] | Online PSC | 2
| VV |  | ((276,636/0,9)*(0,12*2+0,16*2))*1,25 |  | 215.161 | [12 empty] | VV | 2 | 2 | True | 0 | ROZPOCET
| VV |  | ((14+8+2+2)*(0,16*2+0,2*2))*1,26 |  | 23.587 | [12 empty] | VV | 2 | 2 | True | 0 | ROZPOCET
| VV |  | ((3*2)*(0,14*4))*1,25 |  | 4.2 | [12 empty] | VV | 2 | 2 | True | 0 | ROZPOCET
| VV |  | 10 |  | 10 | [12 empty] | VV | 2 | 2 | True | 0 | ROZPOCET
| VV |  | ((92,36/0,9)*(0,12*2*0,18*2))*1,25 |  | 11.083 | [12 empty] | VV | 2 | 2 | True | 0 | ROZPOCET
| VV |  | Mezisoučet |  | 264.031 | [12 empty] | VV | 2 | 3 | True | 0 | ROZPOCET
| VV |  | -50"předpoklad na sanační nátěr |  | -50 | [12 empty] | VV | 2 | 2 | True | 0 | ROZPOCET
| VV |  | Součet nátěr krovu |  | 214.031 | [12 empty] | VV | 2 | 4 | True | 1 | ROZPOCET
24 | K | 783214111 | Sanační napouštěcí nátěr tesařských prvků proti dřevokazným houbám, hmyzu a plísním zabudovaných do konstrukce, aplikovaný nízkotlakou injektáží a stříkáním | m2 | 50 |  | 0 | CS ÚRS 2022 01 |  | základní |  | 0 | 0.00038 | 0.019 | 0 | 0 | 16 | K | 2 |  |  |  | ROZPOCET | 0 | 0 | 0 | 0 | 0 | 1 | 0 | 16 | 1705411639
| Online PSC |  | https://podminky.urs.cz/item/CS_URS_2022_01/783214111 | [14 empty] | Online PSC | 2
| VV |  | 50"předpoklad na sanační nátěr |  | 50 | [12 empty] | VV | 2 | 2 | True | 1 | ROZPOCET

## SO 01.2.a - Zdravotně tec...
{d05d9804-9196-43d6-a5b1-bf834cdacbd9}
2
| KRYCÍ LIST SOUPISU PRACÍ | [7 empty] | v --- níže se nacházejí doplnkové a pomocné údaje k sestavám --- v | [8 empty] | False
Zakázka:
Centrum Pokorum - stavební úpravy a přístavba k objektu č.p. 1094/27, k.ú. Rumburk - II. etapa
Objekt:
SO 01 - Stavební úpravy bez vlivu na energetickou účinnost
Soupis:
SO 01.2 - Technika prostředí stavby
Úroveň 3:
SO 01.2.a - Zdravotně technická instalace
| KSO: |  |  |  |  | CC-CZ:
| Místo: |  | st.p.č. 649; k.ú. Rumburk |  |  | Datum: | 22. 10. 2022
| Zadavatel: |  |  |  |  | IČ:
|  | Město Rumburk |  |  |  | DIČ:
| Uchazeč: |  |  |  |  | IČ: | Vyplň údaj
|  | Vyplň údaj |  |  |  | DIČ: | Vyplň údaj
| Projektant: |  |  |  |  | IČ:
|  | ProProjekt, s.r.o. |  |  |  | DIČ:
| Zpracovatel: |  |  |  |  | IČ:
|  | Martin Rousek |  |  |  | DIČ:
Poznámka:
| Cena bez DPH | [5 empty] | 0
|  |  | Základ daně |  |  | Sazba daně | Výše daně
| DPH | základní | 0 |  |  | 21% | 0
|  | snížená | 0 |  |  | 15% | 0
|  | zákl. přenesená | 0 |  |  | 21% | 0
|  | sníž. přenesená | 0 |  |  | 15% | 0
|  | nulová | 0 |  |  | 0% | 0
| Cena s DPH |  |  | v | CZK |  | 0
REKAPITULACE ČLENĚNÍ SOUPISU PRACÍ
Zakázka:
Centrum Pokorum - stavební úpravy a přístavba k objektu č.p. 1094/27, k.ú. Rumburk - II. etapa
Objekt:
SO 01 - Stavební úpravy bez vlivu na energetickou účinnost
Soupis:
SO 01.2 - Technika prostředí stavby
Úroveň 3:
SO 01.2.a - Zdravotně technická instalace
Místo: |  |  | st.p.č. 649; k.ú. Rumburk |  |  | Datum: | 22. 10. 2022
Zadavatel: |  |  | Město Rumburk |  |  | Projektant: | ProProjekt, s.r.o.
Uchazeč: |  |  | Vyplň údaj |  |  | Zpracovatel: | Martin Rousek
Kód dílu - Popis | [6 empty] | Cena celkem [CZK]
Náklady zakázky celkem | [6 empty] | 0 | [11 empty] | -1
| HSV - Práce a dodávky HSV | [5 empty] | 0
| 1 - Zemní práce | [5 empty] | 0
| 4 - Vodorovné konstrukce | [5 empty] | 0
| 6 - Úpravy povrchů, podlahy a osazování výplní | [5 empty] | 0
| 9 - Ostatní konstrukce a práce, bourání | [5 empty] | 0
| 997 - Přesun sutě | [5 empty] | 0
| PSV - Práce a dodávky PSV | [5 empty] | 0
| 721 - Zdravotechnika - vnitřní kanalizace | [5 empty] | 0
| 722 - Zdravotechnika - vnitřní vodovod | [5 empty] | 0
| 725 - Zdravotechnika - zařizovací předměty | [5 empty] | 0
SOUPIS PRACÍ
Zakázka:
Centrum Pokorum - stavební úpravy a přístavba k objektu č.p. 1094/27, k.ú. Rumburk - II. etapa
Objekt:
SO 01 - Stavební úpravy bez vlivu na energetickou účinnost
Soupis:
SO 01.2 - Technika prostředí stavby
Úroveň 3:
SO 01.2.a - Zdravotně technická instalace
Místo: |  |  | st.p.č. 649; k.ú. Rumburk |  |  | Datum: | 22. 10. 2022
Zadavatel: |  |  | Město Rumburk |  |  | Projektant: | ProProjekt, s.r.o.
Uchazeč: |  |  | Vyplň údaj |  |  | Zpracovatel: | Martin Rousek
PČ | Typ | Kód | Popis | MJ | Množství | J.cena [CZK] | Cena celkem [CZK] | Cenová soustava |  | DPH | J. Nh [h] | Nh celkem [h] | J. hmotnost [t] | Hmotnost celkem [t] | J. suť [t] | Suť Celkem [t]
Náklady soupisu celkem | [6 empty] | 0 |  |  |  |  | 0 |  | 27.573 |  | 6.864 |  | D | -1 | [10 empty] | 0
| D | HSV | Práce a dodávky HSV |  |  |  | 0 |  |  |  |  | 0 |  | 26.4842 |  | 6.0485 | 1 | D | 0 |  |  |  | ROZPOCET | [6 empty] | 0
| D | 1 | Zemní práce |  |  |  | 0 |  |  |  |  | 0 |  | 25.44 |  | 0 | 1 | D | 1 |  |  |  | ROZPOCET | [6 empty] | 0
1 | K | 139751101 | Vykopávka v uzavřených prostorech ručně v hornině třídy těžitelnosti I skupiny 1 až 3 | m3 | 14.31 |  | 0 | CS ÚRS 2022 01 |  | základní |  | 0 | 0 | 0 | 0 | 0 | 4 | K | 2 |  |  |  | ROZPOCET | 0 | 0 | 0 | 0 | 0 | 1 | 0 | 4 | -1228008599
| Online PSC |  | https://podminky.urs.cz/item/CS_URS_2022_01/139751101 | [14 empty] | Online PSC | 2
| VV |  | (2,2+2,4+5,9+6,5+5,8+3,7)*0,6*0,9 |  | 14.31 | [12 empty] | VV | 2 | 2 | True | 1 | ROZPOCET
2 | K | 161111502 | Svislé přemístění výkopku nošením bez naložení, avšak s vyprázdněním nádoby na hromady nebo do dopravního prostředku z horniny třídy těžitelnosti I skupiny 1 až 3, při hloubce výkopu přes 3 do 6 m | m3 | 14.31 |  | 0 | CS ÚRS 2022 01 |  | základní |  | 0 | 0 | 0 | 0 | 0 | 4 | K | 2 |  |  |  | ROZPOCET | 0 | 0 | 0 | 0 | 0 | 1 | 0 | 4 | -1979603256
| Online PSC |  | https://podminky.urs.cz/item/CS_URS_2022_01/161111502 | [14 empty] | Online PSC | 2
3 | K | 162211311 | Vodorovné přemístění výkopku nebo sypaniny stavebním kolečkem s vyprázdněním kolečka na hromady nebo do dopravního prostředku na vzdálenost do 10 m z horniny třídy těžitelnosti I, skupiny 1 až 3 | m3 | 14.31 |  | 0 | CS ÚRS 2022 01 |  | základní |  | 0 | 0 | 0 | 0 | 0 | 4 | K | 2 |  |  |  | ROZPOCET | 0 | 0 | 0 | 0 | 0 | 1 | 0 | 4 | -481748058
| Online PSC |  | https://podminky.urs.cz/item/CS_URS_2022_01/162211311 | [14 empty] | Online PSC | 2
4 | K | 162211319 | Vodorovné přemístění výkopku nebo sypaniny stavebním kolečkem s vyprázdněním kolečka na hromady nebo do dopravního prostředku na vzdálenost do 10 m Příplatek za každých dalších 10 m k ceně -1311 | m3 | 14.31 |  | 0 | CS ÚRS 2022 01 |  | základní |  | 0 | 0 | 0 | 0 | 0 | 4 | K | 2 |  |  |  | ROZPOCET | 0 | 0 | 0 | 0 | 0 | 1 | 0 | 4 | -1629885102
| Online PSC |  | https://podminky.urs.cz/item/CS_URS_2022_01/162211319 | [14 empty] | Online PSC | 2
5 | K | 162751117 | Vodorovné přemístění výkopku nebo sypaniny po suchu na obvyklém dopravním prostředku, bez naložení výkopku, avšak se složením bez rozhrnutí z horniny třídy těžitelnosti I skupiny 1 až 3 na vzdálenost přes 9 000 do 10 000 m | m3 | 14.31 |  | 0 | CS ÚRS 2022 01 |  | základní |  | 0 | 0 | 0 | 0 | 0 | 4 | K | 2 |  |  |  | ROZPOCET | 0 | 0 | 0 | 0 | 0 | 1 | 0 | 4 | 1641309920
| Online PSC |  | https://podminky.urs.cz/item/CS_URS_2022_01/162751117 | [14 empty] | Online PSC | 2
6 | K | 162751119 | Vodorovné přemístění výkopku nebo sypaniny po suchu na obvyklém dopravním prostředku, bez naložení výkopku, avšak se složením bez rozhrnutí z horniny třídy těžitelnosti I skupiny 1 až 3 na vzdálenost Příplatek k ceně za každých dalších i započatých 1 000 m | m3 | 429.3 |  | 0 | CS ÚRS 2022 01 |  | základní |  | 0 | 0 | 0 | 0 | 0 | 4 | K | 2 |  |  |  | ROZPOCET | 0 | 0 | 0 | 0 | 0 | 1 | 0 | 4 | -436629050
| Online PSC |  | https://podminky.urs.cz/item/CS_URS_2022_01/162751119 | [14 empty] | Online PSC | 2
| VV |  | 14,31*30 'Přepočtené koeficientem množství |  | 429.3 | [12 empty] | VV | 2 | 2 | False | 1 | ROZPOCET
7 | K | 167111101 | Nakládání, skládání a překládání neulehlého výkopku nebo sypaniny ručně nakládání, z hornin třídy těžitelnosti I, skupiny 1 až 3 | m3 | 14.31 |  | 0 | CS ÚRS 2022 01 |  | základní |  | 0 | 0 | 0 | 0 | 0 | 4 | K | 2 |  |  |  | ROZPOCET | 0 | 0 | 0 | 0 | 0 | 1 | 0 | 4 | -413529109
| Online PSC |  | https://podminky.urs.cz/item/CS_URS_2022_01/167111101 | [14 empty] | Online PSC | 2
8 | K | 171251201 | Uložení sypaniny na skládky nebo meziskládky bez hutnění s upravením uložené sypaniny do předepsaného tvaru | m3 | 14.31 |  | 0 | CS ÚRS 2022 01 |  | základní |  | 0 | 0 | 0 | 0 | 0 | 4 | K | 2 |  |  |  | ROZPOCET | 0 | 0 | 0 | 0 | 0 | 1 | 0 | 4 | -1967097706
| Online PSC |  | https://podminky.urs.cz/item/CS_URS_2022_01/171251201 | [14 empty] | Online PSC | 2
9 | K | 171201221 | Poplatek za uložení stavebního odpadu na skládce (skládkovné) zeminy a kamení zatříděného do Katalogu odpadů pod kódem 17 05 04 | t | 8.586 |  | 0 | CS ÚRS 2022 01 |  | základní |  | 0 | 0 | 0 | 0 | 0 | 4 | K | 2 |  |  |  | ROZPOCET | 0 | 0 | 0 | 0 | 0 | 1 | 0 | 4 | 1061302564
| Online PSC |  | https://podminky.urs.cz/item/CS_URS_2022_01/171201221 | [14 empty] | Online PSC | 2
| VV |  | 14,31*2 |  | 28.62 | [12 empty] | VV | 2 | 2 | True | 1 | ROZPOCET
| VV |  | 28,62*0,3 'Přepočtené koeficientem množství |  | 8.586 | [12 empty] | VV | 2 | 2 | False | 1 | ROZPOCET
10 | K | 171201231 | Poplatek za uložení stavebního odpadu na recyklační skládce (skládkovné) zeminy a kamení zatříděného do Katalogu odpadů pod kódem 17 05 04 | t | 20.034 |  | 0 | CS ÚRS 2022 01 |  | základní |  | 0 | 0 | 0 | 0 | 0 | 4 | K | 2 |  |  |  | ROZPOCET | 0 | 0 | 0 | 0 | 0 | 1 | 0 | 4 | -370958551
| Online PSC |  | https://podminky.urs.cz/item/CS_URS_2022_01/171201231 | [14 empty] | Online PSC | 2
| VV |  | 14,31*2 |  | 28.62 | [12 empty] | VV | 2 | 2 | True | 1 | ROZPOCET
| VV |  | 28,62*0,7 'Přepočtené koeficientem množství |  | 20.034 | [12 empty] | VV | 2 | 2 | False | 1 | ROZPOCET
11 | K | 174111102 | Zásyp sypaninou z jakékoliv horniny ručně s uložením výkopku ve vrstvách se zhutněním v uzavřených prostorách s urovnáním povrchu zásypu | m3 | 5.565 |  | 0 | CS ÚRS 2022 01 |  | základní |  | 0 | 0 | 0 | 0 | 0 | 4 | K | 2 |  |  |  | ROZPOCET | 0 | 0 | 0 | 0 | 0 | 1 | 0 | 4 | 433135644
| Online PSC |  | https://podminky.urs.cz/item/CS_URS_2022_01/174111102 | [14 empty] | Online PSC | 2
| VV |  | 26,5*0,6*(0,9-0,1-0,45) |  | 5.565 | [12 empty] | VV | 2 | 2 | True | 1 | ROZPOCET
12 | M | 58344171 | štěrkodrť frakce 0/32 | t | 11.13 |  | 0 | CS ÚRS 2022 01 |  | základní |  | 0 | 1 | 11.13 | 0 | 0 | 8 | M | 2 |  |  |  | ROZPOCET | 0 | 0 | 0 | 0 | 0 | 1 | 0 | 4 | -351775091
| VV |  | 5,565*2 'Přepočtené koeficientem množství |  | 11.13 | [12 empty] | VV | 2 | 2 | False | 1 | ROZPOCET
13 | K | 175111101 | Obsypání potrubí ručně sypaninou z vhodných hornin třídy těžitelnosti I a II, skupiny 1 až 4 nebo materiálem připraveným podél výkopu ve vzdálenosti do 3 m od jeho kraje pro jakoukoliv hloubku výkopu a míru zhutnění bez prohození sypaniny | m3 | 7.155 |  | 0 | CS ÚRS 2022 01 |  | základní |  | 0 | 0 | 0 | 0 | 0 | 4 | K | 2 |  |  |  | ROZPOCET | 0 | 0 | 0 | 0 | 0 | 1 | 0 | 4 | -3293655
| Online PSC |  | https://podminky.urs.cz/item/CS_URS_2022_01/175111101 | [14 empty] | Online PSC | 2
| VV |  | 26,5*0,6*0,45"pro kanalizaci |  | 7.155 | [12 empty] | VV | 2 | 2 | True | 1 | ROZPOCET
14 | M | 58331351 | kamenivo těžené drobné frakce 0/4 | t | 14.31 |  | 0 | CS ÚRS 2022 01 |  | základní |  | 0 | 1 | 14.31 | 0 | 0 | 8 | M | 2 |  |  |  | ROZPOCET | 0 | 0 | 0 | 0 | 0 | 1 | 0 | 4 | 1900182291
| VV |  | 7,155*2 'Přepočtené koeficientem množství |  | 14.31 | [12 empty] | VV | 2 | 2 | False | 1 | ROZPOCET
| D | 4 | Vodorovné konstrukce |  |  |  | 0 |  |  |  |  | 0 |  | 0 |  | 0 | 1 | D | 1 |  |  |  | ROZPOCET | [6 empty] | 0
15 | K | 451572111 | Lože pod potrubí, stoky a drobné objekty v otevřeném výkopu z kameniva drobného těženého 0 až 4 mm | m3 | 1.59 |  | 0 | CS ÚRS 2022 01 |  | základní |  | 0 | 0 | 0 | 0 | 0 | 4 | K | 2 |  |  |  | ROZPOCET | 0 | 0 | 0 | 0 | 0 | 1 | 0 | 4 | 145889285
| Online PSC |  | https://podminky.urs.cz/item/CS_URS_2022_01/451572111 | [14 empty] | Online PSC | 2
| VV |  | 26,5*0,6*0,1"lože pod kanalizaci |  | 1.59 | [12 empty] | VV | 2 | 2 | True | 1 | ROZPOCET
| D | 6 | Úpravy povrchů, podlahy a osazování výplní |  |  |  | 0 |  |  |  |  | 0 |  | 1.0377 |  | 0 | 1 | D | 1 |  |  |  | ROZPOCET | [6 empty] | 0
16 | K | 612135101 | Hrubá výplň rýh maltou jakékoli šířky rýhy ve stěnách | m2 | 12.87 |  | 0 | CS ÚRS 2022 01 |  | základní |  | 0 | 0.04 | 0.5148 | 0 | 0 | 4 | K | 2 |  |  |  | ROZPOCET | 0 | 0 | 0 | 0 | 0 | 1 | 0 | 4 | 1246954604
| Online PSC |  | https://podminky.urs.cz/item/CS_URS_2022_01/612135101 | [14 empty] | Online PSC | 2
| VV |  | 4,5*0,07+35,5*0,01+12*0,15 |  | 2.47 | [12 empty] | VV | 2 | 2 | True | 0 | ROZPOCET
| VV |  | 30*0,07+8*0,1+50*0,15 |  | 10.4 | [12 empty] | VV | 2 | 2 | True | 0 | ROZPOCET
| VV |  | Součet |  | 12.87 | [12 empty] | VV | 2 | 4 | True | 1 | ROZPOCET
17 | K | 612315121 | Vápenná omítka rýh štuková ve stěnách, šířky rýhy do 150 mm | m2 | 12.87 |  | 0 | CS ÚRS 2022 01 |  | základní |  | 0 | 0.04063 | 0.52291 | 0 | 0 | 4 | K | 2 |  |  |  | ROZPOCET | 0 | 0 | 0 | 0 | 0 | 1 | 0 | 4 | 546307916
| Online PSC |  | https://podminky.urs.cz/item/CS_URS_2022_01/612315121 | [14 empty] | Online PSC | 2
| D | 9 | Ostatní konstrukce a práce, bourání |  |  |  | 0 |  |  |  |  | 0 |  | 0.0065 |  | 6.0485 | 1 | D | 1 |  |  |  | ROZPOCET | [6 empty] | 0
18 | K | 949101111 | Lešení pomocné pracovní pro objekty pozemních staveb pro zatížení do 150 kg/m2, o výšce lešeňové podlahy do 1,9 m | m2 | 50 |  | 0 | CS ÚRS 2022 01 |  | základní |  | 0 | 0.00013 | 0.0065 | 0 | 0 | 4 | K | 2 |  |  |  | ROZPOCET | 0 | 0 | 0 | 0 | 0 | 1 | 0 | 4 | -304760833
| Online PSC |  | https://podminky.urs.cz/item/CS_URS_2022_01/949101111 | [14 empty] | Online PSC | 2
19 | K | 971024451 | Vybourání otvorů ve zdivu základovém nebo nadzákladovém kamenném, smíšeném kamenném, na maltu vápennou nebo vápenocementovou, plochy do 0,25 m2, tl. do 450 mm | kus | 6 |  | 0 | CS ÚRS 2022 01 |  | základní |  | 0 | 0 | 0 | 0.262 | 1.572 | 4 | K | 2 |  |  |  | ROZPOCET | 0 | 0 | 0 | 0 | 0 | 1 | 0 | 4 | -1465950786
| Online PSC |  | https://podminky.urs.cz/item/CS_URS_2022_01/971024451 | [14 empty] | Online PSC | 2
| VV |  | 4"pro vodu |  | 4 | [12 empty] | VV | 2 | 2 | True | 0 | ROZPOCET
| VV |  | 2"kanalizace |  | 2 | [12 empty] | VV | 2 | 2 | True | 0 | ROZPOCET
| VV |  | Součet |  | 6 | [12 empty] | VV | 2 | 4 | True | 1 | ROZPOCET
20 | K | 971033131 | Vybourání otvorů ve zdivu základovém nebo nadzákladovém z cihel, tvárnic, příčkovek z cihel pálených na maltu vápennou nebo vápenocementovou průměru profilu do 60 mm, tl. do 150 mm | kus | 12 |  | 0 | CS ÚRS 2022 01 |  | základní |  | 0 | 0 | 0 | 0.001 | 0.012 | 4 | K | 2 |  |  |  | ROZPOCET | 0 | 0 | 0 | 0 | 0 | 1 | 0 | 4 | 1426314851
| Online PSC |  | https://podminky.urs.cz/item/CS_URS_2022_01/971033131 | [14 empty] | Online PSC | 2
| VV |  | 6+6"voda |  | 12 | [12 empty] | VV | 2 | 2 | True | 1 | ROZPOCET
21 | K | 971033141 | Vybourání otvorů ve zdivu základovém nebo nadzákladovém z cihel, tvárnic, příčkovek z cihel pálených na maltu vápennou nebo vápenocementovou průměru profilu do 60 mm, tl. do 300 mm | kus | 12 |  | 0 | CS ÚRS 2022 01 |  | základní |  | 0 | 0 | 0 | 0.001 | 0.012 | 4 | K | 2 |  |  |  | ROZPOCET | 0 | 0 | 0 | 0 | 0 | 1 | 0 | 4 | 28961702
| Online PSC |  | https://podminky.urs.cz/item/CS_URS_2022_01/971033141 | [14 empty] | Online PSC | 2
| VV |  | 9+3"voda |  | 12 | [12 empty] | VV | 2 | 2 | True | 1 | ROZPOCET
22 | K | 971033151 | Vybourání otvorů ve zdivu základovém nebo nadzákladovém z cihel, tvárnic, příčkovek z cihel pálených na maltu vápennou nebo vápenocementovou průměru profilu do 60 mm, tl. do 450 mm | kus | 4 |  | 0 | CS ÚRS 2022 01 |  | základní |  | 0 | 0 | 0 | 0.002 | 0.008 | 4 | K | 2 |  |  |  | ROZPOCET | 0 | 0 | 0 | 0 | 0 | 1 | 0 | 4 | 1897887882
| Online PSC |  | https://podminky.urs.cz/item/CS_URS_2022_01/971033151 | [14 empty] | Online PSC | 2
| VV |  | 2+2"voda |  | 4 | [12 empty] | VV | 2 | 2 | True | 1 | ROZPOCET
23 | K | 971033231 | Vybourání otvorů ve zdivu základovém nebo nadzákladovém z cihel, tvárnic, příčkovek z cihel pálených na maltu vápennou nebo vápenocementovou plochy do 0,0225 m2, tl. do 150 mm | kus | 7 |  | 0 | CS ÚRS 2022 01 |  | základní |  | 0 | 0 | 0 | 0.004 | 0.028 | 4 | K | 2 |  |  |  | ROZPOCET | 0 | 0 | 0 | 0 | 0 | 1 | 0 | 4 | 1626518092
| Online PSC |  | https://podminky.urs.cz/item/CS_URS_2022_01/971033231 | [14 empty] | Online PSC | 2
| VV |  | 1"pro vodu |  | 1 | [12 empty] | VV | 2 | 2 | True | 0 | ROZPOCET
| VV |  | 3+3"kanalizace |  | 6 | [12 empty] | VV | 2 | 2 | True | 0 | ROZPOCET
| VV |  | Součet |  | 7 | [12 empty] | VV | 2 | 4 | True | 1 | ROZPOCET
24 | K | 971033241 | Vybourání otvorů ve zdivu základovém nebo nadzákladovém z cihel, tvárnic, příčkovek z cihel pálených na maltu vápennou nebo vápenocementovou plochy do 0,0225 m2, tl. do 300 mm | kus | 6 |  | 0 | CS ÚRS 2022 01 |  | základní |  | 0 | 0 | 0 | 0.008 | 0.048 | 4 | K | 2 |  |  |  | ROZPOCET | 0 | 0 | 0 | 0 | 0 | 1 | 0 | 4 | 373220430
| Online PSC |  | https://podminky.urs.cz/item/CS_URS_2022_01/971033241 | [14 empty] | Online PSC | 2
| VV |  | 3+3"kanalizace |  | 6 | [12 empty] | VV | 2 | 2 | True | 1 | ROZPOCET
25 | K | 971033251 | Vybourání otvorů ve zdivu základovém nebo nadzákladovém z cihel, tvárnic, příčkovek z cihel pálených na maltu vápennou nebo vápenocementovou plochy do 0,0225 m2, tl. do 450 mm | kus | 5 |  | 0 | CS ÚRS 2022 01 |  | základní |  | 0 | 0 | 0 | 0.012 | 0.06 | 4 | K | 2 |  |  |  | ROZPOCET | 0 | 0 | 0 | 0 | 0 | 1 | 0 | 4 | 1073735190
| Online PSC |  | https://podminky.urs.cz/item/CS_URS_2022_01/971033251 | [14 empty] | Online PSC | 2
| VV |  | 5"kanalizace |  | 5 | [12 empty] | VV | 2 | 2 | True | 1 | ROZPOCET
26 | K | 971042361 | Vybourání otvorů v betonových příčkách a zdech základových nebo nadzákladových plochy do 0,09 m2, tl. do 600 mm | kus | 4 |  | 0 | CS ÚRS 2022 01 |  | základní |  | 0 | 0 | 0 | 0.119 | 0.476 | 4 | K | 2 |  |  |  | ROZPOCET | 0 | 0 | 0 | 0 | 0 | 1 | 0 | 4 | -263697384
| Online PSC |  | https://podminky.urs.cz/item/CS_URS_2022_01/971042361 | [14 empty] | Online PSC | 2
| VV |  | 4"kanalizace |  | 4 | [12 empty] | VV | 2 | 2 | True | 1 | ROZPOCET
27 | K | 972044251 | Vybourání otvorů ve stropech nebo klenbách z dutých tvárnic bez odstranění podlahy a násypu, plochy do 0,09 m2, tl. přes 100 mm | kus | 4 |  | 0 | CS ÚRS 2022 01 |  | základní |  | 0 | 0 | 0 | 0.029 | 0.116 | 4 | K | 2 |  |  |  | ROZPOCET | 0 | 0 | 0 | 0 | 0 | 1 | 0 | 4 | 413848313
| Online PSC |  | https://podminky.urs.cz/item/CS_URS_2022_01/972044251 | [14 empty] | Online PSC | 2
| VV |  | 2*2"voda |  | 4 | [12 empty] | VV | 2 | 2 | True | 1 | ROZPOCET
28 | K | 972044351 | Vybourání otvorů ve stropech nebo klenbách z dutých tvárnic bez odstranění podlahy a násypu, plochy do 0,25 m2, tl. přes 100 mm | kus | 10 |  | 0 | CS ÚRS 2022 01 |  | základní |  | 0 | 0 | 0 | 0.08 | 0.8 | 4 | K | 2 |  |  |  | ROZPOCET | 0 | 0 | 0 | 0 | 0 | 1 | 0 | 4 | -538537204
| Online PSC |  | https://podminky.urs.cz/item/CS_URS_2022_01/972044351 | [14 empty] | Online PSC | 2
| VV |  | 4*2+2"kanalizace |  | 10 | [12 empty] | VV | 2 | 2 | True | 1 | ROZPOCET
29 | K | 974031132 | Vysekání rýh ve zdivu cihelném na maltu vápennou nebo vápenocementovou do hl. 50 mm a šířky do 70 mm | m | 4.5 |  | 0 | CS ÚRS 2022 01 |  | základní |  | 0 | 0 | 0 | 0.006 | 0.027 | 4 | K | 2 |  |  |  | ROZPOCET | 0 | 0 | 0 | 0 | 0 | 1 | 0 | 4 | 128036126
| Online PSC |  | https://podminky.urs.cz/item/CS_URS_2022_01/974031132 | [14 empty] | Online PSC | 2
| VV |  | 1+2+1,5"pro vodu |  | 4.5 | [12 empty] | VV | 2 | 2 | True | 1 | ROZPOCET
30 | K | 974031133 | Vysekání rýh ve zdivu cihelném na maltu vápennou nebo vápenocementovou do hl. 50 mm a šířky do 100 mm | m | 35.5 |  | 0 | CS ÚRS 2022 01 |  | základní |  | 0 | 0 | 0 | 0.009 | 0.3195 | 4 | K | 2 |  |  |  | ROZPOCET | 0 | 0 | 0 | 0 | 0 | 1 | 0 | 4 | -705634919
| Online PSC |  | https://podminky.urs.cz/item/CS_URS_2022_01/974031133 | [14 empty] | Online PSC | 2
| VV |  | 3+6+4+5,5+10+7"pro vodu |  | 35.5 | [12 empty] | VV | 2 | 2 | True | 1 | ROZPOCET
31 | K | 974031134 | Vysekání rýh ve zdivu cihelném na maltu vápennou nebo vápenocementovou do hl. 50 mm a šířky do 150 mm | m | 12 |  | 0 | CS ÚRS 2022 01 |  | základní |  | 0 | 0 | 0 | 0.013 | 0.156 | 4 | K | 2 |  |  |  | ROZPOCET | 0 | 0 | 0 | 0 | 0 | 1 | 0 | 4 | -1224573310
| Online PSC |  | https://podminky.urs.cz/item/CS_URS_2022_01/974031134 | [14 empty] | Online PSC | 2
| VV |  | 6*2"pro vodu |  | 12 | [12 empty] | VV | 2 | 2 | True | 1 | ROZPOCET
32 | K | 974031142 | Vysekání rýh ve zdivu cihelném na maltu vápennou nebo vápenocementovou do hl. 70 mm a šířky do 70 mm | m | 30 |  | 0 | CS ÚRS 2022 01 |  | základní |  | 0 | 0 | 0 | 0.009 | 0.27 | 4 | K | 2 |  |  |  | ROZPOCET | 0 | 0 | 0 | 0 | 0 | 1 | 0 | 4 | 639256395
| Online PSC |  | https://podminky.urs.cz/item/CS_URS_2022_01/974031142 | [14 empty] | Online PSC | 2
| VV |  | 30"kanalizace |  | 30 | [12 empty] | VV | 2 | 2 | True | 1 | ROZPOCET
33 | K | 974031153 | Vysekání rýh ve zdivu cihelném na maltu vápennou nebo vápenocementovou do hl. 100 mm a šířky do 100 mm | m | 8 |  | 0 | CS ÚRS 2022 01 |  | základní |  | 0 | 0 | 0 | 0.018 | 0.144 | 4 | K | 2 |  |  |  | ROZPOCET | 0 | 0 | 0 | 0 | 0 | 1 | 0 | 4 | -411269840
| Online PSC |  | https://podminky.urs.cz/item/CS_URS_2022_01/974031153 | [14 empty] | Online PSC | 2
| VV |  | 8"kanalizace |  | 8 | [12 empty] | VV | 2 | 2 | True | 1 | ROZPOCET
34 | K | 974031164 | Vysekání rýh ve zdivu cihelném na maltu vápennou nebo vápenocementovou do hl. 150 mm a šířky do 150 mm | m | 50 |  | 0 | CS ÚRS 2022 01 |  | základní |  | 0 | 0 | 0 | 0.04 | 2 | 4 | K | 2 |  |  |  | ROZPOCET | 0 | 0 | 0 | 0 | 0 | 1 | 0 | 4 | -1728473555
| Online PSC |  | https://podminky.urs.cz/item/CS_URS_2022_01/974031164 | [14 empty] | Online PSC | 2
| VV |  | 38+12"kanalizace |  | 50 | [12 empty] | VV | 2 | 2 | True | 1 | ROZPOCET
| D | 997 | Přesun sutě |  |  |  | 0 |  |  |  |  | 0 |  | 0 |  | 0 | 1 | D | 1 |  |  |  | ROZPOCET | [6 empty] | 0
35 | K | 997013212 | Vnitrostaveništní doprava suti a vybouraných hmot vodorovně do 50 m svisle ručně pro budovy a haly výšky přes 6 do 9 m | t | 6.864 |  | 0 | CS ÚRS 2022 01 |  | základní |  | 0 | 0 | 0 | 0 | 0 | 4 | K | 2 |  |  |  | ROZPOCET | 0 | 0 | 0 | 0 | 0 | 1 | 0 | 4 | 1129273620
| Online PSC |  | https://podminky.urs.cz/item/CS_URS_2022_01/997013212 | [14 empty] | Online PSC | 2
36 | K | 997013501 | Odvoz suti a vybouraných hmot na skládku nebo meziskládku se složením, na vzdálenost do 1 km | t | 6.864 |  | 0 | CS ÚRS 2022 01 |  | základní |  | 0 | 0 | 0 | 0 | 0 | 4 | K | 2 |  |  |  | ROZPOCET | 0 | 0 | 0 | 0 | 0 | 1 | 0 | 4 | -1523631394
| Online PSC |  | https://podminky.urs.cz/item/CS_URS_2022_01/997013501 | [14 empty] | Online PSC | 2
37 | K | 997013509 | Odvoz suti a vybouraných hmot na skládku nebo meziskládku se složením, na vzdálenost Příplatek k ceně za každý další i započatý 1 km přes 1 km | t | 363.792 |  | 0 | CS ÚRS 2022 01 |  | základní |  | 0 | 0 | 0 | 0 | 0 | 4 | K | 2 |  |  |  | ROZPOCET | 0 | 0 | 0 | 0 | 0 | 1 | 0 | 4 | -917951034
| Online PSC |  | https://podminky.urs.cz/item/CS_URS_2022_01/997013509 | [14 empty] | Online PSC | 2
| VV |  | 6,864*0,3*39 |  | 80.309 | [12 empty] | VV | 2 | 2 | True | 0 | ROZPOCET
| VV |  | 6,864*0,7*59 |  | 283.483 | [12 empty] | VV | 2 | 2 | True | 0 | ROZPOCET
| VV |  | Součet |  | 363.792 | [12 empty] | VV | 2 | 4 | True | 1 | ROZPOCET
38 | K | 997013631 | Poplatek za uložení stavebního odpadu na skládce (skládkovné) směsného stavebního a demoličního zatříděného do Katalogu odpadů pod kódem 17 09 04 | t | 2.059 |  | 0 | CS ÚRS 2022 01 |  | základní |  | 0 | 0 | 0 | 0 | 0 | 4 | K | 2 |  |  |  | ROZPOCET | 0 | 0 | 0 | 0 | 0 | 1 | 0 | 4 | -1628644299
| Online PSC |  | https://podminky.urs.cz/item/CS_URS_2022_01/997013631 | [14 empty] | Online PSC | 2
| VV |  | 6,864*0,3 'Přepočtené koeficientem množství |  | 2.059 | [12 empty] | VV | 2 | 2 | False | 1 | ROZPOCET
39 | K | 997013871 | Poplatek za uložení stavebního odpadu na recyklační skládce (skládkovné) směsného stavebního a demoličního zatříděného do Katalogu odpadů pod kódem 17 09 04 | t | 4.805 |  | 0 | CS ÚRS 2022 01 |  | základní |  | 0 | 0 | 0 | 0 | 0 | 4 | K | 2 |  |  |  | ROZPOCET | 0 | 0 | 0 | 0 | 0 | 1 | 0 | 4 | -745346157
| Online PSC |  | https://podminky.urs.cz/item/CS_URS_2022_01/997013871 | [14 empty] | Online PSC | 2
| VV |  | 6,864*0,7 'Přepočtené koeficientem množství |  | 4.805 | [12 empty] | VV | 2 | 2 | False | 1 | ROZPOCET
| D | PSV | Práce a dodávky PSV |  |  |  | 0 |  |  |  |  | 0 |  | 1.0888 |  | 0.81555 | 2 | D | 0 |  |  |  | ROZPOCET | [6 empty] | 0
| D | 721 | Zdravotechnika - vnitřní kanalizace |  |  |  | 0 |  |  |  |  | 0 |  | 0.38288 |  | 0.185 | 2 | D | 1 |  |  |  | ROZPOCET | [6 empty] | 0
40 | K | 7210001-R1 | Demontáž stávajících rozvodů kanalizace ze stávajícího objektu včetně likvidace odpadů | kus | 1 |  | 0 |  |  | základní |  | 0 | 0 | 0 | 0.185 | 0.185 | 16 | K | 2 |  |  |  | ROZPOCET | 0 | 0 | 0 | 0 | 0 | 1 | 0 | 16 | -633749721
41 | K | 7210001-R3 | Příplatek za napojení nové kanalizace na původní včetně tvarovek | kus | 1 |  | 0 |  |  | základní |  | 0 | 0 | 0 | 0 | 0 | 16 | K | 2 |  |  |  | ROZPOCET | 0 | 0 | 0 | 0 | 0 | 1 | 0 | 16 | -876538720
42 | K | 721173401 | Potrubí z trub PVC SN4 svodné (ležaté) DN 110 | m | 1.5 |  | 0 | CS ÚRS 2022 01 |  | základní |  | 0 | 0.00142 | 0.00213 | 0 | 0 | 16 | K | 2 |  |  |  | ROZPOCET | 0 | 0 | 0 | 0 | 0 | 1 | 0 | 16 | 870703216
| Online PSC |  | https://podminky.urs.cz/item/CS_URS_2022_01/721173401 | [14 empty] | Online PSC | 2
43 | K | 721173402 | Potrubí z trub PVC SN4 svodné (ležaté) DN 125 | m | 11.8 |  | 0 | CS ÚRS 2022 01 |  | základní |  | 0 | 0.00744 | 0.087792 | 0 | 0 | 16 | K | 2 |  |  |  | ROZPOCET | 0 | 0 | 0 | 0 | 0 | 1 | 0 | 16 | -1925823216
| Online PSC |  | https://podminky.urs.cz/item/CS_URS_2022_01/721173402 | [14 empty] | Online PSC | 2
| VV |  | 4,8+3,6+1,8+1,6 |  | 11.8 | [12 empty] | VV | 2 | 2 | True | 1 | ROZPOCET
44 | K | 721173403 | Potrubí z trub PVC SN4 svodné (ležaté) DN 160 | m | 13 |  | 0 | CS ÚRS 2022 01 |  | základní |  | 0 | 0.01232 | 0.16016 | 0 | 0 | 16 | K | 2 |  |  |  | ROZPOCET | 0 | 0 | 0 | 0 | 0 | 1 | 0 | 16 | 1229920716
| Online PSC |  | https://podminky.urs.cz/item/CS_URS_2022_01/721173403 | [14 empty] | Online PSC | 2
45 | K | 721174025 | Potrubí z trub polypropylenových odpadní (svislé) DN 110 | m | 38 |  | 0 | CS ÚRS 2022 01 |  | základní |  | 0 | 0.00201 | 0.07638 | 0 | 0 | 16 | K | 2 |  |  |  | ROZPOCET | 0 | 0 | 0 | 0 | 0 | 1 | 0 | 16 | -1518709784
| Online PSC |  | https://podminky.urs.cz/item/CS_URS_2022_01/721174025 | [14 empty] | Online PSC | 2
| VV |  | 4*9,5 |  | 38 | [12 empty] | VV | 2 | 2 | True | 1 | ROZPOCET
46 | M | 28611604 | čistící kus kanalizační PVC DN 100 | kus | 4 |  | 0 | CS ÚRS 2022 01 |  | základní |  | 0 | 0.00042 | 0.00168 | 0 | 0 | 32 | M | 2 |  |  |  | ROZPOCET | 0 | 0 | 0 | 0 | 0 | 1 | 0 | 16 | -1552007573
47 | M | 28611606 | čistící kus kanalizační PVC DN 125 | kus | 1 |  | 0 | CS ÚRS 2022 01 |  | základní |  | 0 | 0.00077 | 0.00077 | 0 | 0 | 32 | M | 2 |  |  |  | ROZPOCET | 0 | 0 | 0 | 0 | 0 | 1 | 0 | 16 | -867100260
48 | M | 28611948 | čistící kus kanalizační PVC DN 160 | kus | 1 |  | 0 | CS ÚRS 2022 01 |  | základní |  | 0 | 0.00159 | 0.00159 | 0 | 0 | 32 | M | 2 |  |  |  | ROZPOCET | 0 | 0 | 0 | 0 | 0 | 1 | 0 | 16 | 1165980813
49 | K | 721174043 | Potrubí z trub polypropylenových připojovací DN 50 | m | 30.4 |  | 0 | CS ÚRS 2022 01 |  | základní |  | 0 | 0.00048 | 0.014592 | 0 | 0 | 16 | K | 2 |  |  |  | ROZPOCET | 0 | 0 | 0 | 0 | 0 | 1 | 0 | 16 | -1443266237
| Online PSC |  | https://podminky.urs.cz/item/CS_URS_2022_01/721174043 | [14 empty] | Online PSC | 2
| VV |  | (2,4+0,9+3,8+0,5+4,5+0,5+4,2+5,5)+(2,5+0,5+1,5+3,6) |  | 30.4 | [12 empty] | VV | 2 | 2 | True | 1 | ROZPOCET
50 | K | 721174044 | Potrubí z trub polypropylenových připojovací DN 75 | m | 7.8 |  | 0 | CS ÚRS 2022 01 |  | základní |  | 0 | 0.00071 | 0.005538 | 0 | 0 | 16 | K | 2 |  |  |  | ROZPOCET | 0 | 0 | 0 | 0 | 0 | 1 | 0 | 16 | 1199863768
| Online PSC |  | https://podminky.urs.cz/item/CS_URS_2022_01/721174044 | [14 empty] | Online PSC | 2
| VV |  | (1,1+3,1)+(3,6) |  | 7.8 | [12 empty] | VV | 2 | 2 | True | 1 | ROZPOCET
51 | K | 721174045 | Potrubí z trub polypropylenových připojovací DN 110 | m | 3.6 |  | 0 | CS ÚRS 2022 01 |  | základní |  | 0 | 0.00224 | 0.008064 | 0 | 0 | 16 | K | 2 |  |  |  | ROZPOCET | 0 | 0 | 0 | 0 | 0 | 1 | 0 | 16 | -1868962445
| Online PSC |  | https://podminky.urs.cz/item/CS_URS_2022_01/721174045 | [14 empty] | Online PSC | 2
| VV |  | (1,3)+(2,3) |  | 3.6 | [12 empty] | VV | 2 | 2 | True | 1 | ROZPOCET
52 | K | 721174063 | Potrubí z trub polypropylenových větrací DN 110 | m | 12 |  | 0 | CS ÚRS 2022 01 |  | základní |  | 0 | 0.0019 | 0.0228 | 0 | 0 | 16 | K | 2 |  |  |  | ROZPOCET | 0 | 0 | 0 | 0 | 0 | 1 | 0 | 16 | 1945652737
| Online PSC |  | https://podminky.urs.cz/item/CS_URS_2022_01/721174063 | [14 empty] | Online PSC | 2
| VV |  | 4*3 |  | 12 | [12 empty] | VV | 2 | 2 | True | 1 | ROZPOCET
53 | K | 721194105 | Vyměření přípojek na potrubí vyvedení a upevnění odpadních výpustek DN 50 | kus | 12 |  | 0 | CS ÚRS 2022 01 |  | základní |  | 0 | 0 | 0 | 0 | 0 | 16 | K | 2 |  |  |  | ROZPOCET | 0 | 0 | 0 | 0 | 0 | 1 | 0 | 16 | 858255952
| Online PSC |  | https://podminky.urs.cz/item/CS_URS_2022_01/721194105 | [14 empty] | Online PSC | 2
| VV |  | 1+6+5 |  | 12 | [12 empty] | VV | 2 | 2 | True | 1 | ROZPOCET
54 | K | 721194107 | Vyměření přípojek na potrubí vyvedení a upevnění odpadních výpustek DN 70 | kus | 4 |  | 0 | CS ÚRS 2022 01 |  | základní |  | 0 | 0 | 0 | 0 | 0 | 16 | K | 2 |  |  |  | ROZPOCET | 0 | 0 | 0 | 0 | 0 | 1 | 0 | 16 | 2130751642
| Online PSC |  | https://podminky.urs.cz/item/CS_URS_2022_01/721194107 | [14 empty] | Online PSC | 2
| VV |  | 2+2 |  | 4 | [12 empty] | VV | 2 | 2 | True | 1 | ROZPOCET
55 | K | 721194109 | Vyměření přípojek na potrubí vyvedení a upevnění odpadních výpustek DN 110 | kus | 3 |  | 0 | CS ÚRS 2022 01 |  | základní |  | 0 | 0 | 0 | 0 | 0 | 16 | K | 2 |  |  |  | ROZPOCET | 0 | 0 | 0 | 0 | 0 | 1 | 0 | 16 | -726754213
| Online PSC |  | https://podminky.urs.cz/item/CS_URS_2022_01/721194109 | [14 empty] | Online PSC | 2
| VV |  | 1+2 |  | 3 | [12 empty] | VV | 2 | 2 | True | 1 | ROZPOCET
56 | K | 721226512 | Zápachové uzávěrky podomítkové (Pe) s krycí deskou pro pračku a myčku DN 50 | kus | 1 |  | 0 | CS ÚRS 2022 01 |  | základní |  | 0 | 0.00022 | 0.00022 | 0 | 0 | 16 | K | 2 |  |  |  | ROZPOCET | 0 | 0 | 0 | 0 | 0 | 1 | 0 | 16 | -1066359260
| Online PSC |  | https://podminky.urs.cz/item/CS_URS_2022_01/721226512 | [14 empty] | Online PSC | 2
57 | K | 721273153 | Ventilační hlavice z polypropylenu (PP) DN 110 | kus | 4 |  | 0 | CS ÚRS 2022 01 |  | základní |  | 0 | 0.00029 | 0.00116 | 0 | 0 | 16 | K | 2 |  |  |  | ROZPOCET | 0 | 0 | 0 | 0 | 0 | 1 | 0 | 16 | 1007170681
| Online PSC |  | https://podminky.urs.cz/item/CS_URS_2022_01/721273153 | [14 empty] | Online PSC | 2
58 | K | 721290111 | Zkouška těsnosti kanalizace v objektech vodou do DN 125 | m | 105.1 |  | 0 | CS ÚRS 2022 01 |  | základní |  | 0 | 0 | 0 | 0 | 0 | 16 | K | 2 |  |  |  | ROZPOCET | 0 | 0 | 0 | 0 | 0 | 1 | 0 | 16 | 1500206772
| Online PSC |  | https://podminky.urs.cz/item/CS_URS_2022_01/721290111 | [14 empty] | Online PSC | 2
| VV |  | 1,5+11,8+38+30,4+7,8+3,6+12 |  | 105.1 | [12 empty] | VV | 2 | 2 | True | 1 | ROZPOCET
59 | K | 721290112 | Zkouška těsnosti kanalizace v objektech vodou DN 150 nebo DN 200 | m | 13 |  | 0 | CS ÚRS 2022 01 |  | základní |  | 0 | 0 | 0 | 0 | 0 | 16 | K | 2 |  |  |  | ROZPOCET | 0 | 0 | 0 | 0 | 0 | 1 | 0 | 16 | -1047705471
| Online PSC |  | https://podminky.urs.cz/item/CS_URS_2022_01/721290112 | [14 empty] | Online PSC | 2
60 | K | 998721102 | Přesun hmot pro vnitřní kanalizace stanovený z hmotnosti přesunovaného materiálu vodorovná dopravní vzdálenost do 50 m v objektech výšky přes 6 do 12 m | t | 0.383 |  | 0 | CS ÚRS 2022 01 |  | základní |  | 0 | 0 | 0 | 0 | 0 | 16 | K | 2 |  |  |  | ROZPOCET | 0 | 0 | 0 | 0 | 0 | 1 | 0 | 16 | -1698925904
| Online PSC |  | https://podminky.urs.cz/item/CS_URS_2022_01/998721102 | [14 empty] | Online PSC | 2
61 | K | 998721181 | Přesun hmot pro vnitřní kanalizace stanovený z hmotnosti přesunovaného materiálu Příplatek k ceně za přesun prováděný bez použití mechanizace pro jakoukoliv výšku objektu | t | 0.383 |  | 0 | CS ÚRS 2022 01 |  | základní |  | 0 | 0 | 0 | 0 | 0 | 16 | K | 2 |  |  |  | ROZPOCET | 0 | 0 | 0 | 0 | 0 | 1 | 0 | 16 | 1301888111
| Online PSC |  | https://podminky.urs.cz/item/CS_URS_2022_01/998721181 | [14 empty] | Online PSC | 2
| D | 722 | Zdravotechnika - vnitřní vodovod |  |  |  | 0 |  |  |  |  | 0 |  | 0.40103 |  | 0.10359 | 2 | D | 1 |  |  |  | ROZPOCET | [6 empty] | 0
62 | K | 7220001-R1 | Demontáž stávajících rozvodů vodovodu ze stávajícího objektu včetně likvidace odpadů | kus | 1 |  | 0 |  |  | základní |  | 0 | 0 | 0 | 0.10359 | 0.10359 | 16 | K | 2 |  |  |  | ROZPOCET | 0 | 0 | 0 | 0 | 0 | 1 | 0 | 16 | 1412867705
63 | K | 7220001-R2 | Příplatek za kotvení potrubí do stropní konstrukce | m | 58 |  | 0 |  |  | základní |  | 0 | 0 | 0 | 0 | 0 | 16 | K | 2 |  |  |  | ROZPOCET | 0 | 0 | 0 | 0 | 0 | 1 | 0 | 16 | 1706237842
| VV |  | 13,5*2+13*2+5 |  | 58 | [12 empty] | VV | 2 | 2 | True | 1 | ROZPOCET
64 | K | 7220001-R3 | Napojení na stávající rozvody vodovodu včetně potřebného materiálu | kus | 1 |  | 0 |  |  | základní |  | 0 | 0 | 0 | 0 | 0 | 16 | K | 2 |  |  |  | ROZPOCET | 0 | 0 | 0 | 0 | 0 | 1 | 0 | 16 | -653627660
65 | K | 722130234 | Potrubí z ocelových trubek pozinkovaných závitových svařovaných běžných DN 32 | m | 16 |  | 0 | CS ÚRS 2022 01 |  | základní |  | 0 | 0.00451 | 0.07216 | 0 | 0 | 16 | K | 2 |  |  |  | ROZPOCET | 0 | 0 | 0 | 0 | 0 | 1 | 0 | 16 | 1931361136
| Online PSC |  | https://podminky.urs.cz/item/CS_URS_2022_01/722130234 | [14 empty] | Online PSC | 2
| VV |  | 13+3 |  | 16 | [12 empty] | VV | 2 | 2 | True | 1 | ROZPOCET
66 | K | 722174002 | Potrubí z plastových trubek z polypropylenu PPR svařovaných polyfúzně PN 16 (SDR 7,4) D 20 x 2,8 | m | 68.4 |  | 0 | CS ÚRS 2022 01 |  | základní |  | 0 | 0.00084 | 0.057456 | 0 | 0 | 16 | K | 2 |  |  |  | ROZPOCET | 0 | 0 | 0 | 0 | 0 | 1 | 0 | 16 | 1267013213
| Online PSC |  | https://podminky.urs.cz/item/CS_URS_2022_01/722174002 | [14 empty] | Online PSC | 2
| VV |  | (5,1+19,1+17,4+0,8+3)+(5,5*2+1,5*8) |  | 68.4 | [12 empty] | VV | 2 | 2 | True | 1 | ROZPOCET
67 | K | 722174003 | Potrubí z plastových trubek z polypropylenu PPR svařovaných polyfúzně PN 16 (SDR 7,4) D 25 x 3,5 | m | 14 |  | 0 | CS ÚRS 2022 01 |  | základní |  | 0 | 0.00116 | 0.01624 | 0 | 0 | 16 | K | 2 |  |  |  | ROZPOCET | 0 | 0 | 0 | 0 | 0 | 1 | 0 | 16 | 1316466374
| Online PSC |  | https://podminky.urs.cz/item/CS_URS_2022_01/722174003 | [14 empty] | Online PSC | 2
| VV |  | (13,85+0,15) |  | 14 | [12 empty] | VV | 2 | 2 | True | 1 | ROZPOCET
68 | K | 722174004 | Potrubí z plastových trubek z polypropylenu PPR svařovaných polyfúzně PN 16 (SDR 7,4) D 32 x 4,4 | m | 6.4 |  | 0 | CS ÚRS 2022 01 |  | základní |  | 0 | 0.00144 | 0.009216 | 0 | 0 | 16 | K | 2 |  |  |  | ROZPOCET | 0 | 0 | 0 | 0 | 0 | 1 | 0 | 16 | -1902660842
| Online PSC |  | https://podminky.urs.cz/item/CS_URS_2022_01/722174004 | [14 empty] | Online PSC | 2
| VV |  | (0,5+0,4)+(5,5)"požární voda |  | 6.4 | [12 empty] | VV | 2 | 2 | True | 1 | ROZPOCET
69 | K | 722174022 | Potrubí z plastových trubek z polypropylenu PPR svařovaných polyfúzně PN 20 (SDR 6) D 20 x 3,4 | m | 96 |  | 0 | CS ÚRS 2022 01 |  | základní |  | 0 | 0.00098 | 0.09408 | 0 | 0 | 16 | K | 2 |  |  |  | ROZPOCET | 0 | 0 | 0 | 0 | 0 | 1 | 0 | 16 | -1826197300
| Online PSC |  | https://podminky.urs.cz/item/CS_URS_2022_01/722174022 | [14 empty] | Online PSC | 2
| VV |  | (13+16,1+16,1+0,8+3)+(5,5*2+1,5*8)"teplá voda |  | 72 | [12 empty] | VV | 2 | 2 | True | 0 | ROZPOCET
| VV |  | (8,2+4,8)+(5,5*2)"cirkulace |  | 24 | [12 empty] | VV | 2 | 2 | True | 0 | ROZPOCET
| VV |  | Součet |  | 96 | [12 empty] | VV | 2 | 4 | True | 1 | ROZPOCET
70 | K | 722174023 | Potrubí z plastových trubek z polypropylenu PPR svařovaných polyfúzně PN 20 (SDR 6) D 25 x 4,2 | m | 1.1 |  | 0 | CS ÚRS 2022 01 |  | základní |  | 0 | 0.00126 | 0.001386 | 0 | 0 | 16 | K | 2 |  |  |  | ROZPOCET | 0 | 0 | 0 | 0 | 0 | 1 | 0 | 16 | -1379993956
| Online PSC |  | https://podminky.urs.cz/item/CS_URS_2022_01/722174023 | [14 empty] | Online PSC | 2
| VV |  | (0,8+0,3)"teplá voda |  | 1.1 | [12 empty] | VV | 2 | 2 | True | 1 | ROZPOCET
71 | K | 722174072 | Potrubí z plastových trubek z polypropylenu PPR svařovaných polyfúzně kompenzační smyčky na potrubí (PPR) D 20 x 3,4 | kus | 2 |  | 0 | CS ÚRS 2022 01 |  | základní |  | 0 | 0.00078 | 0.00156 | 0 | 0 | 16 | K | 2 |  |  |  | ROZPOCET | 0 | 0 | 0 | 0 | 0 | 1 | 0 | 16 | 1630455213
| Online PSC |  | https://podminky.urs.cz/item/CS_URS_2022_01/722174072 | [14 empty] | Online PSC | 2
72 | K | 722174073 | Potrubí z plastových trubek z polypropylenu PPR svařovaných polyfúzně kompenzační smyčky na potrubí (PPR) D 25 x 4,2 | kus | 2 |  | 0 | CS ÚRS 2022 01 |  | základní |  | 0 | 0.00147 | 0.00294 | 0 | 0 | 16 | K | 2 |  |  |  | ROZPOCET | 0 | 0 | 0 | 0 | 0 | 1 | 0 | 16 | -1991928556
| Online PSC |  | https://podminky.urs.cz/item/CS_URS_2022_01/722174073 | [14 empty] | Online PSC | 2
73 | K | 722181231 | Ochrana potrubí termoizolačními trubicemi z pěnového polyetylenu PE přilepenými v příčných a podélných spojích, tloušťky izolace přes 9 do 13 mm, vnitřního průměru izolace DN do 22 mm | m | 164.4 |  | 0 | CS ÚRS 2022 01 |  | základní |  | 0 | 7e-05 | 0.011508 | 0 | 0 | 16 | K | 2 |  |  |  | ROZPOCET | 0 | 0 | 0 | 0 | 0 | 1 | 0 | 16 | -386787010
| Online PSC |  | https://podminky.urs.cz/item/CS_URS_2022_01/722181231 | [14 empty] | Online PSC | 2
| VV |  | 68,4+96 |  | 164.4 | [12 empty] | VV | 2 | 2 | True | 1 | ROZPOCET
74 | K | 722181232 | Ochrana potrubí termoizolačními trubicemi z pěnového polyetylenu PE přilepenými v příčných a podélných spojích, tloušťky izolace přes 9 do 13 mm, vnitřního průměru izolace DN přes 22 do 45 mm | m | 21.5 |  | 0 | CS ÚRS 2022 01 |  | základní |  | 0 | 9e-05 | 0.001935 | 0 | 0 | 16 | K | 2 |  |  |  | ROZPOCET | 0 | 0 | 0 | 0 | 0 | 1 | 0 | 16 | 1740616142
| Online PSC |  | https://podminky.urs.cz/item/CS_URS_2022_01/722181232 | [14 empty] | Online PSC | 2
| VV |  | 14+6,4+1,1 |  | 21.5 | [12 empty] | VV | 2 | 2 | True | 1 | ROZPOCET
75 | K | 722190401 | Zřízení přípojek na potrubí vyvedení a upevnění výpustek do DN 25 | kus | 36 |  | 0 | CS ÚRS 2022 01 |  | základní |  | 0 | 0 | 0 | 0 | 0 | 16 | K | 2 |  |  |  | ROZPOCET | 0 | 0 | 0 | 0 | 0 | 1 | 0 | 16 | -304016777
| Online PSC |  | https://podminky.urs.cz/item/CS_URS_2022_01/722190401 | [14 empty] | Online PSC | 2
| VV |  | 9*2+1+2*2+1+2+2*2+1+3+2 |  | 36 | [12 empty] | VV | 2 | 2 | True | 1 | ROZPOCET
76 | K | 722190402 | Zřízení přípojek na potrubí vyvedení a upevnění výpustek přes 25 do DN 50 | kus | 2 |  | 0 | CS ÚRS 2022 01 |  | základní |  | 0 | 0 | 0 | 0 | 0 | 16 | K | 2 |  |  |  | ROZPOCET | 0 | 0 | 0 | 0 | 0 | 1 | 0 | 16 | -1376834287
| Online PSC |  | https://podminky.urs.cz/item/CS_URS_2022_01/722190402 | [14 empty] | Online PSC | 2
77 | K | 722220152 | Armatury s jedním závitem plastové (PPR) PN 20 (SDR 6) DN 20 x G 1/2" | kus | 6 |  | 0 | CS ÚRS 2022 01 |  | základní |  | 0 | 0.00017 | 0.00102 | 0 | 0 | 16 | K | 2 |  |  |  | ROZPOCET | 0 | 0 | 0 | 0 | 0 | 1 | 0 | 16 | 496257337
| Online PSC |  | https://podminky.urs.cz/item/CS_URS_2022_01/722220152 | [14 empty] | Online PSC | 2
| VV |  | 1+1+2+1+1 |  | 6 | [12 empty] | VV | 2 | 2 | True | 1 | ROZPOCET
78 | K | 722220161 | Armatury s jedním závitem plastové (PPR) PN 20 (SDR 6) DN 20 x G 1/2" (nástěnný komplet) | soubor | 15 |  | 0 | CS ÚRS 2022 01 |  | základní |  | 0 | 0.00021 | 0.00315 | 0 | 0 | 16 | K | 2 |  |  |  | ROZPOCET | 0 | 0 | 0 | 0 | 0 | 1 | 0 | 16 | 1928733115
| Online PSC |  | https://podminky.urs.cz/item/CS_URS_2022_01/722220161 | [14 empty] | Online PSC | 2
| VV |  | 9+2+2+1+1 |  | 15 | [12 empty] | VV | 2 | 2 | True | 1 | ROZPOCET
79 | K | 722220232 | Armatury s jedním závitem přechodové tvarovky PPR, PN 20 (SDR 6) s kovovým závitem vnitřním přechodky dGK D 25 x G 3/4" | kus | 1 |  | 0 | CS ÚRS 2022 01 |  | základní |  | 0 | 0.0001 | 0.0001 | 0 | 0 | 16 | K | 2 |  |  |  | ROZPOCET | 0 | 0 | 0 | 0 | 0 | 1 | 0 | 16 | -531048007
| Online PSC |  | https://podminky.urs.cz/item/CS_URS_2022_01/722220232 | [14 empty] | Online PSC | 2
80 | K | 722220233 | Armatury s jedním závitem přechodové tvarovky PPR, PN 20 (SDR 6) s kovovým závitem vnitřním přechodky dGK D 32 x G 1" | kus | 2 |  | 0 | CS ÚRS 2022 01 |  | základní |  | 0 | 0.00018 | 0.00036 | 0 | 0 | 16 | K | 2 |  |  |  | ROZPOCET | 0 | 0 | 0 | 0 | 0 | 1 | 0 | 16 | 745732956
| Online PSC |  | https://podminky.urs.cz/item/CS_URS_2022_01/722220233 | [14 empty] | Online PSC | 2
81 | K | 722229102 | Armatury s jedním závitem montáž vodovodních armatur s jedním závitem ostatních typů G 3/4" | kus | 27 |  | 0 | CS ÚRS 2022 01 |  | základní |  | 0 | 2e-05 | 0.00054 | 0 | 0 | 16 | K | 2 |  |  |  | ROZPOCET | 0 | 0 | 0 | 0 | 0 | 1 | 0 | 16 | -1037558518
| Online PSC |  | https://podminky.urs.cz/item/CS_URS_2022_01/722229102 | [14 empty] | Online PSC | 2
| VV |  | 26+1 |  | 27 | [12 empty] | VV | 2 | 2 | True | 1 | ROZPOCET
82 | M | 55111982 | ventil rohový pračkový 3/4", chrom | kus | 1 |  | 0 | CS ÚRS 2022 01 |  | základní |  | 0 | 0.001 | 0.001 | 0 | 0 | 32 | M | 2 |  |  |  | ROZPOCET | 0 | 0 | 0 | 0 | 0 | 1 | 0 | 16 | -545537692
83 | M | 551119-r1 | ventil rohový chromový 3/4" s flexibilní nerezovou hadicí dl. 500 mm | kus | 26 |  | 0 |  |  | základní |  | 0 | 0.001 | 0.026 | 0 | 0 | 32 | M | 2 |  |  |  | ROZPOCET | 0 | 0 | 0 | 0 | 0 | 1 | 0 | 16 | -828367050
| VV |  | 9*2+2*2+1+2+1 |  | 26 | [12 empty] | VV | 2 | 2 | True | 1 | ROZPOCET
84 | K | 722240121 | Armatury z plastických hmot kohouty (PPR) kulové DN 16 | kus | 2 |  | 0 | CS ÚRS 2022 01 |  | základní |  | 0 | 0.0006 | 0.0012 | 0 | 0 | 16 | K | 2 |  |  |  | ROZPOCET | 0 | 0 | 0 | 0 | 0 | 1 | 0 | 16 | -212441921
| Online PSC |  | https://podminky.urs.cz/item/CS_URS_2022_01/722240121 | [14 empty] | Online PSC | 2
85 | K | 722240122 | Armatury z plastických hmot kohouty (PPR) kulové DN 20 | kus | 3 |  | 0 | CS ÚRS 2022 01 |  | základní |  | 0 | 0.00075 | 0.00225 | 0 | 0 | 16 | K | 2 |  |  |  | ROZPOCET | 0 | 0 | 0 | 0 | 0 | 1 | 0 | 16 | -678525154
| Online PSC |  | https://podminky.urs.cz/item/CS_URS_2022_01/722240122 | [14 empty] | Online PSC | 2
86 | K | 722224116 | Armatury s jedním závitem kohouty plnicí a vypouštěcí PN 10 G 3/4" | kus | 1 |  | 0 | CS ÚRS 2022 01 |  | základní |  | 0 | 0.00027 | 0.00027 | 0 | 0 | 16 | K | 2 |  |  |  | ROZPOCET | 0 | 0 | 0 | 0 | 0 | 1 | 0 | 16 | -370166464
| Online PSC |  | https://podminky.urs.cz/item/CS_URS_2022_01/722224116 | [14 empty] | Online PSC | 2
87 | K | 722250132 | Požární příslušenství a armatury hydrantový systém s tvarově stálou hadicí celoplechový D 25 x 20 m | soubor | 2 |  | 0 | CS ÚRS 2018 01 |  | základní |  | 0 | 0.02814 | 0.05628 | 0 | 0 | 4 | K | 2 |  |  |  | ROZPOCET | 0 | 0 | 0 | 0 | 0 | 1 | 0 | 4 | 1230112837
88 | K | 722290226 | Zkoušky, proplach a desinfekce vodovodního potrubí zkoušky těsnosti vodovodního potrubí závitového do DN 50 | m | 201.9 |  | 0 | CS ÚRS 2022 01 |  | základní |  | 0 | 0.00019 | 0.038361 | 0 | 0 | 16 | K | 2 |  |  |  | ROZPOCET | 0 | 0 | 0 | 0 | 0 | 1 | 0 | 16 | -1228390685
| Online PSC |  | https://podminky.urs.cz/item/CS_URS_2022_01/722290226 | [14 empty] | Online PSC | 2
| VV |  | 16+68,4+14+6,4+96+1,1 |  | 201.9 | [12 empty] | VV | 2 | 2 | True | 1 | ROZPOCET
89 | K | 722290234 | Zkoušky, proplach a desinfekce vodovodního potrubí proplach a desinfekce vodovodního potrubí do DN 80 | m | 201.9 |  | 0 | CS ÚRS 2022 01 |  | základní |  | 0 | 1e-05 | 0.002019 | 0 | 0 | 16 | K | 2 |  |  |  | ROZPOCET | 0 | 0 | 0 | 0 | 0 | 1 | 0 | 16 | 2017023584
| Online PSC |  | https://podminky.urs.cz/item/CS_URS_2022_01/722290234 | [14 empty] | Online PSC | 2
90 | K | 998722102 | Přesun hmot pro vnitřní vodovod stanovený z hmotnosti přesunovaného materiálu vodorovná dopravní vzdálenost do 50 m v objektech výšky přes 6 do 12 m | t | 0.345 |  | 0 | CS ÚRS 2022 01 |  | základní |  | 0 | 0 | 0 | 0 | 0 | 16 | K | 2 |  |  |  | ROZPOCET | 0 | 0 | 0 | 0 | 0 | 1 | 0 | 16 | 641472543
| Online PSC |  | https://podminky.urs.cz/item/CS_URS_2022_01/998722102 | [14 empty] | Online PSC | 2
91 | K | 998722181 | Přesun hmot pro vnitřní vodovod stanovený z hmotnosti přesunovaného materiálu Příplatek k ceně za přesun prováděný bez použití mechanizace pro jakoukoliv výšku objektu | t | 0.345 |  | 0 | CS ÚRS 2022 01 |  | základní |  | 0 | 0 | 0 | 0 | 0 | 16 | K | 2 |  |  |  | ROZPOCET | 0 | 0 | 0 | 0 | 0 | 1 | 0 | 16 | 817449976
| Online PSC |  | https://podminky.urs.cz/item/CS_URS_2022_01/998722181 | [14 empty] | Online PSC | 2
| D | 725 | Zdravotechnika - zařizovací předměty |  |  |  | 0 |  |  |  |  | 0 |  | 0.30486 |  | 0.52696 | 2 | D | 1 |  |  |  | ROZPOCET | [6 empty] | 0
92 | K | 7250001-R | Dodávka a montáž umyvadla včetně doplňků - podrobná specifikace viz. výpis 1 | kus | 9 |  | 0 |  |  | základní |  | 0 | 0.0145 | 0.1305 | 0 | 0 | 16 | K | 2 |  |  |  | ROZPOCET | 0 | 0 | 0 | 0 | 0 | 1 | 0 | 16 | 979162355
93 | K | 7250007-R | Dodávka a montáž pisoáru včetně doplňků - podrobná specifikace viz. výpis 7 | kus | 1 |  | 0 |  |  | základní |  | 0 | 0.0145 | 0.0145 | 0 | 0 | 16 | K | 2 |  |  |  | ROZPOCET | 0 | 0 | 0 | 0 | 0 | 1 | 0 | 16 | 1010384486
94 | K | 7250008-R | Dodávka a montáž záchodu včetně doplňků - podrobná specifikace viz. výpis 8 | kus | 2 |  | 0 |  |  | základní |  | 0 | 0.0145 | 0.029 | 0 | 0 | 16 | K | 2 |  |  |  | ROZPOCET | 0 | 0 | 0 | 0 | 0 | 1 | 0 | 16 | 858586320
95 | K | 7250011-R | Dodávka a montáž výlevky včetně doplňků - podrobná specifikace viz. výpis 11 | kus | 1 |  | 0 |  |  | základní |  | 0 | 0.0145 | 0.0145 | 0 | 0 | 16 | K | 2 |  |  |  | ROZPOCET | 0 | 0 | 0 | 0 | 0 | 1 | 0 | 16 | 1677868132
96 | K | 7250012-R | Dodávka a montáž dřezu včetně doplňků - podrobná specifikace viz. výppis 12 | kus | 2 |  | 0 |  |  | základní |  | 0 | 0.0145 | 0.029 | 0 | 0 | 16 | K | 2 |  |  |  | ROZPOCET | 0 | 0 | 0 | 0 | 0 | 1 | 0 | 16 | 1644308605
97 | K | 7250013-R | Dodávka a montáž sprchy včetně doplňků - podrobná specifikace viz. výppis 13 | kus | 2 |  | 0 |  |  | základní |  | 0 | 0.0145 | 0.029 | 0 | 0 | 16 | K | 2 |  |  |  | ROZPOCET | 0 | 0 | 0 | 0 | 0 | 1 | 0 | 16 | 1918942905
98 | K | 7250014-R | Dodávka a montáž vany včetně doplňků - podrobná specifikace viz. výpis 14 | kus | 2 |  | 0 |  |  | základní |  | 0 | 0.0145 | 0.029 | 0 | 0 | 16 | K | 2 |  |  |  | ROZPOCET | 0 | 0 | 0 | 0 | 0 | 1 | 0 | 16 | -1722038212
99 | K | 7250016-R | Dodávka a montáž podlahové vpusti - podrobná specifikace viz. výpis 16 | kus | 1 |  | 0 |  |  | základní |  | 0 | 0.0145 | 0.0145 | 0 | 0 | 16 | K | 2 |  |  |  | ROZPOCET | 0 | 0 | 0 | 0 | 0 | 1 | 0 | 16 | -73909366
100 | K | 7250017-R | Dodávka a montáž zahradního ventilu - podrobná specifikace viz. výpis 17 | kus | 1 |  | 0 |  |  | základní |  | 0 | 0.0145 | 0.0145 | 0 | 0 | 16 | K | 2 |  |  |  | ROZPOCET | 0 | 0 | 0 | 0 | 0 | 1 | 0 | 16 | 78328543
101 | K | 725110814 | Demontáž klozetů kombi | soubor | 4 |  | 0 | CS ÚRS 2022 01 |  | základní |  | 0 | 0 | 0 | 0.0342 | 0.1368 | 16 | K | 2 |  |  |  | ROZPOCET | 0 | 0 | 0 | 0 | 0 | 1 | 0 | 16 | -1128954273
| Online PSC |  | https://podminky.urs.cz/item/CS_URS_2022_01/725110814 | [14 empty] | Online PSC | 2
102 | K | 725210821 | Demontáž umyvadel bez výtokových armatur umyvadel | soubor | 10 |  | 0 | CS ÚRS 2022 01 |  | základní |  | 0 | 0 | 0 | 0.01946 | 0.1946 | 16 | K | 2 |  |  |  | ROZPOCET | 0 | 0 | 0 | 0 | 0 | 1 | 0 | 16 | -1065255889
| Online PSC |  | https://podminky.urs.cz/item/CS_URS_2022_01/725210821 | [14 empty] | Online PSC | 2
103 | K | 725220842 | Demontáž van ocelových volně stojících | soubor | 2 |  | 0 | CS ÚRS 2022 01 |  | základní |  | 0 | 0 | 0 | 0.0329 | 0.0658 | 16 | K | 2 |  |  |  | ROZPOCET | 0 | 0 | 0 | 0 | 0 | 1 | 0 | 16 | -100331602
| Online PSC |  | https://podminky.urs.cz/item/CS_URS_2022_01/725220842 | [14 empty] | Online PSC | 2
104 | K | 725240812 | Demontáž sprchových kabin a vaniček bez výtokových armatur vaniček | soubor | 2 |  | 0 | CS ÚRS 2022 01 |  | základní |  | 0 | 0 | 0 | 0.0245 | 0.049 | 16 | K | 2 |  |  |  | ROZPOCET | 0 | 0 | 0 | 0 | 0 | 1 | 0 | 16 | 1694195369
| Online PSC |  | https://podminky.urs.cz/item/CS_URS_2022_01/725240812 | [14 empty] | Online PSC | 2
105 | K | 725310823 | Demontáž dřezů jednodílných bez výtokových armatur vestavěných v kuchyňských sestavách | soubor | 1 |  | 0 | CS ÚRS 2022 01 |  | základní |  | 0 | 0 | 0 | 0.0092 | 0.0092 | 16 | K | 2 |  |  |  | ROZPOCET | 0 | 0 | 0 | 0 | 0 | 1 | 0 | 16 | 1548708893
| Online PSC |  | https://podminky.urs.cz/item/CS_URS_2022_01/725310823 | [14 empty] | Online PSC | 2
106 | K | 725320821 | Demontáž dřezů dvojitých bez výtokových armatur na konzolách | soubor | 1 |  | 0 | CS ÚRS 2022 01 |  | základní |  | 0 | 0 | 0 | 0.0272 | 0.0272 | 16 | K | 2 |  |  |  | ROZPOCET | 0 | 0 | 0 | 0 | 0 | 1 | 0 | 16 | -2010554027
| Online PSC |  | https://podminky.urs.cz/item/CS_URS_2022_01/725320821 | [14 empty] | Online PSC | 2
107 | K | 725820802 | Demontáž baterií stojánkových do 1 otvoru | soubor | 14 |  | 0 | CS ÚRS 2022 01 |  | základní |  | 0 | 0 | 0 | 0.00086 | 0.01204 | 16 | K | 2 |  |  |  | ROZPOCET | 0 | 0 | 0 | 0 | 0 | 1 | 0 | 16 | 815890047
| Online PSC |  | https://podminky.urs.cz/item/CS_URS_2022_01/725820802 | [14 empty] | Online PSC | 2
| VV |  | 10+2+2 |  | 14 | [12 empty] | VV | 2 | 2 | True | 1 | ROZPOCET
108 | K | 725840851 | Demontáž baterií sprchových diferenciálních přes 3/4 x 1 do G 5/4 x 6/4 | kus | 2 |  | 0 | CS ÚRS 2022 01 |  | základní |  | 0 | 0 | 0 | 0.00762 | 0.01524 | 16 | K | 2 |  |  |  | ROZPOCET | 0 | 0 | 0 | 0 | 0 | 1 | 0 | 16 | -128005828
| Online PSC |  | https://podminky.urs.cz/item/CS_URS_2022_01/725840851 | [14 empty] | Online PSC | 2
109 | K | 725860812 | Demontáž zápachových uzávěrek pro zařizovací předměty dvojitých | kus | 14 |  | 0 | CS ÚRS 2022 01 |  | základní |  | 0 | 0 | 0 | 0.00122 | 0.01708 | 16 | K | 2 |  |  |  | ROZPOCET | 0 | 0 | 0 | 0 | 0 | 1 | 0 | 16 | -1897694001
| Online PSC |  | https://podminky.urs.cz/item/CS_URS_2022_01/725860812 | [14 empty] | Online PSC | 2
| VV |  | 10+2+2 |  | 14 | [12 empty] | VV | 2 | 2 | True | 1 | ROZPOCET
110 | K | 725980122 | Dvířka 15/20 | kus | 4 |  | 0 | CS ÚRS 2022 01 |  | základní |  | 0 | 9e-05 | 0.00036 | 0 | 0 | 16 | K | 2 |  |  |  | ROZPOCET | 0 | 0 | 0 | 0 | 0 | 1 | 0 | 16 | -727983487
| Online PSC |  | https://podminky.urs.cz/item/CS_URS_2022_01/725980122 | [14 empty] | Online PSC | 2
| VV |  | 4,000"kanalizace |  | 4 | [12 empty] | VV | 2 | 2 | True | 1 | ROZPOCET
111 | K | 998725102 | Přesun hmot pro zařizovací předměty stanovený z hmotnosti přesunovaného materiálu vodorovná dopravní vzdálenost do 50 m v objektech výšky přes 6 do 12 m | t | 0.305 |  | 0 | CS ÚRS 2022 01 |  | základní |  | 0 | 0 | 0 | 0 | 0 | 16 | K | 2 |  |  |  | ROZPOCET | 0 | 0 | 0 | 0 | 0 | 1 | 0 | 16 | -259830374
| Online PSC |  | https://podminky.urs.cz/item/CS_URS_2022_01/998725102 | [14 empty] | Online PSC | 2
112 | K | 998725181 | Přesun hmot pro zařizovací předměty stanovený z hmotnosti přesunovaného materiálu Příplatek k cenám za přesun prováděný bez použití mechanizace pro jakoukoliv výšku objektu | t | 0.305 |  | 0 | CS ÚRS 2022 01 |  | základní |  | 0 | 0 | 0 | 0 | 0 | 16 | K | 2 |  |  |  | ROZPOCET | 0 | 0 | 0 | 0 | 0 | 1 | 0 | 16 | -128188062
| Online PSC |  | https://podminky.urs.cz/item/CS_URS_2022_01/998725181 | [14 empty] | Online PSC | 2

## SO 01.2.b - Silnoproudá i...
{16c8c8a9-a763-47b5-9b66-d91cf4bd49e9}
2
| KRYCÍ LIST SOUPISU PRACÍ | [7 empty] | v --- níže se nacházejí doplnkové a pomocné údaje k sestavám --- v | [8 empty] | False
Zakázka:
Centrum Pokorum - stavební úpravy a přístavba k objektu č.p. 1094/27, k.ú. Rumburk - II. etapa
Objekt:
SO 01 - Stavební úpravy bez vlivu na energetickou účinnost
Soupis:
SO 01.2 - Technika prostředí stavby
Úroveň 3:
SO 01.2.b - Silnoproudá instalace a hromosvod
| KSO: |  |  |  |  | CC-CZ:
| Místo: |  | st.p.č. 649; k.ú. Rumburk |  |  | Datum: | 22. 10. 2022
| Zadavatel: |  |  |  |  | IČ:
|  | Město Rumburk |  |  |  | DIČ:
| Uchazeč: |  |  |  |  | IČ: | Vyplň údaj
|  | Vyplň údaj |  |  |  | DIČ: | Vyplň údaj
| Projektant: |  |  |  |  | IČ:
|  | Ing. Ota Pour |  |  |  | DIČ:
| Zpracovatel: |  |  |  |  | IČ:
|  | Ing. Ota Pour |  |  |  | DIČ:
Poznámka:
| Cena bez DPH | [5 empty] | 0
|  |  | Základ daně |  |  | Sazba daně | Výše daně
| DPH | základní | 0 |  |  | 21% | 0
|  | snížená | 0 |  |  | 15% | 0
|  | zákl. přenesená | 0 |  |  | 21% | 0
|  | sníž. přenesená | 0 |  |  | 15% | 0
|  | nulová | 0 |  |  | 0% | 0
| Cena s DPH |  |  | v | CZK |  | 0
REKAPITULACE ČLENĚNÍ SOUPISU PRACÍ
Zakázka:
Centrum Pokorum - stavební úpravy a přístavba k objektu č.p. 1094/27, k.ú. Rumburk - II. etapa
Objekt:
SO 01 - Stavební úpravy bez vlivu na energetickou účinnost
Soupis:
SO 01.2 - Technika prostředí stavby
Úroveň 3:
SO 01.2.b - Silnoproudá instalace a hromosvod
Místo: |  |  | st.p.č. 649; k.ú. Rumburk |  |  | Datum: | 22. 10. 2022
Zadavatel: |  |  | Město Rumburk |  |  | Projektant: | Ing. Ota Pour
Uchazeč: |  |  | Vyplň údaj |  |  | Zpracovatel: | Ing. Ota Pour
Kód dílu - Popis | [6 empty] | Cena celkem [CZK]
Náklady zakázky celkem | [6 empty] | 0 | [11 empty] | -1
| HSV - Práce a dodávky HSV | [5 empty] | 0
| 9 - Ostatní konstrukce a práce, bourání | [5 empty] | 0
| PSV - Práce a dodávky PSV | [5 empty] | 0
| 740 - Elektromontáže - zkoušky a revize | [5 empty] | 0
| 742 - Elektromontáže - rozvodný systém | [5 empty] | 0
| 743 - Elektromontáže - hrubá montáž | [5 empty] | 0
| 744 - Elektromontáže - rozvody vodičů měděných | [5 empty] | 0
| 746 - Elektromontáže - soubory pro vodiče | [5 empty] | 0
| 747 - Elektromontáže - kompletace rozvodů | [5 empty] | 0
| 748 - Elektromontáže - osvětlovací zařízení a svítidla | [5 empty] | 0
| 749 - Elektromontáže - ostatní práce a konstrukce | [5 empty] | 0
| VRN - Vedlejší rozpočtové náklady | [5 empty] | 0
| VRN1 - Průzkumné, geodetické a projektové práce | [5 empty] | 0
| VRN7 - Provozní vlivy | [5 empty] | 0
| VRN9 - Ostatní náklady | [5 empty] | 0
SOUPIS PRACÍ
Zakázka:
Centrum Pokorum - stavební úpravy a přístavba k objektu č.p. 1094/27, k.ú. Rumburk - II. etapa
Objekt:
SO 01 - Stavební úpravy bez vlivu na energetickou účinnost
Soupis:
SO 01.2 - Technika prostředí stavby
Úroveň 3:
SO 01.2.b - Silnoproudá instalace a hromosvod
Místo: |  |  | st.p.č. 649; k.ú. Rumburk |  |  | Datum: | 22. 10. 2022
Zadavatel: |  |  | Město Rumburk |  |  | Projektant: | Ing. Ota Pour
Uchazeč: |  |  | Vyplň údaj |  |  | Zpracovatel: | Ing. Ota Pour
PČ | Typ | Kód | Popis | MJ | Množství | J.cena [CZK] | Cena celkem [CZK] | Cenová soustava |  | DPH | J. Nh [h] | Nh celkem [h] | J. hmotnost [t] | Hmotnost celkem [t] | J. suť [t] | Suť Celkem [t]
Náklady soupisu celkem | [6 empty] | 0 |  |  |  |  | 0 |  | 0 |  | 0 |  | D | -1 | [7 empty] | 0
| D | HSV | Práce a dodávky HSV |  |  |  | 0 |  |  |  |  | 0 |  | 0 |  | 0 | 1 | D | 0 | ROZPOCET | [6 empty] | 0
| D | 9 | Ostatní konstrukce a práce, bourání |  |  |  | 0 |  |  |  |  | 0 |  | 0 |  | 0 | 1 | D | 1 | ROZPOCET | [6 empty] | 0
1 | K | 971033141 | Vybourání otvorů ve zdivu cihelném D do 60 mm na MVC nebo MV tl do 300 mm | kus | 112 |  | 0 |  |  | základní |  | 0 | 0 | 0 | 0 | 0 | 4 | K | 2 | ROZPOCET | 0 | 0 | 0 | 0 | 0 | 1 | 0 | 4 | 2
2 | K | 971033148 | Vybourání otvorů ve zdivu cihelném D do 150 mm na MVC nebo MV tl do 300 mm | kus | 96 |  | 0 |  |  | základní |  | 0 | 0 | 0 | 0 | 0 | 4 | K | 2 | ROZPOCET | 0 | 0 | 0 | 0 | 0 | 1 | 0 | 4 | 4
3 | K | 973031324 | Vysekání kapes ve zdivu cihelném na MV nebo MVC pl do 0,10 m2 hl do 150 mm | kus | 162 |  | 0 |  |  | základní |  | 0 | 0 | 0 | 0 | 0 | 4 | K | 2 | ROZPOCET | 0 | 0 | 0 | 0 | 0 | 1 | 0 | 4 | 6
4 | K | 974082212 | Vysekání rýh pro vodiče v omítce MC stěn š do 30 mm | m | 890 |  | 0 |  |  | základní |  | 0 | 0 | 0 | 0 | 0 | 4 | K | 2 | ROZPOCET | 0 | 0 | 0 | 0 | 0 | 1 | 0 | 4 | 8
5 | K | 974082214 | Vysekání rýh pro vodiče v omítce MC stěn š do 70 mm | m | 420 |  | 0 |  |  | základní |  | 0 | 0 | 0 | 0 | 0 | 4 | K | 2 | ROZPOCET | 0 | 0 | 0 | 0 | 0 | 1 | 0 | 4 | 10
| D | PSV | Práce a dodávky PSV |  |  |  | 0 |  |  |  |  | 0 |  | 0 |  | 0 | 1 | D | 0 | ROZPOCET | [6 empty] | 0
| D | 740 | Elektromontáže - zkoušky a revize |  |  |  | 0 |  |  |  |  | 0 |  | 0 |  | 0 | 1 | D | 1 | ROZPOCET | [6 empty] | 0
6 | K | 740991200 | Celková prohlídka elektrického rozvodu a zařízení do 1,0 milionu Kč (Revize) | kus | 1 |  | 0 |  |  | základní |  | 0 | 0 | 0 | 0 | 0 | 4 | K | 2 | ROZPOCET | 0 | 0 | 0 | 0 | 0 | 1 | 0 | 4 | 12
| D | 742 | Elektromontáže - rozvodný systém |  |  |  | 0 |  |  |  |  | 0 |  | 0 |  | 0 | 1 | D | 1 | ROZPOCET | [6 empty] | 0
7 | K | 742231100 | Montáž rozvodné skříně do 50 kg | kus | 4 |  | 0 |  |  | základní |  | 0 | 0 | 0 | 0 | 0 | 4 | K | 2 | ROZPOCET | 0 | 0 | 0 | 0 | 0 | 1 | 0 | 4 | 14
8 | M | 35711871R | Rozvaděč R1 - viz výkres č. E06 | kus | 1 |  | 0 |  |  | základní |  | 0 | 0 | 0 | 0 | 0 | 8 | M | 2 | ROZPOCET | 0 | 0 | 0 | 0 | 0 | 1 | 0 | 4 | 16
9 | M | 35714716R | Rozvaděč R2 - viz výkres č. E07 | kus | 1 |  | 0 |  |  | základní |  | 0 | 0 | 0 | 0 | 0 | 8 | M | 2 | ROZPOCET | 0 | 0 | 0 | 0 | 0 | 1 | 0 | 4 | 18
10 | M | 35711280R | Přípojnice lokálního pospojení | kpl | 1 |  | 0 |  |  | základní |  | 0 | 0 | 0 | 0 | 0 | 8 | M | 2 | ROZPOCET | 0 | 0 | 0 | 0 | 0 | 1 | 0 | 4 | 20
11 | M | 35711289R | Přípojnice hlavního pospojení | kpl | 1 |  | 0 |  |  | základní |  | 0 | 0 | 0 | 0 | 0 | 8 | M | 2 | ROZPOCET | 0 | 0 | 0 | 0 | 0 | 1 | 0 | 4 | 22
12 | K | 74281111R | Koordinace s provozovatelem / investorem | hod | 4 |  | 0 |  |  | základní |  | 0 | 0 | 0 | 0 | 0 | 4 | K | 2 | ROZPOCET | 0 | 0 | 0 | 0 | 0 | 1 | 0 | 4 | 24
| D | 743 | Elektromontáže - hrubá montáž |  |  |  | 0 |  |  |  |  | 0 |  | 0 |  | 0 | 1 | D | 1 | ROZPOCET | [6 empty] | 0
13 | K | 743112115 | Montáž trubka plastová ohebná D 23 mm uložená pevně | m | 650 |  | 0 |  |  | základní |  | 0 | 0 | 0 | 0 | 0 | 4 | K | 2 | ROZPOCET | 0 | 0 | 0 | 0 | 0 | 1 | 0 | 4 | 26
14 | M | 345710510 | trubka elektroinstalační ohebná D23 mm | m | 650 |  | 0 |  |  | základní |  | 0 | 0 | 0 | 0 | 0 | 8 | M | 2 | ROZPOCET | 0 | 0 | 0 | 0 | 0 | 1 | 0 | 4 | 28
15 | K | 743112117 | Montáž trubka plastová ohebná D 36 mm uložená pevně | m | 160 |  | 0 |  |  | základní |  | 0 | 0 | 0 | 0 | 0 | 4 | K | 2 | ROZPOCET | 0 | 0 | 0 | 0 | 0 | 1 | 0 | 4 | 30
16 | M | 345710940 | trubka elektroinstalační ohebná D36 mm | m | 160 |  | 0 |  |  | základní |  | 0 | 0 | 0 | 0 | 0 | 8 | M | 2 | ROZPOCET | 0 | 0 | 0 | 0 | 0 | 1 | 0 | 4 | 32
17 | K | 743112156 | Lišta vkládací 40x20mm vč víka | m | 20 |  | 0 |  |  | základní |  | 0 | 0 | 0 | 0 | 0 | 4 | K | 2 | ROZPOCET | 0 | 0 | 0 | 0 | 0 | 1 | 0 | 4 | 34
18 | M | 345710018 | Lišta vkládací 40x20mm vč víka | m | 20 |  | 0 |  |  | základní |  | 0 | 0 | 0 | 0 | 0 | 8 | M | 2 | ROZPOCET | 0 | 0 | 0 | 0 | 0 | 1 | 0 | 4 | 36
19 | K | 743411111 | Montáž krabice zapuštěná plastová kruhová typ KU68/2-1902, KO125 | kus | 273 |  | 0 |  |  | základní |  | 0 | 0 | 0 | 0 | 0 | 4 | K | 2 | ROZPOCET | 0 | 0 | 0 | 0 | 0 | 1 | 0 | 4 | 38
20 | M | 345715110 | krabice přístrojová instalační KP 68/1 | kus | 214 |  | 0 |  |  | základní |  | 0 | 0 | 0 | 0 | 0 | 8 | M | 2 | ROZPOCET | 0 | 0 | 0 | 0 | 0 | 1 | 0 | 4 | 40
21 | M | 345715210 | krabice univerzální z PH KU 68/2-1903 | kus | 42 |  | 0 |  |  | základní |  | 0 | 0 | 0 | 0 | 0 | 8 | M | 2 | ROZPOCET | 0 | 0 | 0 | 0 | 0 | 1 | 0 | 4 | 42
22 | M | 345715240 | krabice přístrojová odbočná s víčkem z PH KO125 | kus | 8 |  | 0 |  |  | základní |  | 0 | 0 | 0 | 0 | 0 | 8 | M | 2 | ROZPOCET | 0 | 0 | 0 | 0 | 0 | 1 | 0 | 4 | 44
23 | M | 345715841 | krabice přístrojová odbočná s víčkem z PH / IP40 | kus | 9 |  | 0 |  |  | základní |  | 0 | 0 | 0 | 0 | 0 | 8 | M | 2 | ROZPOCET | 0 | 0 | 0 | 0 | 0 | 1 | 0 | 4 | 46
24 | K | 743411121 | Montáž krabice zapuštěná plastová čtyřhranná typ KO100, KO125 | kus | 9 |  | 0 |  |  | základní |  | 0 | 0 | 0 | 0 | 0 | 4 | K | 2 | ROZPOCET | 0 | 0 | 0 | 0 | 0 | 1 | 0 | 4 | 48
25 | M | 10.033.023 | Krabice IP65 | kus | 9 |  | 0 |  |  | základní |  | 0 | 0 | 0 | 0 | 0 | 8 | M | 2 | ROZPOCET | 0 | 0 | 0 | 0 | 0 | 1 | 0 | 4 | 50
26 | K | 743611121 | Montáž vodič uzemňovací drát nebo lano D do 10 mm / v liště / pod omítkou | m | 20 |  | 0 |  |  | základní |  | 0 | 0 | 0 | 0 | 0 | 4 | K | 2 | ROZPOCET | 0 | 0 | 0 | 0 | 0 | 1 | 0 | 4 | 52
27 | M | 354410730 | drát průměr 10 mm FeZn | m | 20 |  | 0 |  |  | základní |  | 0 | 0 | 0 | 0 | 0 | 8 | M | 2 | ROZPOCET | 0 | 0 | 0 | 0 | 0 | 1 | 0 | 4 | 54
28 | K | 743622200 | Montáž svorka hromosvodná typ ST, SJ, SK, SZ, SR01, 02 se 3 šrouby | m | 4 |  | 0 |  |  | základní |  | 0 | 0 | 0 | 0 | 0 | 4 | K | 2 | ROZPOCET | 0 | 0 | 0 | 0 | 0 | 1 | 0 | 4 | 56
29 | M | 354420290 | svorka uzemnění SU nerez univerzální | m | 4 |  | 0 |  |  | základní |  | 0 | 0 | 0 | 0 | 0 | 8 | M | 2 | ROZPOCET | 0 | 0 | 0 | 0 | 0 | 1 | 0 | 4 | 58
30 | K | 743681100D | Demontáž stávajících rozvodů NN | hod | 96 |  | 0 |  |  | základní |  | 0 | 0 | 0 | 0 | 0 | 4 | K | 2 | ROZPOCET | 0 | 0 | 0 | 0 | 0 | 1 | 0 | 4 | 60
31 | K | 718111222 | Trubka korugovaná 50/41 | m | 60 |  | 0 |  |  | základní |  | 0 | 0 | 0 | 0 | 0 | 4 | K | 2 | ROZPOCET | 0 | 0 | 0 | 0 | 0 | 1 | 0 | 4 | 62
32 | M | 341828522 | Trubka korugovaná 50/41 | m | 60 |  | 0 |  |  | základní |  | 0 | 0 | 0 | 0 | 0 | 8 | M | 2 | ROZPOCET | 0 | 0 | 0 | 0 | 0 | 1 | 0 | 4 | 64
| D | 744 | Elektromontáže - rozvody vodičů měděných |  |  |  | 0 |  |  |  |  | 0 |  | 0 |  | 0 | 1 | D | 1 | ROZPOCET | [6 empty] | 0
33 | K | 744211111 | Montáž vodič Cu izolovaný sk.1 do 1 kV žíla 0,35 až 6 mm2 do stěny | m | 460 |  | 0 |  |  | základní |  | 0 | 0 | 0 | 0 | 0 | 4 | K | 2 | ROZPOCET | 0 | 0 | 0 | 0 | 0 | 1 | 0 | 4 | 66
34 | M | 341408256 | vodič silový s Cu jádrem CY H07 V-U 2 mm2 | m | 320 |  | 0 |  |  | základní |  | 0 | 0 | 0 | 0 | 0 | 8 | M | 2 | ROZPOCET | 0 | 0 | 0 | 0 | 0 | 1 | 0 | 4 | 68
35 | M | 341408258 | vodič silový s Cu jádrem CY H07 V-U 4 mm2 | m | 20 |  | 0 |  |  | základní |  | 0 | 0 | 0 | 0 | 0 | 8 | M | 2 | ROZPOCET | 0 | 0 | 0 | 0 | 0 | 1 | 0 | 4 | 70
36 | M | 341408260 | vodič silový s Cu jádrem CY H07 V-U 6 mm2 | m | 120 |  | 0 |  |  | základní |  | 0 | 0 | 0 | 0 | 0 | 8 | M | 2 | ROZPOCET | 0 | 0 | 0 | 0 | 0 | 1 | 0 | 4 | 72
37 | K | 744211112 | Montáž vodič Cu izolovaný sk.1 do 1 kV žíla 10 až 16 mm2 do stěny | m | 120 |  | 0 |  |  | základní |  | 0 | 0 | 0 | 0 | 0 | 4 | K | 2 | ROZPOCET | 0 | 0 | 0 | 0 | 0 | 1 | 0 | 4 | 74
38 | M | 341408270 | vodič silový s Cu jádrem CY H07 V-U 10 mm2 | m | 120 |  | 0 |  |  | základní |  | 0 | 0 | 0 | 0 | 0 | 8 | M | 2 | ROZPOCET | 0 | 0 | 0 | 0 | 0 | 1 | 0 | 4 | 76
39 | K | 744411220 | Montáž kabel Cu sk.2 do 1 kV do 0,20 kg pod omítku stěn | m | 1790 |  | 0 |  |  | základní |  | 0 | 0 | 0 | 0 | 0 | 4 | K | 2 | ROZPOCET | 0 | 0 | 0 | 0 | 0 | 1 | 0 | 4 | 78
40 | M | 341110300 | kabel silový s Cu jádrem CYKY 3x1,5 mm2 | m | 1750 |  | 0 |  |  | základní |  | 0 | 0 | 0 | 0 | 0 | 8 | M | 2 | ROZPOCET | 0 | 0 | 0 | 0 | 0 | 1 | 0 | 4 | 80
41 | M | 341110050 | kabel silový s Cu jádrem CYKY 2x1,5 mm2 | m | 40 |  | 0 |  |  | základní |  | 0 | 0 | 0 | 0 | 0 | 8 | M | 2 | ROZPOCET | 0 | 0 | 0 | 0 | 0 | 1 | 0 | 4 | 82
42 | K | 744411230 | Montáž kabel Cu sk.2 do 1 kV do 0,40 kg pod omítku stěn | m | 2490 |  | 0 |  |  | základní |  | 0 | 0 | 0 | 0 | 0 | 4 | K | 2 | ROZPOCET | 0 | 0 | 0 | 0 | 0 | 1 | 0 | 4 | 84
43 | M | 341110380 | kabel silový s Cu jádrem CYKY 5x1,5 mm2 | m | 460 |  | 0 |  |  | základní |  | 0 | 0 | 0 | 0 | 0 | 8 | M | 2 | ROZPOCET | 0 | 0 | 0 | 0 | 0 | 1 | 0 | 4 | 86
44 | M | 341110382 | kabel silový s Cu jádrem CYKY 7x1,5 mm2 | m | 40 |  | 0 |  |  | základní |  | 0 | 0 | 0 | 0 | 0 | 8 | M | 2 | ROZPOCET | 0 | 0 | 0 | 0 | 0 | 1 | 0 | 4 | 88
45 | M | 341110940 | kabel silový s Cu jádrem CYKY 5x2,5 mm2 | m | 140 |  | 0 |  |  | základní |  | 0 | 0 | 0 | 0 | 0 | 8 | M | 2 | ROZPOCET | 0 | 0 | 0 | 0 | 0 | 1 | 0 | 4 | 90
46 | M | 341110360 | kabel silový s Cu jádrem CYKY 3x2,5 mm2 | m | 1850 |  | 0 |  |  | základní |  | 0 | 0 | 0 | 0 | 0 | 8 | M | 2 | ROZPOCET | 0 | 0 | 0 | 0 | 0 | 1 | 0 | 4 | 92
47 | K | 744411260 | Montáž kabel Cu sk.2 do 1 kV do 1,10 kg pod omítku stěn | m | 420 |  | 0 |  |  | základní |  | 0 | 0 | 0 | 0 | 0 | 4 | K | 2 | ROZPOCET | 0 | 0 | 0 | 0 | 0 | 1 | 0 | 4 | 94
48 | M | 10354110R | kabel silový s Cu jádrem CYKY-J 5x6mm2 | m | 70 |  | 0 |  |  | základní |  | 0 | 0 | 0 | 0 | 0 | 8 | M | 2 | ROZPOCET | 0 | 0 | 0 | 0 | 0 | 1 | 0 | 4 | 96
49 | M | 10354108R | kabel silový s Cu jádrem CYKY 4Bx10mm2 | m | 60 |  | 0 |  |  | základní |  | 0 | 0 | 0 | 0 | 0 | 8 | M | 2 | ROZPOCET | 0 | 0 | 0 | 0 | 0 | 1 | 0 | 4 | 98
50 | M | 10354100R | kabel silový s Cu jádrem CYKY 4Bx16mm2 | m | 80 |  | 0 |  |  | základní |  | 0 | 0 | 0 | 0 | 0 | 8 | M | 2 | ROZPOCET | 0 | 0 | 0 | 0 | 0 | 1 | 0 | 4 | 100
| D | 746 | Elektromontáže - soubory pro vodiče |  |  |  | 0 |  |  |  |  | 0 |  | 0 |  | 0 | 1 | D | 1 | ROZPOCET | [6 empty] | 0
51 | K | 746211110 | Ukončení vodič izolovaný do 2,5mm2 v rozváděči nebo na přístroji | kus | 280 |  | 0 |  |  | základní |  | 0 | 0 | 0 | 0 | 0 | 4 | K | 2 | ROZPOCET | 0 | 0 | 0 | 0 | 0 | 1 | 0 | 4 | 102
52 | M | 21060624 | SVORKA WAGO 221-415 5x2,5 | kus | 146 |  | 0 |  |  | základní |  | 0 | 0 | 0 | 0 | 0 | 8 | M | 2 | ROZPOCET | 0 | 0 | 0 | 0 | 0 | 1 | 0 | 4 | 104
53 | M | 68500231 | SVORKA ST 5 NA POTRUBI | kus | 6 |  | 0 |  |  | základní |  | 0 | 0 | 0 | 0 | 0 | 8 | M | 2 | ROZPOCET | 0 | 0 | 0 | 0 | 0 | 1 | 0 | 4 | 106
54 | M | 68500240 | OZNAC.STITEK C.1 | kus | 128 |  | 0 |  |  | základní |  | 0 | 0 | 0 | 0 | 0 | 8 | M | 2 | ROZPOCET | 0 | 0 | 0 | 0 | 0 | 1 | 0 | 4 | 108
55 | M | 345723090 | páska stahovací kabelová VPP 4/280 | 100 kus | 80 |  | 0 |  |  | základní |  | 0 | 0 | 0 | 0 | 0 | 8 | M | 2 | ROZPOCET | 0 | 0 | 0 | 0 | 0 | 1 | 0 | 4 | 110
56 | K | 746211140 | Ukončení vodič izolovaný do 16 mm2 v rozváděči nebo na přístroji | kus | 48 |  | 0 |  |  | základní |  | 0 | 0 | 0 | 0 | 0 | 4 | K | 2 | ROZPOCET | 0 | 0 | 0 | 0 | 0 | 1 | 0 | 4 | 112
57 | K | 746591510 | Montáž pospojení | kus | 3 |  | 0 |  |  | základní |  | 0 | 0 | 0 | 0 | 0 | 4 | K | 2 | ROZPOCET | 0 | 0 | 0 | 0 | 0 | 1 | 0 | 4 | 114
58 | M | 10.939.562 | Sada pro ochranné lokální pospojení | kus | 3 |  | 0 |  |  | základní |  | 0 | 0 | 0 | 0 | 0 | 8 | M | 2 | ROZPOCET | 0 | 0 | 0 | 0 | 0 | 1 | 0 | 4 | 116
| D | 747 | Elektromontáže - kompletace rozvodů |  |  |  | 0 |  |  |  |  | 0 |  | 0 |  | 0 | 1 | D | 1 | ROZPOCET | [6 empty] | 0
59 | K | 747111111 | Montáž vypínač nástěnný 1-jednopólový prostředí obyčejné nebo vlhké | kus | 10 |  | 0 |  |  | základní |  | 0 | 0 | 0 | 0 | 0 | 4 | K | 2 | ROZPOCET | 0 | 0 | 0 | 0 | 0 | 1 | 0 | 4 | 118
60 | M | 345357691 | spínač jednopólový řazení 1 10A bílý, IP20, komplet | kus | 9 |  | 0 |  |  | základní |  | 0 | 0 | 0 | 0 | 0 | 8 | M | 2 | ROZPOCET | 0 | 0 | 0 | 0 | 0 | 1 | 0 | 4 | 120
61 | M | 345357601 | spínač jednopólový 10A bílý, IP44 | kus | 1 |  | 0 |  |  | základní |  | 0 | 0 | 0 | 0 | 0 | 8 | M | 2 | ROZPOCET | 0 | 0 | 0 | 0 | 0 | 1 | 0 | 4 | 122
62 | K | 747111115 | Montáž vypínač nástěnný 5-dvoupólový prostředí obyčejné nebo vlhké | kus | 7 |  | 0 |  |  | základní |  | 0 | 0 | 0 | 0 | 0 | 4 | K | 2 | ROZPOCET | 0 | 0 | 0 | 0 | 0 | 1 | 0 | 4 | 124
63 | M | 345357695 | spínač jednopólový řazení 5 10A bílý, IP20, komplet | kus | 6 |  | 0 |  |  | základní |  | 0 | 0 | 0 | 0 | 0 | 8 | M | 2 | ROZPOCET | 0 | 0 | 0 | 0 | 0 | 1 | 0 | 4 | 126
64 | M | 345357690 | spínač jednopólový řazení 5 10A bílý, IP44, komplet | kus | 1 |  | 0 |  |  | základní |  | 0 | 0 | 0 | 0 | 0 | 8 | M | 2 | ROZPOCET | 0 | 0 | 0 | 0 | 0 | 1 | 0 | 4 | 128
65 | K | 747111126 | Montáž přepínač nástěnný 6-střídavý prostředí obyčejné nebo vlhké | kus | 14 |  | 0 |  |  | základní |  | 0 | 0 | 0 | 0 | 0 | 4 | K | 2 | ROZPOCET | 0 | 0 | 0 | 0 | 0 | 1 | 0 | 4 | 130
66 | M | 345355554 | spínač řazení 6 10A bílý IP20, komplet | kus | 14 |  | 0 |  |  | základní |  | 0 | 0 | 0 | 0 | 0 | 8 | M | 2 | ROZPOCET | 0 | 0 | 0 | 0 | 0 | 1 | 0 | 4 | 132
67 | K | 747111128 | Montáž přepínač nástěnný 7-křížový prostředí obyčejné nebo vlhké | kus | 10 |  | 0 |  |  | základní |  | 0 | 0 | 0 | 0 | 0 | 4 | K | 2 | ROZPOCET | 0 | 0 | 0 | 0 | 0 | 1 | 0 | 4 | 134
68 | M | 345357130 | spínač řazení 7 10A bílý IP20 | kus | 10 |  | 0 |  |  | základní |  | 0 | 0 | 0 | 0 | 0 | 8 | M | 2 | ROZPOCET | 0 | 0 | 0 | 0 | 0 | 1 | 0 | 4 | 136
69 | K | 747111128.1 | Krabice vývodka do 5x2,5mm2 | kus | 12 |  | 0 |  |  | základní |  | 0 | 0 | 0 | 0 | 0 | 4 | K | 2 | ROZPOCET | 0 | 0 | 0 | 0 | 0 | 1 | 0 | 4 | 138
70 | M | 345357130.1 | Krabice vývodka do 5x2,5mm2 | kus | 12 |  | 0 |  |  | základní |  | 0 | 0 | 0 | 0 | 0 | 8 | M | 2 | ROZPOCET | 0 | 0 | 0 | 0 | 0 | 1 | 0 | 4 | 140
71 | K | 747161060 | Montáž zásuvka chráněná bezšroubové připojení v krabici L+N+PE dvojí zapojení prostř. základní,vlhké | kus | 70 |  | 0 |  |  | základní |  | 0 | 0 | 0 | 0 | 0 | 4 | K | 2 | ROZPOCET | 0 | 0 | 0 | 0 | 0 | 1 | 0 | 4 | 142
72 | M | 345551240R | zásuvka 1násobná 16A IP 20 bílá komplet | kus | 7 |  | 0 |  |  | základní |  | 0 | 0 | 0 | 0 | 0 | 8 | M | 2 | ROZPOCET | 0 | 0 | 0 | 0 | 0 | 1 | 0 | 4 | 144
73 | M | 345551250R | zásuvka 2násobná 16A IP 20 bílá komplet | kus | 53 |  | 0 |  |  | základní |  | 0 | 0 | 0 | 0 | 0 | 8 | M | 2 | ROZPOCET | 0 | 0 | 0 | 0 | 0 | 1 | 0 | 4 | 146
74 | M | 345551200R | zásuvka 1násobná 16A IP 44 bílá | kus | 10 |  | 0 |  |  | základní |  | 0 | 0 | 0 | 0 | 0 | 8 | M | 2 | ROZPOCET | 0 | 0 | 0 | 0 | 0 | 1 | 0 | 4 | 148
75 | K | 7471621R | Podružný montážní materiál | kus | 1 |  | 0 |  |  | základní |  | 0 | 0 | 0 | 0 | 0 | 4 | K | 2 | ROZPOCET | 0 | 0 | 0 | 0 | 0 | 1 | 0 | 4 | 150
| D | 748 | Elektromontáže - osvětlovací zařízení a svítidla |  |  |  | 0 |  |  |  |  | 0 |  | 0 |  | 0 | 2 | D | 1 | ROZPOCET | [6 empty] | 0
76 | K | 748121211 | Montáž svítidlo zářivkové bytové nástěnné přisazené 1 zdroj | kus | 10 |  | 0 |  |  | základní |  | 0 | 0 | 0 | 0 | 0 | 16 | K | 2 | ROZPOCET | 0 | 0 | 0 | 0 | 0 | 1 | 0 | 16 | 178
77 | M | 348381000R | N - Svítidlo LED nouzové s piktogramy 8W/1 hod | kus | 10 |  | 0 |  |  | základní |  | 0 | 0 | 0 | 0 | 0 | 32 | M | 2 | ROZPOCET | 0 | 0 | 0 | 0 | 0 | 1 | 0 | 16 | 180
78 | K | 74899220R | zkouška nouzových svítidel | soubor | 1 |  | 0 |  |  | základní |  | 0 | 0 | 0 | 0 | 0 | 16 | K | 2 | ROZPOCET | 0 | 0 | 0 | 0 | 0 | 1 | 0 | 16 | 182
| D | 749 | Elektromontáže - ostatní práce a konstrukce |  |  |  | 0 |  |  |  |  | 0 |  | 0 |  | 0 | 2 | D | 1 | ROZPOCET | [6 empty] | 0
79 | K | 749115515 | zemnící drát FeZn d10 | m | 20 |  | 0 |  |  | základní |  | 0 | 0 | 0 | 0 | 0 | 16 | K | 2 | ROZPOCET | 0 | 0 | 0 | 0 | 0 | 1 | 0 | 16 | 186
80 | M | 340520000 | zemnící drát FeZn d10 | m | 20 |  | 0 |  |  | základní |  | 0 | 0 | 0 | 0 | 0 | 32 | M | 2 | ROZPOCET | 0 | 0 | 0 | 0 | 0 | 1 | 0 | 16 | 188
81 | K | 749322286 | svorka SR03 (páska-drát) | kus | 14 |  | 0 |  |  | základní |  | 0 | 0 | 0 | 0 | 0 | 16 | K | 2 | ROZPOCET | 0 | 0 | 0 | 0 | 0 | 1 | 0 | 16 | 190
82 | M | 340550876 | svorka SR03 (páska-drát) | kus | 14 |  | 0 |  |  | základní |  | 0 | 0 | 0 | 0 | 0 | 32 | M | 2 | ROZPOCET | 0 | 0 | 0 | 0 | 0 | 1 | 0 | 16 | 192
83 | K | 749300748 | Svorka AB vč. pásky Cu | kus | 6 |  | 0 |  |  | základní |  | 0 | 0 | 0 | 0 | 0 | 16 | K | 2 | ROZPOCET | 0 | 0 | 0 | 0 | 0 | 1 | 0 | 16 | 194
84 | M | 340550123 | Svorka AB vč. pásky Cu | kus | 6 |  | 0 |  |  | základní |  | 0 | 0 | 0 | 0 | 0 | 32 | M | 2 | ROZPOCET | 0 | 0 | 0 | 0 | 0 | 1 | 0 | 16 | 196
85 | K | 749115555 | zemnící drát AlMgSi d8 polotvrdý | m | 560 |  | 0 |  |  | základní |  | 0 | 0 | 0 | 0 | 0 | 16 | K | 2 | ROZPOCET | 0 | 0 | 0 | 0 | 0 | 1 | 0 | 16 | 198
86 | M | 340521555 | zemnící drát AlMgSi d8 polotvrdý | m | 560 |  | 0 |  |  | základní |  | 0 | 0 | 0 | 0 | 0 | 32 | M | 2 | ROZPOCET | 0 | 0 | 0 | 0 | 0 | 1 | 0 | 16 | 200
87 | K | 749008122 | zemnicí páska FeZn 30/4 | m | 90 |  | 0 |  |  | základní |  | 0 | 0 | 0 | 0 | 0 | 16 | K | 2 | ROZPOCET | 0 | 0 | 0 | 0 | 0 | 1 | 0 | 16 | 202
88 | M | 340520874 | zemnící páska FeZn 30/4 | m | 90 |  | 0 |  |  | základní |  | 0 | 0 | 0 | 0 | 0 | 32 | M | 2 | ROZPOCET | 0 | 0 | 0 | 0 | 0 | 1 | 0 | 16 | 204
89 | K | 749136982 | ochranný úhelník vč. DOT a držáků | kus | 8 |  | 0 |  |  | základní |  | 0 | 0 | 0 | 0 | 0 | 16 | K | 2 | ROZPOCET | 0 | 0 | 0 | 0 | 0 | 1 | 0 | 16 | 206
90 | M | 340520522 | ochranný úhelník vč. DOT a držáků | kus | 8 |  | 0 |  |  | základní |  | 0 | 0 | 0 | 0 | 0 | 32 | M | 2 | ROZPOCET | 0 | 0 | 0 | 0 | 0 | 1 | 0 | 16 | 208
91 | K | 749136989 | podpěra na střechu - PV / dle typu krytiny | kus | 128 |  | 0 |  |  | základní |  | 0 | 0 | 0 | 0 | 0 | 16 | K | 2 | ROZPOCET | 0 | 0 | 0 | 0 | 0 | 1 | 0 | 16 | 210
92 | M | 340520528 | podpěra na střechu - PV / dle typu krytiny | kus | 128 |  | 0 |  |  | základní |  | 0 | 0 | 0 | 0 | 0 | 32 | M | 2 | ROZPOCET | 0 | 0 | 0 | 0 | 0 | 1 | 0 | 16 | 212
93 | K | 749136107 | svorka spojovací SS | kus | 42 |  | 0 |  |  | základní |  | 0 | 0 | 0 | 0 | 0 | 16 | K | 2 | ROZPOCET | 0 | 0 | 0 | 0 | 0 | 1 | 0 | 16 | 214
94 | M | 340520512 | svorka spojovací SS | kus | 42 |  | 0 |  |  | základní |  | 0 | 0 | 0 | 0 | 0 | 32 | M | 2 | ROZPOCET | 0 | 0 | 0 | 0 | 0 | 1 | 0 | 16 | 216
95 | K | 749130522 | svorka zkušební SZ vč. čísla svodu | kus | 8 |  | 0 |  |  | základní |  | 0 | 0 | 0 | 0 | 0 | 16 | K | 2 | ROZPOCET | 0 | 0 | 0 | 0 | 0 | 1 | 0 | 16 | 218
96 | M | 340528479 | svorka zkušební SZ vč. čísla svodu | kus | 8 |  | 0 |  |  | základní |  | 0 | 0 | 0 | 0 | 0 | 32 | M | 2 | ROZPOCET | 0 | 0 | 0 | 0 | 0 | 1 | 0 | 16 | 220
97 | K | 749136650 | svorka křížová SK | kus | 65 |  | 0 |  |  | základní |  | 0 | 0 | 0 | 0 | 0 | 16 | K | 2 | ROZPOCET | 0 | 0 | 0 | 0 | 0 | 1 | 0 | 16 | 222
98 | M | 340851699 | svorka křížová SK | kus | 65 |  | 0 |  |  | základní |  | 0 | 0 | 0 | 0 | 0 | 32 | M | 2 | ROZPOCET | 0 | 0 | 0 | 0 | 0 | 1 | 0 | 16 | 224
99 | K | 749322286.1 | svorka okapová SO | kus | 8 |  | 0 |  |  | základní |  | 0 | 0 | 0 | 0 | 0 | 16 | K | 2 | ROZPOCET | 0 | 0 | 0 | 0 | 0 | 1 | 0 | 16 | 226
100 | M | 340550876.1 | svorka okapová SO | kus | 8 |  | 0 |  |  | základní |  | 0 | 0 | 0 | 0 | 0 | 32 | M | 2 | ROZPOCET | 0 | 0 | 0 | 0 | 0 | 1 | 0 | 16 | 228
101 | K | 749136522 | svorka SR02 (páska-páska) | kus | 26 |  | 0 |  |  | základní |  | 0 | 0 | 0 | 0 | 0 | 16 | K | 2 | ROZPOCET | 0 | 0 | 0 | 0 | 0 | 1 | 0 | 16 | 230
102 | M | 340851699.1 | svorka SR02 | kus | 26 |  | 0 |  |  | základní |  | 0 | 0 | 0 | 0 | 0 | 32 | M | 2 | ROZPOCET | 0 | 0 | 0 | 0 | 0 | 1 | 0 | 16 | 232
103 | K | 749310447R | Zemnící tyč 1,5 m / FeZn se svorkou | kus | 24 |  | 0 |  |  | základní |  | 0 | 0 | 0 | 0 | 0 | 16 | K | 2 | ROZPOCET | 0 | 0 | 0 | 0 | 0 | 1 | 0 | 16 | 234
104 | M | 340556354R | Zemnící tyč 1,5m / FeZn se svorkou | kus | 24 |  | 0 |  |  | základní |  | 0 | 0 | 0 | 0 | 0 | 32 | M | 2 | ROZPOCET | 0 | 0 | 0 | 0 | 0 | 1 | 0 | 16 | 236
105 | K | 74991111R | Podružný, spojovací, připojovací, kotevní a upevňovací materiál, svorky a - veškeré příslušenství, asfaltový nátěr | kus | 1 |  | 0 |  |  | základní |  | 0 | 0 | 0 | 0 | 0 | 16 | K | 2 | ROZPOCET | 0 | 0 | 0 | 0 | 0 | 1 | 0 | 16 | 238
106 | M | 340550847R | Podružný, spojovací, připojovací, kotevní a upevňovací materiál, svorky a - veškeré příslušenství, asfaltový nátěr | kus | 1 |  | 0 |  |  | základní |  | 0 | 0 | 0 | 0 | 0 | 32 | M | 2 | ROZPOCET | 0 | 0 | 0 | 0 | 0 | 1 | 0 | 16 | 240
| D | VRN | Vedlejší rozpočtové náklady |  |  |  | 0 |  |  |  |  | 0 |  | 0 |  | 0 | 5 | D | 0 | ROZPOCET | [6 empty] | 0
| D | VRN1 | Průzkumné, geodetické a projektové práce |  |  |  | 0 |  |  |  |  | 0 |  | 0 |  | 0 | 5 | D | 1 | ROZPOCET | [6 empty] | 0
107 | K | 013254000R | Koordinace vypnutí stavby, prozatímní napájení staveništního rozvaděče | soubor | 1 |  | 0 |  |  | základní |  | 0 | 0 | 0 | 0 | 0 | 4 | K | 2 | ROZPOCET | 0 | 0 | 0 | 0 | 0 | 1 | 0 | 4 | 244
| D | VRN7 | Provozní vlivy |  |  |  | 0 |  |  |  |  | 0 |  | 0 |  | 0 | 5 | D | 1 | ROZPOCET | [6 empty] | 0
108 | K | 071103000 | práce ve výšce nad 3m | soubor | 1 |  | 0 |  |  | základní |  | 0 | 0 | 0 | 0 | 0 | 4 | K | 2 | ROZPOCET | 0 | 0 | 0 | 0 | 0 | 1 | 0 | 4 | 246
| D | VRN9 | Ostatní náklady |  |  |  | 0 |  |  |  |  | 0 |  | 0 |  | 0 | 5 | D | 1 | ROZPOCET | [6 empty] | 0
109 | K | 092103001 | Náklady na zkušební provoz | soubor | 1 |  | 0 |  |  | základní |  | 0 | 0 | 0 | 0 | 0 | 4 | K | 2 | ROZPOCET | 0 | 0 | 0 | 0 | 0 | 1 | 0 | 4 | 248
110 | K | 092100008 | Stavební přípomoce | hod | 60 |  | 0 |  |  | základní |  | 0 | 0 | 0 | 0 | 0 | 4 | K | 2 | ROZPOCET | 0 | 0 | 0 | 0 | 0 | 1 | 0 | 4 | 250
111 | M | 340520545R | Materiál pro stavební přípomoce / zához rýh pro vodiče a kabely | m2 | 86 |  | 0 |  |  | základní |  | 0 | 0 | 0 | 0 | 0 | 8 | M | 2 | ROZPOCET | 0 | 0 | 0 | 0 | 0 | 1 | 0 | 4 | 252
112 | K | 0921030-D | Demontáž stávajících rozvodů NN | soubor | 1 |  | 0 |  |  | základní |  | 0 | 0 | 0 | 0 | 0 | 4 | K | 2 | ROZPOCET | 0 | 0 | 0 | 0 | 0 | 1 | 0 | 4 | 1957682820
113 | K | 092203041 | Ekologická likvidace odpadů včetně odvozu na recyklační skladu | soubor | 1 |  | 0 |  |  | základní |  | 0 | 0 | 0 | 0 | 0 | 4 | K | 2 | ROZPOCET | 0 | 0 | 0 | 0 | 0 | 1 | 0 | 4 | 254

## SO 01.2.c - Slaboproudá i...
{96c26cec-d5a9-401c-bf30-4ff3181720c6}
2
| KRYCÍ LIST SOUPISU PRACÍ | [7 empty] | v --- níže se nacházejí doplnkové a pomocné údaje k sestavám --- v | [8 empty] | False
Zakázka:
Centrum Pokorum - stavební úpravy a přístavba k objektu č.p. 1094/27, k.ú. Rumburk - II. etapa
Objekt:
SO 01 - Stavební úpravy bez vlivu na energetickou účinnost
Soupis:
SO 01.2 - Technika prostředí stavby
Úroveň 3:
SO 01.2.c - Slaboproudá instalace
| KSO: |  |  |  |  | CC-CZ:
| Místo: |  | st.p.č. 649; k.ú. Rumburk |  |  | Datum: | 22. 10. 2022
| Zadavatel: |  |  |  |  | IČ:
|  | Město Rumburk |  |  |  | DIČ:
| Uchazeč: |  |  |  |  | IČ: | Vyplň údaj
|  | Vyplň údaj |  |  |  | DIČ: | Vyplň údaj
| Projektant: |  |  |  |  | IČ:
|  | Ing. Ota Pour |  |  |  | DIČ:
| Zpracovatel: |  |  |  |  | IČ:
|  | Ing. Ota Pour |  |  |  | DIČ:
Poznámka:
| Cena bez DPH | [5 empty] | 0
|  |  | Základ daně |  |  | Sazba daně | Výše daně
| DPH | základní | 0 |  |  | 21% | 0
|  | snížená | 0 |  |  | 15% | 0
|  | zákl. přenesená | 0 |  |  | 21% | 0
|  | sníž. přenesená | 0 |  |  | 15% | 0
|  | nulová | 0 |  |  | 0% | 0
| Cena s DPH |  |  | v | CZK |  | 0
REKAPITULACE ČLENĚNÍ SOUPISU PRACÍ
Zakázka:
Centrum Pokorum - stavební úpravy a přístavba k objektu č.p. 1094/27, k.ú. Rumburk - II. etapa
Objekt:
SO 01 - Stavební úpravy bez vlivu na energetickou účinnost
Soupis:
SO 01.2 - Technika prostředí stavby
Úroveň 3:
SO 01.2.c - Slaboproudá instalace
Místo: |  |  | st.p.č. 649; k.ú. Rumburk |  |  | Datum: | 22. 10. 2022
Zadavatel: |  |  | Město Rumburk |  |  | Projektant: | Ing. Ota Pour
Uchazeč: |  |  | Vyplň údaj |  |  | Zpracovatel: | Ing. Ota Pour
Kód dílu - Popis | [6 empty] | Cena celkem [CZK]
Náklady zakázky celkem | [6 empty] | 0 | [11 empty] | -1
| HSV - Práce a dodávky HSV | [5 empty] | 0
| 9 - Ostatní konstrukce a práce, bourání | [5 empty] | 0
| PSV - Práce a dodávky PSV | [5 empty] | 0
| 740 - Elektromontáže - zkoušky a revize | [5 empty] | 0
| 742 - Elektromontáže - rozvodný systém | [5 empty] | 0
| 743 - Elektromontáže - hrubá montáž | [5 empty] | 0
| 744 - Elektromontáže - rozvody vodičů měděných | [5 empty] | 0
| 746 - Elektromontáže - soubory pro vodiče | [5 empty] | 0
| 747 - Elektromontáže - kompletace rozvodů | [5 empty] | 0
| VRN - Vedlejší rozpočtové náklady | [5 empty] | 0
| VRN7 - Provozní vlivy | [5 empty] | 0
| VRN9 - Ostatní náklady | [5 empty] | 0
SOUPIS PRACÍ
Zakázka:
Centrum Pokorum - stavební úpravy a přístavba k objektu č.p. 1094/27, k.ú. Rumburk - II. etapa
Objekt:
SO 01 - Stavební úpravy bez vlivu na energetickou účinnost
Soupis:
SO 01.2 - Technika prostředí stavby
Úroveň 3:
SO 01.2.c - Slaboproudá instalace
Místo: |  |  | st.p.č. 649; k.ú. Rumburk |  |  | Datum: | 22. 10. 2022
Zadavatel: |  |  | Město Rumburk |  |  | Projektant: | Ing. Ota Pour
Uchazeč: |  |  | Vyplň údaj |  |  | Zpracovatel: | Ing. Ota Pour
PČ | Typ | Kód | Popis | MJ | Množství | J.cena [CZK] | Cena celkem [CZK] | Cenová soustava |  | DPH | J. Nh [h] | Nh celkem [h] | J. hmotnost [t] | Hmotnost celkem [t] | J. suť [t] | Suť Celkem [t]
Náklady soupisu celkem | [6 empty] | 0 |  |  |  |  | 0 |  | 0 |  | 0 |  | D | -1 | [7 empty] | 0
| D | HSV | Práce a dodávky HSV |  |  |  | 0 |  |  |  |  | 0 |  | 0 |  | 0 | 1 | D | 0 | ROZPOCET | [6 empty] | 0
| D | 9 | Ostatní konstrukce a práce, bourání |  |  |  | 0 |  |  |  |  | 0 |  | 0 |  | 0 | 1 | D | 1 | ROZPOCET | [6 empty] | 0
1 | K | 971033141 | Vybourání otvorů ve zdivu cihelném D do 60 mm na MVC nebo MV tl do 300 mm | kus | 19 |  | 0 |  |  | základní |  | 0 | 0 | 0 | 0 | 0 | 4 | K | 2 | ROZPOCET | 0 | 0 | 0 | 0 | 0 | 1 | 0 | 4 | 2
2 | K | 971033148 | Vybourání otvorů ve zdivu cihelném D do 150 mm na MVC nebo MV tl do 300 mm | kus | 22 |  | 0 |  |  | základní |  | 0 | 0 | 0 | 0 | 0 | 4 | K | 2 | ROZPOCET | 0 | 0 | 0 | 0 | 0 | 1 | 0 | 4 | 4
3 | K | 973031324 | Vysekání kapes ve zdivu cihelném na MV nebo MVC pl do 0,10 m2 hl do 150 mm | kus | 28 |  | 0 |  |  | základní |  | 0 | 0 | 0 | 0 | 0 | 4 | K | 2 | ROZPOCET | 0 | 0 | 0 | 0 | 0 | 1 | 0 | 4 | 6
4 | K | 974082212 | Vysekání rýh pro vodiče v omítce MC stěn š do 30 mm | m | 410 |  | 0 |  |  | základní |  | 0 | 0 | 0 | 0 | 0 | 4 | K | 2 | ROZPOCET | 0 | 0 | 0 | 0 | 0 | 1 | 0 | 4 | 8
5 | K | 974082214 | Vysekání rýh pro vodiče v omítce MC stěn š do 70 mm | m | 60 |  | 0 |  |  | základní |  | 0 | 0 | 0 | 0 | 0 | 4 | K | 2 | ROZPOCET | 0 | 0 | 0 | 0 | 0 | 1 | 0 | 4 | 10
| D | PSV | Práce a dodávky PSV |  |  |  | 0 |  |  |  |  | 0 |  | 0 |  | 0 | 2 | D | 0 | ROZPOCET | [6 empty] | 0
| D | 740 | Elektromontáže - zkoušky a revize |  |  |  | 0 |  |  |  |  | 0 |  | 0 |  | 0 | 2 | D | 1 | ROZPOCET | [6 empty] | 0
6 | K | 740991200 | Celková prohlídka elektrického rozvodu a zařízení do 0,75 milionu Kč včetně meření UTP, koax | kus | 1 |  | 0 |  |  | základní |  | 0 | 0 | 0 | 0 | 0 | 16 | K | 2 | ROZPOCET | 0 | 0 | 0 | 0 | 0 | 1 | 0 | 16 | 12
| D | 742 | Elektromontáže - rozvodný systém |  |  |  | 0 |  |  |  |  | 0 |  | 0 |  | 0 | 2 | D | 1 | ROZPOCET | [6 empty] | 0
7 | K | 74281111R | Koordinace s provozovatelem / investorem | hod | 4 |  | 0 |  |  | základní |  | 0 | 0 | 0 | 0 | 0 | 16 | K | 2 | ROZPOCET | 0 | 0 | 0 | 0 | 0 | 1 | 0 | 16 | 14
| D | 743 | Elektromontáže - hrubá montáž |  |  |  | 0 |  |  |  |  | 0 |  | 0 |  | 0 | 2 | D | 1 | ROZPOCET | [6 empty] | 0
8 | K | 743112115 | Montáž trubka plastová ohebná D 23 mm uložená pevně | m | 690 |  | 0 |  |  | základní |  | 0 | 0 | 0 | 0 | 0 | 16 | K | 2 | ROZPOCET | 0 | 0 | 0 | 0 | 0 | 1 | 0 | 16 | 16
9 | M | 345710510 | trubka elektroinstalační ohebná D23 mm | m | 690 |  | 0 |  |  | základní |  | 0 | 0 | 0 | 0 | 0 | 32 | M | 2 | ROZPOCET | 0 | 0 | 0 | 0 | 0 | 1 | 0 | 16 | 18
10 | K | 743112117 | Montáž trubka plastová ohebná D 36 mm uložená pevně | m | 60 |  | 0 |  |  | základní |  | 0 | 0 | 0 | 0 | 0 | 16 | K | 2 | ROZPOCET | 0 | 0 | 0 | 0 | 0 | 1 | 0 | 16 | 20
11 | M | 345710940 | trubka elektroinstalační ohebná D36 mm | m | 60 |  | 0 |  |  | základní |  | 0 | 0 | 0 | 0 | 0 | 32 | M | 2 | ROZPOCET | 0 | 0 | 0 | 0 | 0 | 1 | 0 | 16 | 22
12 | K | 743411111 | Montáž krabice zapuštěná plastová kruhová typ KU68/2-1902, KO125 | kus | 41 |  | 0 |  |  | základní |  | 0 | 0 | 0 | 0 | 0 | 16 | K | 2 | ROZPOCET | 0 | 0 | 0 | 0 | 0 | 1 | 0 | 16 | 24
13 | M | 345715110 | krabice přístrojová instalační KP 68/1 | kus | 14 |  | 0 |  |  | základní |  | 0 | 0 | 0 | 0 | 0 | 32 | M | 2 | ROZPOCET | 0 | 0 | 0 | 0 | 0 | 1 | 0 | 16 | 26
14 | M | 345715210 | krabice univerzální z PH KU 68/2-1903 | kus | 20 |  | 0 |  |  | základní |  | 0 | 0 | 0 | 0 | 0 | 32 | M | 2 | ROZPOCET | 0 | 0 | 0 | 0 | 0 | 1 | 0 | 16 | 28
15 | M | 345715240 | krabice přístrojová odbočná s víčkem z PH KO125 | kus | 6 |  | 0 |  |  | základní |  | 0 | 0 | 0 | 0 | 0 | 32 | M | 2 | ROZPOCET | 0 | 0 | 0 | 0 | 0 | 1 | 0 | 16 | 30
16 | M | 345715841 | krabice přístrojová odbočná s víčkem z PH / IP40 | kus | 1 |  | 0 |  |  | základní |  | 0 | 0 | 0 | 0 | 0 | 32 | M | 2 | ROZPOCET | 0 | 0 | 0 | 0 | 0 | 1 | 0 | 16 | 32
17 | K | 743411121 | Montáž krabice zapuštěná plastová čtyřhranná typ KO100, KO125 | kus | 2 |  | 0 |  |  | základní |  | 0 | 0 | 0 | 0 | 0 | 16 | K | 2 | ROZPOCET | 0 | 0 | 0 | 0 | 0 | 1 | 0 | 16 | 34
18 | M | 10.033.023 | Krabice IP65 | kus | 2 |  | 0 |  |  | základní |  | 0 | 0 | 0 | 0 | 0 | 32 | M | 2 | ROZPOCET | 0 | 0 | 0 | 0 | 0 | 1 | 0 | 16 | 36
19 | K | 743681100D | Demontáž stávajících rozvodů NN | hod | 20 |  | 0 |  |  | základní |  | 0 | 0 | 0 | 0 | 0 | 16 | K | 2 | ROZPOCET | 0 | 0 | 0 | 0 | 0 | 1 | 0 | 16 | 38
| D | 744 | Elektromontáže - rozvody vodičů měděných |  |  |  | 0 |  |  |  |  | 0 |  | 0 |  | 0 | 2 | D | 1 | ROZPOCET | [6 empty] | 0
20 | K | 744211111 | Montáž vodič Cu izolovaný sk.1 do 1 kV žíla 0,35 až 6 mm2 do stěny | m | 56 |  | 0 |  |  | základní |  | 0 | 0 | 0 | 0 | 0 | 16 | K | 2 | ROZPOCET | 0 | 0 | 0 | 0 | 0 | 1 | 0 | 16 | 40
21 | M | 341408256 | vodič silový s Cu jádrem CY H07 V-U 2 mm2 | m | 26 |  | 0 |  |  | základní |  | 0 | 0 | 0 | 0 | 0 | 32 | M | 2 | ROZPOCET | 0 | 0 | 0 | 0 | 0 | 1 | 0 | 16 | 42
22 | M | 341408258 | vodič silový s Cu jádrem CY H07 V-U 4 mm2 | m | 30 |  | 0 |  |  | základní |  | 0 | 0 | 0 | 0 | 0 | 32 | M | 2 | ROZPOCET | 0 | 0 | 0 | 0 | 0 | 1 | 0 | 16 | 44
23 | K | 744411220 | Montáž kabel Cu sk.2 do 1 kV do 0,20 kg pod omítku stěn | m | 710 |  | 0 |  |  | základní |  | 0 | 0 | 0 | 0 | 0 | 16 | K | 2 | ROZPOCET | 0 | 0 | 0 | 0 | 0 | 1 | 0 | 16 | 46
24 | M | 341110300 | Kabel sdělovací UTP cat 5e | m | 690 |  | 0 |  |  | základní |  | 0 | 0 | 0 | 0 | 0 | 32 | M | 2 | ROZPOCET | 0 | 0 | 0 | 0 | 0 | 1 | 0 | 16 | 48
25 | M | 341110050R | Kabel SYKFY 2/3/5x2x0,5mm2 | m | 20 |  | 0 |  |  | základní |  | 0 | 0 | 0 | 0 | 0 | 32 | M | 2 | ROZPOCET | 0 | 0 | 0 | 0 | 0 | 1 | 0 | 16 | 50
| D | 746 | Elektromontáže - soubory pro vodiče |  |  |  | 0 |  |  |  |  | 0 |  | 0 |  | 0 | 2 | D | 1 | ROZPOCET | [6 empty] | 0
26 | K | 746211110 | Ukončení vodič izolovaný do 2,5mm2 v rozváděči nebo na přístroji | kus | 60 |  | 0 |  |  | základní |  | 0 | 0 | 0 | 0 | 0 | 16 | K | 2 | ROZPOCET | 0 | 0 | 0 | 0 | 0 | 1 | 0 | 16 | 52
27 | M | 68500240 | OZNAC.STITEK C.1 | kus | 16 |  | 0 |  |  | základní |  | 0 | 0 | 0 | 0 | 0 | 32 | M | 2 | ROZPOCET | 0 | 0 | 0 | 0 | 0 | 1 | 0 | 16 | 54
28 | M | 345723090 | páska stahovací kabelová VPP 4/280 | 100 kus | 18 |  | 0 |  |  | základní |  | 0 | 0 | 0 | 0 | 0 | 32 | M | 2 | ROZPOCET | 0 | 0 | 0 | 0 | 0 | 1 | 0 | 16 | 56
| D | 747 | Elektromontáže - kompletace rozvodů |  |  |  | 0 |  |  |  |  | 0 |  | 0 |  | 0 | 2 | D | 1 | ROZPOCET | [6 empty] | 0
29 | K | 747111112 | Čidlo kouře | kus | 2 |  | 0 |  |  | základní |  | 0 | 0 | 0 | 0 | 0 | 16 | K | 2 | ROZPOCET | 0 | 0 | 0 | 0 | 0 | 1 | 0 | 16 | 58
30 | M | 345357950 | Čidlo kouře | kus | 2 |  | 0 |  |  | základní |  | 0 | 0 | 0 | 0 | 0 | 32 | M | 2 | ROZPOCET | 0 | 0 | 0 | 0 | 0 | 1 | 0 | 16 | 60
31 | K | 747151529 | Montáž zásuvky datová 2x RJ45 - komplet | kus | 9 |  | 0 |  |  | základní |  | 0 | 0 | 0 | 0 | 0 | 16 | K | 2 | ROZPOCET | 0 | 0 | 0 | 0 | 0 | 1 | 0 | 16 | 62
32 | M | 345357611R | Datová zásuvka 2xRJ45 UTP cat. 5e (komplet včetně keystonů) | kus | 9 |  | 0 |  |  | základní |  | 0 | 0 | 0 | 0 | 0 | 32 | M | 2 | ROZPOCET | 0 | 0 | 0 | 0 | 0 | 1 | 0 | 16 | 64
33 | K | 7471015845 | Montáž WIFI (PoE) | kus | 2 |  | 0 |  |  | základní |  | 0 | 0 | 0 | 0 | 0 | 16 | K | 2 | ROZPOCET | 0 | 0 | 0 | 0 | 0 | 1 | 0 | 16 | 66
34 | M | 1345689890R | AP WiFi, přisazená, napájení POE | kus | 2 |  | 0 |  |  | základní |  | 0 | 0 | 0 | 0 | 0 | 32 | M | 2 | ROZPOCET | 0 | 0 | 0 | 0 | 0 | 1 | 0 | 16 | 68
35 | K | 7471015846 | Montáž IP venkovní kamery vč. držáku | kus | 1 |  | 0 |  |  | základní |  | 0 | 0 | 0 | 0 | 0 | 16 | K | 2 | ROZPOCET | 0 | 0 | 0 | 0 | 0 | 1 | 0 | 16 | -1088770012
36 | M | 1345689891R | IP venkovní POE kamera, kompatibilní s NVR Uniview včetně držáku na zateplenou stěnu | kus | 1 |  | 0 |  |  | základní |  | 0 | 0 | 0 | 0 | 0 | 32 | M | 2 | ROZPOCET | 0 | 0 | 0 | 0 | 0 | 1 | 0 | 16 | -1124981101
37 | K | 7477005811 | Doplnění stávajícího RACK | hod | 4 |  | 0 |  |  | základní |  | 0 | 0 | 0 | 0 | 0 | 16 | K | 2 | ROZPOCET | 0 | 0 | 0 | 0 | 0 | 1 | 0 | 16 | -885719031
38 | M | 134568001R | Patchpanel 24p, UTP cat. 5e | kus | 1 |  | 0 |  |  | základní |  | 0 | 0 | 0 | 0 | 0 | 32 | M | 2 | ROZPOCET | 0 | 0 | 0 | 0 | 0 | 1 | 0 | 16 | 1355884297
39 | M | 134568002R | Vyvazovací panel 1U | kus | 1 |  | 0 |  |  | základní |  | 0 | 0 | 0 | 0 | 0 | 32 | M | 2 | ROZPOCET | 0 | 0 | 0 | 0 | 0 | 1 | 0 | 16 | 567779531
40 | K | 7478005811 | Montáž domácího audiotelefonu včetně napojení na stávjaící rozvody | hod | 6 |  | 0 |  |  | základní |  | 0 | 0 | 0 | 0 | 0 | 16 | K | 2 | ROZPOCET | 0 | 0 | 0 | 0 | 0 | 1 | 0 | 16 | 1437183038
41 | M | 134569001R | Venkovní tablo s min. 6 tlačítky | kus | 1 |  | 0 |  |  | základní |  | 0 | 0 | 0 | 0 | 0 | 32 | M | 2 | ROZPOCET | 0 | 0 | 0 | 0 | 0 | 1 | 0 | 16 | -380716559
42 | M | 134569002R | Zdroj napájení, rozbočovač | kus | 1 |  | 0 |  |  | základní |  | 0 | 0 | 0 | 0 | 0 | 32 | M | 2 | ROZPOCET | 0 | 0 | 0 | 0 | 0 | 1 | 0 | 16 | -1490192760
43 | M | 134569003R | El. zámek | kus | 1 |  | 0 |  |  | základní |  | 0 | 0 | 0 | 0 | 0 | 32 | M | 2 | ROZPOCET | 0 | 0 | 0 | 0 | 0 | 1 | 0 | 16 | 812994915
44 | M | 134569004R | Audiotelefon | kus | 6 |  | 0 |  |  | základní |  | 0 | 0 | 0 | 0 | 0 | 32 | M | 2 | ROZPOCET | 0 | 0 | 0 | 0 | 0 | 1 | 0 | 16 | 1451050808
45 | K | 7479621R | Podružný montážní materiál | kus | 1 |  | 0 |  |  | základní |  | 0 | 0 | 0 | 0 | 0 | 16 | K | 2 | ROZPOCET | 0 | 0 | 0 | 0 | 0 | 1 | 0 | 16 | 70
| D | VRN | Vedlejší rozpočtové náklady |  |  |  | 0 |  |  |  |  | 0 |  | 0 |  | 0 | 5 | D | 0 | ROZPOCET | [6 empty] | 0
| D | VRN7 | Provozní vlivy |  |  |  | 0 |  |  |  |  | 0 |  | 0 |  | 0 | 5 | D | 1 | ROZPOCET | [6 empty] | 0
46 | K | 071103000 | práce ve výšce nad 3m | soubor | 1 |  | 0 |  |  | základní |  | 0 | 0 | 0 | 0 | 0 | 4 | K | 2 | ROZPOCET | 0 | 0 | 0 | 0 | 0 | 1 | 0 | 4 | 74
| D | VRN9 | Ostatní náklady |  |  |  | 0 |  |  |  |  | 0 |  | 0 |  | 0 | 5 | D | 1 | ROZPOCET | [6 empty] | 0
47 | K | 092103001 | Náklady na zkušební provoz | soubor | 1 |  | 0 |  |  | základní |  | 0 | 0 | 0 | 0 | 0 | 4 | K | 2 | ROZPOCET | 0 | 0 | 0 | 0 | 0 | 1 | 0 | 4 | 76
48 | K | 092100008 | Stavební přípomoce | hod | 15 |  | 0 |  |  | základní |  | 0 | 0 | 0 | 0 | 0 | 4 | K | 2 | ROZPOCET | 0 | 0 | 0 | 0 | 0 | 1 | 0 | 4 | 78
49 | M | 340520545R | Materiál pro stavební přípomoce / zához rýh pro vodiče a kabely | m2 | 20 |  | 0 |  |  | základní |  | 0 | 0 | 0 | 0 | 0 | 8 | M | 2 | ROZPOCET | 0 | 0 | 0 | 0 | 0 | 1 | 0 | 4 | 80
50 | K | 092203041 | Ekologická likvidace odpadů včetně odvozu na recyklační skladu | soubor | 1 |  | 0 |  |  | základní |  | 0 | 0 | 0 | 0 | 0 | 4 | K | 2 | ROZPOCET | 0 | 0 | 0 | 0 | 0 | 1 | 0 | 4 | 82

## SO 01 VRN - Vedlejší a os...
{ce90e8ce-d8ba-46ff-a8c8-e920a774c5b9}
2
| KRYCÍ LIST SOUPISU PRACÍ | [7 empty] | v --- níže se nacházejí doplnkové a pomocné údaje k sestavám --- v | [8 empty] | False
Zakázka:
Centrum Pokorum - stavební úpravy a přístavba k objektu č.p. 1094/27, k.ú. Rumburk - II. etapa
Objekt:
SO 01 - Stavební úpravy bez vlivu na energetickou účinnost
Soupis:
SO 01 VRN - Vedlejší a ostatní náklady stavby
| KSO: |  |  |  |  | CC-CZ:
| Místo: |  | st.p.č. 649; k.ú. Rumburk |  |  | Datum: | 22. 10. 2022
| Zadavatel: |  |  |  |  | IČ:
|  | Město Rumburk |  |  |  | DIČ:
| Uchazeč: |  |  |  |  | IČ: | Vyplň údaj
|  | Vyplň údaj |  |  |  | DIČ: | Vyplň údaj
| Projektant: |  |  |  |  | IČ:
|  | ProProjekt, s.r.o. |  |  |  | DIČ:
| Zpracovatel: |  |  |  |  | IČ:
|  | Martin Rousek |  |  |  | DIČ:
Poznámka:
| Cena bez DPH | [5 empty] | 0
|  |  | Základ daně |  |  | Sazba daně | Výše daně
| DPH | základní | 0 |  |  | 21% | 0
|  | snížená | 0 |  |  | 15% | 0
|  | zákl. přenesená | 0 |  |  | 21% | 0
|  | sníž. přenesená | 0 |  |  | 15% | 0
|  | nulová | 0 |  |  | 0% | 0
| Cena s DPH |  |  | v | CZK |  | 0
REKAPITULACE ČLENĚNÍ SOUPISU PRACÍ
Zakázka:
Centrum Pokorum - stavební úpravy a přístavba k objektu č.p. 1094/27, k.ú. Rumburk - II. etapa
Objekt:
SO 01 - Stavební úpravy bez vlivu na energetickou účinnost
Soupis:
SO 01 VRN - Vedlejší a ostatní náklady stavby
Místo: |  |  | st.p.č. 649; k.ú. Rumburk |  |  | Datum: | 22. 10. 2022
Zadavatel: |  |  | Město Rumburk |  |  | Projektant: | ProProjekt, s.r.o.
Uchazeč: |  |  | Vyplň údaj |  |  | Zpracovatel: | Martin Rousek
Kód dílu - Popis | [6 empty] | Cena celkem [CZK]
Náklady zakázky celkem | [6 empty] | 0 | [11 empty] | -1
| VRN - Vedlejší rozpočtové náklady | [5 empty] | 0
| VRN1 - Průzkumné, geodetické a projektové práce | [5 empty] | 0
| VRN2 - Příprava staveniště | [5 empty] | 0
| VRN3 - Zařízení staveniště | [5 empty] | 0
| VRN4 - Inženýrská činnost | [5 empty] | 0
| VRN7 - Provozní vlivy | [5 empty] | 0
| VRN9 - Ostatní náklady | [5 empty] | 0
SOUPIS PRACÍ
Zakázka:
Centrum Pokorum - stavební úpravy a přístavba k objektu č.p. 1094/27, k.ú. Rumburk - II. etapa
Objekt:
SO 01 - Stavební úpravy bez vlivu na energetickou účinnost
Soupis:
SO 01 VRN - Vedlejší a ostatní náklady stavby
Místo: |  |  | st.p.č. 649; k.ú. Rumburk |  |  | Datum: | 22. 10. 2022
Zadavatel: |  |  | Město Rumburk |  |  | Projektant: | ProProjekt, s.r.o.
Uchazeč: |  |  | Vyplň údaj |  |  | Zpracovatel: | Martin Rousek
PČ | Typ | Kód | Popis | MJ | Množství | J.cena [CZK] | Cena celkem [CZK] | Cenová soustava |  | DPH | J. Nh [h] | Nh celkem [h] | J. hmotnost [t] | Hmotnost celkem [t] | J. suť [t] | Suť Celkem [t]
Náklady soupisu celkem | [6 empty] | 0 |  |  |  |  | 0 |  | 0 |  | 0 |  | D | -1 | [7 empty] | 0
| D | VRN | Vedlejší rozpočtové náklady |  |  |  | 0 |  |  |  |  | 0 |  | 0 |  | 0 | 5 | D | 0 | ROZPOCET | [6 empty] | 0
| D | VRN1 | Průzkumné, geodetické a projektové práce |  |  |  | 0 |  |  |  |  | 0 |  | 0 |  | 0 | 5 | D | 1 | ROZPOCET | [6 empty] | 0
1 | K | 013254000 | Dokumentace skutečného provedení stavby | … | 1 |  | 0 | CS ÚRS 2022 01 |  | základní |  | 0 | 0 | 0 | 0 | 0 | 1024 | K | 2 | ROZPOCET | 0 | 0 | 0 | 0 | 0 | 1 | 0 | 1024 | 1988171537
| Online PSC |  | https://podminky.urs.cz/item/CS_URS_2022_01/013254000 | [14 empty] | Online PSC | 2
| D | VRN2 | Příprava staveniště |  |  |  | 0 |  |  |  |  | 0 |  | 0 |  | 0 | 5 | D | 1 | ROZPOCET | [6 empty] | 0
2 | K | 024003001 | Stěhování lidí (vyklizení objektu) | … | 1 |  | 0 | CS ÚRS 2022 01 |  | základní |  | 0 | 0 | 0 | 0 | 0 | 1024 | K | 2 | ROZPOCET | 0 | 0 | 0 | 0 | 0 | 1 | 0 | 1024 | -2062445746
| Online PSC |  | https://podminky.urs.cz/item/CS_URS_2022_01/024003001 | [14 empty] | Online PSC | 2
| D | VRN3 | Zařízení staveniště |  |  |  | 0 |  |  |  |  | 0 |  | 0 |  | 0 | 5 | D | 1 | ROZPOCET | [6 empty] | 0
3 | K | 030001000 | Zařízení staveniště | … | 1 |  | 0 | CS ÚRS 2022 01 |  | základní |  | 0 | 0 | 0 | 0 | 0 | 1024 | K | 2 | ROZPOCET | 0 | 0 | 0 | 0 | 0 | 1 | 0 | 1024 | 1146033401
| Online PSC |  | https://podminky.urs.cz/item/CS_URS_2022_01/030001000 | [14 empty] | Online PSC | 2
| D | VRN4 | Inženýrská činnost |  |  |  | 0 |  |  |  |  | 0 |  | 0 |  | 0 | 5 | D | 1 | ROZPOCET | [6 empty] | 0
4 | K | 045002000 | Kompletační a koordinační činnost včetně dokladové části ke kolaudací | … | 1 |  | 0 | CS ÚRS 2022 01 |  | základní |  | 0 | 0 | 0 | 0 | 0 | 1024 | K | 2 | ROZPOCET | 0 | 0 | 0 | 0 | 0 | 1 | 0 | 1024 | 1479608039
| Online PSC |  | https://podminky.urs.cz/item/CS_URS_2022_01/045002000 | [14 empty] | Online PSC | 2
| D | VRN7 | Provozní vlivy |  |  |  | 0 |  |  |  |  | 0 |  | 0 |  | 0 | 5 | D | 1 | ROZPOCET | [6 empty] | 0
5 | K | 070001000 | Provozní vlivy včetně záborů a DIO a DIR | … | 1 |  | 0 | CS ÚRS 2022 01 |  | základní |  | 0 | 0 | 0 | 0 | 0 | 1024 | K | 2 | ROZPOCET | 0 | 0 | 0 | 0 | 0 | 1 | 0 | 1024 | -1375572928
| Online PSC |  | https://podminky.urs.cz/item/CS_URS_2022_01/070001000 | [14 empty] | Online PSC | 2
| D | VRN9 | Ostatní náklady |  |  |  | 0 |  |  |  |  | 0 |  | 0 |  | 0 | 5 | D | 1 | ROZPOCET | [6 empty] | 0
6 | K | 090001000 | Ostatní náklady (např. zaškolení, zkušební provoz, publikace apod) | … | 1 |  | 0 | CS ÚRS 2022 01 |  | základní |  | 0 | 0 | 0 | 0 | 0 | 1024 | K | 2 | ROZPOCET | 0 | 0 | 0 | 0 | 0 | 1 | 0 | 1024 | -685312579
| Online PSC |  | https://podminky.urs.cz/item/CS_URS_2022_01/090001000 | [14 empty] | Online PSC | 2

## SO 02.1.a - Stavební úpra...
{b403b446-f269-43dd-a676-ed7bf7169651}
2
| KRYCÍ LIST SOUPISU PRACÍ | [7 empty] | v --- níže se nacházejí doplnkové a pomocné údaje k sestavám --- v | [8 empty] | False
Zakázka:
Centrum Pokorum - stavební úpravy a přístavba k objektu č.p. 1094/27, k.ú. Rumburk - II. etapa
Objekt:
SO 02 - Stavební úpravy se zvýšením energetické účinnosti
Soupis:
SO 02.1 - Stavebně technické řešení
Úroveň 3:
SO 02.1.a - Stavební úpravy 1.pp
| KSO: |  |  |  |  | CC-CZ:
| Místo: |  | st.p.č. 649; k.ú. Rumburk |  |  | Datum: | 22. 10. 2022
| Zadavatel: |  |  |  |  | IČ:
|  | Město Rumburk |  |  |  | DIČ:
| Uchazeč: |  |  |  |  | IČ: | Vyplň údaj
|  | Vyplň údaj |  |  |  | DIČ: | Vyplň údaj
| Projektant: |  |  |  |  | IČ:
|  | ProProjekt, s.r.o. |  |  |  | DIČ:
| Zpracovatel: |  |  |  |  | IČ:
|  | Martin Rousek |  |  |  | DIČ:
Poznámka:
| Cena bez DPH | [5 empty] | 0
|  |  | Základ daně |  |  | Sazba daně | Výše daně
| DPH | základní | 0 |  |  | 21% | 0
|  | snížená | 0 |  |  | 15% | 0
|  | zákl. přenesená | 0 |  |  | 21% | 0
|  | sníž. přenesená | 0 |  |  | 15% | 0
|  | nulová | 0 |  |  | 0% | 0
| Cena s DPH |  |  | v | CZK |  | 0
REKAPITULACE ČLENĚNÍ SOUPISU PRACÍ
Zakázka:
Centrum Pokorum - stavební úpravy a přístavba k objektu č.p. 1094/27, k.ú. Rumburk - II. etapa
Objekt:
SO 02 - Stavební úpravy se zvýšením energetické účinnosti
Soupis:
SO 02.1 - Stavebně technické řešení
Úroveň 3:
SO 02.1.a - Stavební úpravy 1.pp
Místo: |  |  | st.p.č. 649; k.ú. Rumburk |  |  | Datum: | 22. 10. 2022
Zadavatel: |  |  | Město Rumburk |  |  | Projektant: | ProProjekt, s.r.o.
Uchazeč: |  |  | Vyplň údaj |  |  | Zpracovatel: | Martin Rousek
Kód dílu - Popis | [6 empty] | Cena celkem [CZK]
Náklady zakázky celkem | [6 empty] | 0 | [11 empty] | -1
| HSV - Práce a dodávky HSV | [5 empty] | 0
| 1 - Zemní práce | [5 empty] | 0
| 2 - Zakládání | [5 empty] | 0
| 3 - Svislé a kompletní konstrukce | [5 empty] | 0
| 6 - Úpravy povrchů, podlahy a osazování výplní | [5 empty] | 0
| 9 - Ostatní konstrukce a práce, bourání | [5 empty] | 0
| 997 - Přesun sutě | [5 empty] | 0
| 998 - Přesun hmot | [5 empty] | 0
| PSV - Práce a dodávky PSV | [5 empty] | 0
| 711 - Izolace proti vodě, vlhkosti a plynům | [5 empty] | 0
| 713 - Izolace tepelné | [5 empty] | 0
| 784 - Dokončovací práce - malby a tapety | [5 empty] | 0
SOUPIS PRACÍ
Zakázka:
Centrum Pokorum - stavební úpravy a přístavba k objektu č.p. 1094/27, k.ú. Rumburk - II. etapa
Objekt:
SO 02 - Stavební úpravy se zvýšením energetické účinnosti
Soupis:
SO 02.1 - Stavebně technické řešení
Úroveň 3:
SO 02.1.a - Stavební úpravy 1.pp
Místo: |  |  | st.p.č. 649; k.ú. Rumburk |  |  | Datum: | 22. 10. 2022
Zadavatel: |  |  | Město Rumburk |  |  | Projektant: | ProProjekt, s.r.o.
Uchazeč: |  |  | Vyplň údaj |  |  | Zpracovatel: | Martin Rousek
PČ | Typ | Kód | Popis | MJ | Množství | J.cena [CZK] | Cena celkem [CZK] | Cenová soustava |  | DPH | J. Nh [h] | Nh celkem [h] | J. hmotnost [t] | Hmotnost celkem [t] | J. suť [t] | Suť Celkem [t]
Náklady soupisu celkem | [6 empty] | 0 |  |  |  |  | 0 |  | 61.7904 |  | 77.7019 |  | D | -1 | [10 empty] | 0
| D | HSV | Práce a dodávky HSV |  |  |  | 0 |  |  |  |  | 0 |  | 58.6894 |  | 77.1734 | 1 | D | 0 |  |  |  | ROZPOCET | [6 empty] | 0
| D | 1 | Zemní práce |  |  |  | 0 |  |  |  |  | 0 |  | 0 |  | 0 | 1 | D | 1 |  |  |  | ROZPOCET | [6 empty] | 0
1 | K | 139751101 | Vykopávka v uzavřených prostorech ručně v hornině třídy těžitelnosti I skupiny 1 až 3 | m3 | 6.436 |  | 0 | CS ÚRS 2022 01 |  | základní |  | 0 | 0 | 0 | 0 | 0 | 4 | K | 2 |  |  |  | ROZPOCET | 0 | 0 | 0 | 0 | 0 | 1 | 0 | 4 | 147044054
| Online PSC |  | https://podminky.urs.cz/item/CS_URS_2022_01/139751101 | [14 empty] | Online PSC | 2
| VV |  | (12,69+11,99+12,65+31,23+6,61+25,23+5,83+22,49)*0,05"podlaha sklepa - dokopávka |  | 6.436 | [12 empty] | VV | 2 | 2 | True | 1 | ROZPOCET
2 | K | 162211201 | Vodorovné přemístění výkopku nebo sypaniny nošením s vyprázdněním nádoby na hromady nebo do dopravního prostředku na vzdálenost do 10 m z horniny třídy těžitelnosti I, skupiny 1 až 3 | m3 | 6.436 |  | 0 | CS ÚRS 2022 01 |  | základní |  | 0 | 0 | 0 | 0 | 0 | 4 | K | 2 |  |  |  | ROZPOCET | 0 | 0 | 0 | 0 | 0 | 1 | 0 | 4 | -1138384311
| Online PSC |  | https://podminky.urs.cz/item/CS_URS_2022_01/162211201 | [14 empty] | Online PSC | 2
3 | K | 162211209 | Vodorovné přemístění výkopku nebo sypaniny nošením s vyprázdněním nádoby na hromady nebo do dopravního prostředku na vzdálenost do 10 m Příplatek za každých dalších 10 m k ceně -1201 | m3 | 6.436 |  | 0 | CS ÚRS 2022 01 |  | základní |  | 0 | 0 | 0 | 0 | 0 | 4 | K | 2 |  |  |  | ROZPOCET | 0 | 0 | 0 | 0 | 0 | 1 | 0 | 4 | 1547454715
| Online PSC |  | https://podminky.urs.cz/item/CS_URS_2022_01/162211209 | [14 empty] | Online PSC | 2
4 | K | 162751117 | Vodorovné přemístění výkopku nebo sypaniny po suchu na obvyklém dopravním prostředku, bez naložení výkopku, avšak se složením bez rozhrnutí z horniny třídy těžitelnosti I skupiny 1 až 3 na vzdálenost přes 9 000 do 10 000 m | m3 | 6.436 |  | 0 | CS ÚRS 2022 01 |  | základní |  | 0 | 0 | 0 | 0 | 0 | 4 | K | 2 |  |  |  | ROZPOCET | 0 | 0 | 0 | 0 | 0 | 1 | 0 | 4 | -1506700517
| Online PSC |  | https://podminky.urs.cz/item/CS_URS_2022_01/162751117 | [14 empty] | Online PSC | 2
5 | K | 162751119 | Vodorovné přemístění výkopku nebo sypaniny po suchu na obvyklém dopravním prostředku, bez naložení výkopku, avšak se složením bez rozhrnutí z horniny třídy těžitelnosti I skupiny 1 až 3 na vzdálenost Příplatek k ceně za každých dalších i započatých 1 000 m | m3 | 193.08 |  | 0 | CS ÚRS 2022 01 |  | základní |  | 0 | 0 | 0 | 0 | 0 | 4 | K | 2 |  |  |  | ROZPOCET | 0 | 0 | 0 | 0 | 0 | 1 | 0 | 4 | 1629895172
| Online PSC |  | https://podminky.urs.cz/item/CS_URS_2022_01/162751119 | [14 empty] | Online PSC | 2
| VV |  | 6,436*30 'Přepočtené koeficientem množství |  | 193.08 | [12 empty] | VV | 2 | 2 | False | 1 | ROZPOCET
6 | K | 167111101 | Nakládání, skládání a překládání neulehlého výkopku nebo sypaniny ručně nakládání, z hornin třídy těžitelnosti I, skupiny 1 až 3 | m3 | 6.436 |  | 0 | CS ÚRS 2022 01 |  | základní |  | 0 | 0 | 0 | 0 | 0 | 4 | K | 2 |  |  |  | ROZPOCET | 0 | 0 | 0 | 0 | 0 | 1 | 0 | 4 | 1151056216
| Online PSC |  | https://podminky.urs.cz/item/CS_URS_2022_01/167111101 | [14 empty] | Online PSC | 2
7 | K | 171201221 | Poplatek za uložení stavebního odpadu na skládce (skládkovné) zeminy a kamení zatříděného do Katalogu odpadů pod kódem 17 05 04 | t | 3.862 |  | 0 | CS ÚRS 2022 01 |  | základní |  | 0 | 0 | 0 | 0 | 0 | 4 | K | 2 |  |  |  | ROZPOCET | 0 | 0 | 0 | 0 | 0 | 1 | 0 | 4 | -1337929548
| Online PSC |  | https://podminky.urs.cz/item/CS_URS_2022_01/171201221 | [14 empty] | Online PSC | 2
| VV |  | 6,436*2 |  | 12.872 | [12 empty] | VV | 2 | 2 | True | 1 | ROZPOCET
| VV |  | 12,872*0,3 'Přepočtené koeficientem množství |  | 3.862 | [12 empty] | VV | 2 | 2 | False | 1 | ROZPOCET
8 | K | 171201231 | Poplatek za uložení stavebního odpadu na recyklační skládce (skládkovné) zeminy a kamení zatříděného do Katalogu odpadů pod kódem 17 05 04 | t | 9.01 |  | 0 | CS ÚRS 2022 01 |  | základní |  | 0 | 0 | 0 | 0 | 0 | 4 | K | 2 |  |  |  | ROZPOCET | 0 | 0 | 0 | 0 | 0 | 1 | 0 | 4 | -2138364604
| Online PSC |  | https://podminky.urs.cz/item/CS_URS_2022_01/171201231 | [14 empty] | Online PSC | 2
| VV |  | 6,436*2 |  | 12.872 | [12 empty] | VV | 2 | 2 | True | 1 | ROZPOCET
| VV |  | 12,872*0,7 'Přepočtené koeficientem množství |  | 9.01 | [12 empty] | VV | 2 | 2 | False | 1 | ROZPOCET
9 | K | 171251201 | Uložení sypaniny na skládky nebo meziskládky bez hutnění s upravením uložené sypaniny do předepsaného tvaru | m3 | 6.436 |  | 0 | CS ÚRS 2022 01 |  | základní |  | 0 | 0 | 0 | 0 | 0 | 4 | K | 2 |  |  |  | ROZPOCET | 0 | 0 | 0 | 0 | 0 | 1 | 0 | 4 | -1141068411
| Online PSC |  | https://podminky.urs.cz/item/CS_URS_2022_01/171251201 | [14 empty] | Online PSC | 2
10 | K | 181912112 | Úprava pláně vyrovnáním výškových rozdílů ručně v hornině třídy těžitelnosti I skupiny 3 se zhutněním | m2 | 132.14 |  | 0 | CS ÚRS 2022 01 |  | základní |  | 0 | 0 | 0 | 0 | 0 | 4 | K | 2 |  |  |  | ROZPOCET | 0 | 0 | 0 | 0 | 0 | 1 | 0 | 4 | -524495732
| Online PSC |  | https://podminky.urs.cz/item/CS_URS_2022_01/181912112 | [14 empty] | Online PSC | 2
| VV |  | 12,69+11,99+12,65+31,23+6,61+25,23+5,83+22,49+(3,7+1,1+1,6+1,2)*0,45"podlaha sklepa |  | 132.14 | [12 empty] | VV | 2 | 2 | True | 1 | ROZPOCET
| D | 2 | Zakládání |  |  |  | 0 |  |  |  |  | 0 |  | 23.0839 |  | 0 | 1 | D | 1 |  |  |  | ROZPOCET | [6 empty] | 0
11 | K | 273321411 | Základy z betonu železového (bez výztuže) desky z betonu bez zvláštních nároků na prostředí tř. C 20/25 | m3 | 9.027 |  | 0 | CS ÚRS 2022 01 |  | základní |  | 0 | 2.5019 | 22.5844 | 0 | 0 | 4 | K | 2 |  |  |  | ROZPOCET | 0 | 0 | 0 | 0 | 0 | 1 | 0 | 4 | -1742863440
| Online PSC |  | https://podminky.urs.cz/item/CS_URS_2022_01/273321411 | [14 empty] | Online PSC | 2
| VV |  | (18,54+11,99+11,84+55,64+6,45+12,53+11,96)*0,07"skladba S1 |  | 9.027 | [12 empty] | VV | 2 | 2 | True | 1 | ROZPOCET
12 | K | 273362021 | Výztuž základů desek ze svařovaných sítí z drátů typu KARI | t | 0.47 |  | 0 | CS ÚRS 2022 01 |  | základní |  | 0 | 1.0628 | 0.4995 | 0 | 0 | 4 | K | 2 |  |  |  | ROZPOCET | 0 | 0 | 0 | 0 | 0 | 1 | 0 | 4 | 1296668593
| Online PSC |  | https://podminky.urs.cz/item/CS_URS_2022_01/273362021 | [14 empty] | Online PSC | 2
| VV |  | (18,54+11,99+11,84+55,64+6,45+12,53+11,96)*1,2*(3,04/1000)"skladba S1 |  | 0.47 | [12 empty] | VV | 2 | 2 | True | 1 | ROZPOCET
| D | 3 | Svislé a kompletní konstrukce |  |  |  | 0 |  |  |  |  | 0 |  | 0.95263 |  | 0.001237 | 1 | D | 1 |  |  |  | ROZPOCET | [6 empty] | 0
13 | K | 319202121 | Dodatečná izolace zdiva injektáží nízkotlakou metodou křemičitým roztokem, tloušťka zdiva do 150 mm | m | 1.4 |  | 0 | CS ÚRS 2022 01 |  | základní |  | 0 | 0.00226 | 0.003164 | 1e-05 | 1.4e-05 | 4 | K | 2 |  |  |  | ROZPOCET | 0 | 0 | 0 | 0 | 0 | 1 | 0 | 4 | -1678012268
| Online PSC |  | https://podminky.urs.cz/item/CS_URS_2022_01/319202121 | [14 empty] | Online PSC | 2
| VV |  | 0,6+0,1*8 |  | 1.4 | [12 empty] | VV | 2 | 2 | True | 1 | ROZPOCET
14 | K | 319202122 | Dodatečná izolace zdiva injektáží nízkotlakou metodou křemičitým roztokem, tloušťka zdiva přes 150 do 300 mm | m | 8 |  | 0 | CS ÚRS 2022 01 |  | základní |  | 0 | 0.00452 | 0.03616 | 1e-05 | 8e-05 | 4 | K | 2 |  |  |  | ROZPOCET | 0 | 0 | 0 | 0 | 0 | 1 | 0 | 4 | 1100161881
| Online PSC |  | https://podminky.urs.cz/item/CS_URS_2022_01/319202122 | [14 empty] | Online PSC | 2
| VV |  | 4,6+3,4*1 |  | 8 | [12 empty] | VV | 2 | 2 | True | 1 | ROZPOCET
15 | K | 319202123 | Dodatečná izolace zdiva injektáží nízkotlakou metodou křemičitým roztokem, tloušťka zdiva přes 300 do 450 mm | m | 53.35 |  | 0 | CS ÚRS 2022 01 |  | základní |  | 0 | 0.00678 | 0.36171 | 1e-05 | 0.0005335 | 4 | K | 2 |  |  |  | ROZPOCET | 0 | 0 | 0 | 0 | 0 | 1 | 0 | 4 | -1467113875
| Online PSC |  | https://podminky.urs.cz/item/CS_URS_2022_01/319202123 | [14 empty] | Online PSC | 2
| VV |  | 3,6+0,25+0,65+0,65+1,65+0,5+3,75+0,8+0,45+0,65+00,75+0,75+2,7+2,6+0,5+1,5+0,2+3,15+3,95+0,25+0,25+3,4*7 |  | 53.35 | [12 empty] | VV | 2 | 2 | True | 1 | ROZPOCET
16 | K | 319202124 | Dodatečná izolace zdiva injektáží nízkotlakou metodou křemičitým roztokem, tloušťka zdiva přes 300 do 600 mm | m | 60.95 |  | 0 | CS ÚRS 2022 01 |  | základní |  | 0 | 0.00905 | 0.5516 | 1e-05 | 0.0006095 | 4 | K | 2 |  |  |  | ROZPOCET | 0 | 0 | 0 | 0 | 0 | 1 | 0 | 4 | 1582260333
| Online PSC |  | https://podminky.urs.cz/item/CS_URS_2022_01/319202124 | [14 empty] | Online PSC | 2
| VV |  | 58,15+1,45+1,35 |  | 60.95 | [12 empty] | VV | 2 | 2 | True | 1 | ROZPOCET
| D | 6 | Úpravy povrchů, podlahy a osazování výplní |  |  |  | 0 |  |  |  |  | 0 |  | 33.8899 |  | 0.21574 | 1 | D | 1 |  |  |  | ROZPOCET | [6 empty] | 0
17 | K | 612131152 | Sanační postřik vnitřních omítaných ploch vápenocementový nanášený ručně síťovitě (pokrytí plochy 50 až 75 %) stěn | m2 | 326.819 |  | 0 | CS ÚRS 2022 01 |  | základní |  | 0 | 0.00405 | 1.3236 | 0 | 0 | 4 | K | 2 |  |  |  | ROZPOCET | 0 | 0 | 0 | 0 | 0 | 1 | 0 | 4 | 4631210
| Online PSC |  | https://podminky.urs.cz/item/CS_URS_2022_01/612131152 | [14 empty] | Online PSC | 2
| VV |  | 8,35*2,35-(0,85*0,75)+(0,85*2+0,75*2)*0,3 |  | 19.945 | [12 empty] | VV | 2 | 2 | True | 0 | ROZPOCET
| VV |  | 4,15*2,35-(0,85*0,75)+(0,85*2+0,75*2)*0,3 |  | 10.075 | [12 empty] | VV | 2 | 2 | True | 0 | ROZPOCET
| VV |  | 19,3*2,35-(0,85*0,75+0,75*8)+((0,85*2+0,75*2)+(0,75*4)*8)*0,3 |  | 46.878 | [12 empty] | VV | 2 | 2 | True | 0 | ROZPOCET
| VV |  | 6,1*2,4-(0,85*0,75)+(0,85*2+0,75*2)*0,3 |  | 14.963 | [12 empty] | VV | 2 | 2 | True | 0 | ROZPOCET
| VV |  | 3,8*2,34-(1,18*2,22)+(1,1+2,22*2)*0,5 |  | 9.042 | [12 empty] | VV | 2 | 2 | True | 0 | ROZPOCET
| VV |  | 12,36*2,4 |  | 29.664 | [12 empty] | VV | 2 | 2 | True | 0 | ROZPOCET
| VV |  | 1,65*2,4 |  | 3.96 | [12 empty] | VV | 2 | 2 | True | 0 | ROZPOCET
| VV |  | 15,88*2,35 |  | 37.318 | [12 empty] | VV | 2 | 2 | True | 0 | ROZPOCET
| VV |  | Mezisoučet - s hydroizolací |  | 171.845 | [12 empty] | VV | 2 | 3 | True | 0 | ROZPOCET
| VV |  | 5,85*2,35-(0,95*2)+(1,15+2,15*2)*0,35 |  | 13.755 | [12 empty] | VV | 2 | 2 | True | 0 | ROZPOCET
| VV |  | 10,05*2,35-(0,9*2)+(1,15+2,15*2)*0,35 |  | 23.725 | [12 empty] | VV | 2 | 2 | True | 0 | ROZPOCET
| VV |  | 16,25*2,35-(0,9*2)+(1,15+2,15*2)*0,35 |  | 38.295 | [12 empty] | VV | 2 | 2 | True | 0 | ROZPOCET
| VV |  | (3,7*2,35)*2-(3,7*2,05)+(3,7+2,05)*0,45 |  | 12.393 | [12 empty] | VV | 2 | 2 | True | 0 | ROZPOCET
| VV |  | 5,3*2,4-(0,9*2)+(1,1+2,05*2)*0,35 |  | 12.74 | [12 empty] | VV | 2 | 2 | True | 0 | ROZPOCET
| VV |  | 6,92*2,35-(0,9*2+1,5*2,15)+(1,5+2,15*2)*0,45 |  | 13.847 | [12 empty] | VV | 2 | 2 | True | 0 | ROZPOCET
| VV |  | 1,7*2,35-(1,6*2,1)+(1,6+2,1*2)*0,45 |  | 3.245 | [12 empty] | VV | 2 | 2 | True | 0 | ROZPOCET
| VV |  | 2,6*2,35-(1,6*2,1) |  | 2.75 | [12 empty] | VV | 2 | 2 | True | 0 | ROZPOCET
| VV |  | 7,35*2,35-(1,5*2,15+1,15*2,15)+(1,15+2,15*2)*0,45 |  | 14.028 | [12 empty] | VV | 2 | 2 | True | 0 | ROZPOCET
| VV |  | 8,6*2,35-(0,9*2*2+1,15*2,1*2)+(1,2+2,1*2)*0,45 |  | 14.21 | [12 empty] | VV | 2 | 2 | True | 0 | ROZPOCET
| VV |  | 4,43*2,35-(1,25*2,1+0,9*2) |  | 5.986 | [12 empty] | VV | 2 | 2 | True | 0 | ROZPOCET
| VV |  | Mezisoučet - bez hydroizolace |  | 154.974 | [12 empty] | VV | 2 | 3 | True | 0 | ROZPOCET
| VV |  | Součet |  | 326.819 | [12 empty] | VV | 2 | 4 | True | 1 | ROZPOCET
18 | K | 612324111 | Omítka sanační vnitřních ploch podkladní (vyrovnávací) tloušťky do 10 mm nanášená ručně svislých konstrukcí stěn | m2 | 326.819 |  | 0 | CS ÚRS 2022 01 |  | základní |  | 0 | 0.012 | 3.9218 | 0 | 0 | 4 | K | 2 |  |  |  | ROZPOCET | 0 | 0 | 0 | 0 | 0 | 1 | 0 | 4 | 1196564314
| Online PSC |  | https://podminky.urs.cz/item/CS_URS_2022_01/612324111 | [14 empty] | Online PSC | 2
| VV |  | 8,35*2,35-(0,85*0,75)+(0,85*2+0,75*2)*0,3 |  | 19.945 | [12 empty] | VV | 2 | 2 | True | 0 | ROZPOCET
| VV |  | 4,15*2,35-(0,85*0,75)+(0,85*2+0,75*2)*0,3 |  | 10.075 | [12 empty] | VV | 2 | 2 | True | 0 | ROZPOCET
| VV |  | 19,3*2,35-(0,85*0,75+0,75*8)+((0,85*2+0,75*2)+(0,75*4)*8)*0,3 |  | 46.878 | [12 empty] | VV | 2 | 2 | True | 0 | ROZPOCET
| VV |  | 6,1*2,4-(0,85*0,75)+(0,85*2+0,75*2)*0,3 |  | 14.963 | [12 empty] | VV | 2 | 2 | True | 0 | ROZPOCET
| VV |  | 3,8*2,34-(1,18*2,22)+(1,1+2,22*2)*0,5 |  | 9.042 | [12 empty] | VV | 2 | 2 | True | 0 | ROZPOCET
| VV |  | 12,36*2,4 |  | 29.664 | [12 empty] | VV | 2 | 2 | True | 0 | ROZPOCET
| VV |  | 1,65*2,4 |  | 3.96 | [12 empty] | VV | 2 | 2 | True | 0 | ROZPOCET
| VV |  | 15,88*2,35 |  | 37.318 | [12 empty] | VV | 2 | 2 | True | 0 | ROZPOCET
| VV |  | Mezisoučet - s hydroizolací |  | 171.845 | [12 empty] | VV | 2 | 3 | True | 0 | ROZPOCET
| VV |  | 5,85*2,35-(0,95*2)+(1,15+2,15*2)*0,35 |  | 13.755 | [12 empty] | VV | 2 | 2 | True | 0 | ROZPOCET
| VV |  | 10,05*2,35-(0,9*2)+(1,15+2,15*2)*0,35 |  | 23.725 | [12 empty] | VV | 2 | 2 | True | 0 | ROZPOCET
| VV |  | 16,25*2,35-(0,9*2)+(1,15+2,15*2)*0,35 |  | 38.295 | [12 empty] | VV | 2 | 2 | True | 0 | ROZPOCET
| VV |  | (3,7*2,35)*2-(3,7*2,05)+(3,7+2,05)*0,45 |  | 12.393 | [12 empty] | VV | 2 | 2 | True | 0 | ROZPOCET
| VV |  | 5,3*2,4-(0,9*2)+(1,1+2,05*2)*0,35 |  | 12.74 | [12 empty] | VV | 2 | 2 | True | 0 | ROZPOCET
| VV |  | 6,92*2,35-(0,9*2+1,5*2,15)+(1,5+2,15*2)*0,45 |  | 13.847 | [12 empty] | VV | 2 | 2 | True | 0 | ROZPOCET
| VV |  | 1,7*2,35-(1,6*2,1)+(1,6+2,1*2)*0,45 |  | 3.245 | [12 empty] | VV | 2 | 2 | True | 0 | ROZPOCET
| VV |  | 2,6*2,35-(1,6*2,1) |  | 2.75 | [12 empty] | VV | 2 | 2 | True | 0 | ROZPOCET
| VV |  | 7,35*2,35-(1,5*2,15+1,15*2,15)+(1,15+2,15*2)*0,45 |  | 14.028 | [12 empty] | VV | 2 | 2 | True | 0 | ROZPOCET
| VV |  | 8,6*2,35-(0,9*2*2+1,15*2,1*2)+(1,2+2,1*2)*0,45 |  | 14.21 | [12 empty] | VV | 2 | 2 | True | 0 | ROZPOCET
| VV |  | 4,43*2,35-(1,25*2,1+0,9*2) |  | 5.986 | [12 empty] | VV | 2 | 2 | True | 0 | ROZPOCET
| VV |  | Mezisoučet - bez hydroizolace |  | 154.974 | [12 empty] | VV | 2 | 3 | True | 0 | ROZPOCET
| VV |  | Součet |  | 326.819 | [12 empty] | VV | 2 | 4 | True | 1 | ROZPOCET
19 | K | 612324191 | Omítka sanační vnitřních ploch podkladní (vyrovnávací) Příplatek k cenám podkladní sanační omítky nanášené ručně za každých dalších i započatých 5 mm tloušťky omítky přes 10 mm stěn | m2 | 326.819 |  | 0 | CS ÚRS 2022 01 |  | základní |  | 0 | 0.006 | 1.9609 | 0 | 0 | 4 | K | 2 |  |  |  | ROZPOCET | 0 | 0 | 0 | 0 | 0 | 1 | 0 | 4 | 1156931910
| Online PSC |  | https://podminky.urs.cz/item/CS_URS_2022_01/612324191 | [14 empty] | Online PSC | 2
20 | K | 612325131 | Omítka sanační vnitřních ploch jádrová tloušťky do 15 mm nanášená ručně svislých konstrukcí stěn | m2 | 326.819 |  | 0 | CS ÚRS 2022 01 |  | základní |  | 0 | 0.0162 | 5.2945 | 0 | 0 | 4 | K | 2 |  |  |  | ROZPOCET | 0 | 0 | 0 | 0 | 0 | 1 | 0 | 4 | -1815221937
| Online PSC |  | https://podminky.urs.cz/item/CS_URS_2022_01/612325131 | [14 empty] | Online PSC | 2
| VV |  | 8,35*2,35-(0,85*0,75)+(0,85*2+0,75*2)*0,3 |  | 19.945 | [12 empty] | VV | 2 | 2 | True | 0 | ROZPOCET
| VV |  | 4,15*2,35-(0,85*0,75)+(0,85*2+0,75*2)*0,3 |  | 10.075 | [12 empty] | VV | 2 | 2 | True | 0 | ROZPOCET
| VV |  | 19,3*2,35-(0,85*0,75+0,75*8)+((0,85*2+0,75*2)+(0,75*4)*8)*0,3 |  | 46.878 | [12 empty] | VV | 2 | 2 | True | 0 | ROZPOCET
| VV |  | 6,1*2,4-(0,85*0,75)+(0,85*2+0,75*2)*0,3 |  | 14.963 | [12 empty] | VV | 2 | 2 | True | 0 | ROZPOCET
| VV |  | 3,8*2,34-(1,18*2,22)+(1,1+2,22*2)*0,5 |  | 9.042 | [12 empty] | VV | 2 | 2 | True | 0 | ROZPOCET
| VV |  | 12,36*2,4 |  | 29.664 | [12 empty] | VV | 2 | 2 | True | 0 | ROZPOCET
| VV |  | 1,65*2,4 |  | 3.96 | [12 empty] | VV | 2 | 2 | True | 0 | ROZPOCET
| VV |  | 15,88*2,35 |  | 37.318 | [12 empty] | VV | 2 | 2 | True | 0 | ROZPOCET
| VV |  | Mezisoučet - s hydroizolací |  | 171.845 | [12 empty] | VV | 2 | 3 | True | 0 | ROZPOCET
| VV |  | 5,85*2,35-(0,95*2)+(1,15+2,15*2)*0,35 |  | 13.755 | [12 empty] | VV | 2 | 2 | True | 0 | ROZPOCET
| VV |  | 10,05*2,35-(0,9*2)+(1,15+2,15*2)*0,35 |  | 23.725 | [12 empty] | VV | 2 | 2 | True | 0 | ROZPOCET
| VV |  | 16,25*2,35-(0,9*2)+(1,15+2,15*2)*0,35 |  | 38.295 | [12 empty] | VV | 2 | 2 | True | 0 | ROZPOCET
| VV |  | (3,7*2,35)*2-(3,7*2,05)+(3,7+2,05)*0,45 |  | 12.393 | [12 empty] | VV | 2 | 2 | True | 0 | ROZPOCET
| VV |  | 5,3*2,4-(0,9*2)+(1,1+2,05*2)*0,35 |  | 12.74 | [12 empty] | VV | 2 | 2 | True | 0 | ROZPOCET
| VV |  | 6,92*2,35-(0,9*2+1,5*2,15)+(1,5+2,15*2)*0,45 |  | 13.847 | [12 empty] | VV | 2 | 2 | True | 0 | ROZPOCET
| VV |  | 1,7*2,35-(1,6*2,1)+(1,6+2,1*2)*0,45 |  | 3.245 | [12 empty] | VV | 2 | 2 | True | 0 | ROZPOCET
| VV |  | 2,6*2,35-(1,6*2,1) |  | 2.75 | [12 empty] | VV | 2 | 2 | True | 0 | ROZPOCET
| VV |  | 7,35*2,35-(1,5*2,15+1,15*2,15)+(1,15+2,15*2)*0,45 |  | 14.028 | [12 empty] | VV | 2 | 2 | True | 0 | ROZPOCET
| VV |  | 8,6*2,35-(0,9*2*2+1,15*2,1*2)+(1,2+2,1*2)*0,45 |  | 14.21 | [12 empty] | VV | 2 | 2 | True | 0 | ROZPOCET
| VV |  | 4,43*2,35-(1,25*2,1+0,9*2) |  | 5.986 | [12 empty] | VV | 2 | 2 | True | 0 | ROZPOCET
| VV |  | Mezisoučet - bez hydroizolace |  | 154.974 | [12 empty] | VV | 2 | 3 | True | 0 | ROZPOCET
| VV |  | Součet |  | 326.819 | [12 empty] | VV | 2 | 4 | True | 1 | ROZPOCET
21 | K | 612328131 | Potažení vnitřních ploch sanačním štukem tloušťky do 3 mm svislých konstrukcí stěn | m2 | 325.019 |  | 0 | CS ÚRS 2022 01 |  | základní |  | 0 | 0.004 | 1.3001 | 0 | 0 | 4 | K | 2 |  |  |  | ROZPOCET | 0 | 0 | 0 | 0 | 0 | 1 | 0 | 4 | 1292080696
| Online PSC |  | https://podminky.urs.cz/item/CS_URS_2022_01/612328131 | [14 empty] | Online PSC | 2
| VV |  | 8,35*2,35-(0,85*0,75)+(0,85*2+0,75*2)*0,3 |  | 19.945 | [12 empty] | VV | 2 | 2 | True | 0 | ROZPOCET
| VV |  | 4,15*2,35-(0,85*0,75)+(0,85*2+0,75*2)*0,3 |  | 10.075 | [12 empty] | VV | 2 | 2 | True | 0 | ROZPOCET
| VV |  | 19,3*2,35-(0,85*0,75+0,75*8)+((0,85*2+0,75*2)+(0,75*4)*8)*0,3 |  | 46.878 | [12 empty] | VV | 2 | 2 | True | 0 | ROZPOCET
| VV |  | 6,1*2,4-(0,85*0,75)+(0,85*2+0,75*2)*0,3 |  | 14.963 | [12 empty] | VV | 2 | 2 | True | 0 | ROZPOCET
| VV |  | 3,8*2,34-(1,18*2,22)+(1,1+2,22*2)*0,5 |  | 9.042 | [12 empty] | VV | 2 | 2 | True | 0 | ROZPOCET
| VV |  | 12,36*2,4 |  | 29.664 | [12 empty] | VV | 2 | 2 | True | 0 | ROZPOCET
| VV |  | 1,65*2,4 |  | 3.96 | [12 empty] | VV | 2 | 2 | True | 0 | ROZPOCET
| VV |  | 15,88*2,35 |  | 37.318 | [12 empty] | VV | 2 | 2 | True | 0 | ROZPOCET
| VV |  | Mezisoučet - s hydroizolací |  | 171.845 | [12 empty] | VV | 2 | 3 | True | 0 | ROZPOCET
| VV |  | 5,85*2,35-(0,95*2)+(1,15+2,15*2)*0,35 |  | 13.755 | [12 empty] | VV | 2 | 2 | True | 0 | ROZPOCET
| VV |  | 10,05*2,35-(0,9*2)+(1,15+2,15*2)*0,35 |  | 23.725 | [12 empty] | VV | 2 | 2 | True | 0 | ROZPOCET
| VV |  | 16,25*2,35-(0,9*2)+(1,15+2,15*2)*0,35 |  | 38.295 | [12 empty] | VV | 2 | 2 | True | 0 | ROZPOCET
| VV |  | (3,7*2,35)*2-(3,7*2,05)+(3,7+2,05)*0,45 |  | 12.393 | [12 empty] | VV | 2 | 2 | True | 0 | ROZPOCET
| VV |  | 5,3*2,4-(0,9*2)+(1,1+2,05*2)*0,35 |  | 12.74 | [12 empty] | VV | 2 | 2 | True | 0 | ROZPOCET
| VV |  | 6,92*2,35-(0,9*2+1,5*2,15)+(1,5+2,15*2)*0,45 |  | 13.847 | [12 empty] | VV | 2 | 2 | True | 0 | ROZPOCET
| VV |  | 1,7*2,35-(1,6*2,1)+(1,6+2,1*2)*0,45 |  | 3.245 | [12 empty] | VV | 2 | 2 | True | 0 | ROZPOCET
| VV |  | 2,6*2,35-(1,6*2,1) |  | 2.75 | [12 empty] | VV | 2 | 2 | True | 0 | ROZPOCET
| VV |  | 7,35*2,35-(1,5*2,15+1,15*2,15)+(1,15+2,15*2)*0,45 |  | 14.028 | [12 empty] | VV | 2 | 2 | True | 0 | ROZPOCET
| VV |  | 8,6*2,35-(0,9*2*2+1,15*2,1*2)+(1,2+2,1*2)*0,45 |  | 14.21 | [12 empty] | VV | 2 | 2 | True | 0 | ROZPOCET
| VV |  | 4,43*2,35-(1,25*2,1+0,9*2) |  | 5.986 | [12 empty] | VV | 2 | 2 | True | 0 | ROZPOCET
| VV |  | Mezisoučet - bez hydroizolace |  | 154.974 | [12 empty] | VV | 2 | 3 | True | 0 | ROZPOCET
| VV |  | -1,8"obklad |  | -1.8 | [12 empty] | VV | 2 | 2 | True | 0 | ROZPOCET
| VV |  | Součet |  | 325.019 | [12 empty] | VV | 2 | 4 | True | 1 | ROZPOCET
22 | K | 619991001 | Zakrytí vnitřních ploch před znečištěním včetně pozdějšího odkrytí podlah fólií přilepenou lepící páskou | m2 | 135.67 |  | 0 | CS ÚRS 2022 01 |  | základní |  | 0 | 0 | 0 | 0 | 0 | 4 | K | 2 |  |  |  | ROZPOCET | 0 | 0 | 0 | 0 | 0 | 1 | 0 | 4 | 289314604
| Online PSC |  | https://podminky.urs.cz/item/CS_URS_2022_01/619991001 | [14 empty] | Online PSC | 2
| VV |  | 6,72+18,54+11,99+11,84+55,64+6,45+12,53+11,96 |  | 135.67 | [12 empty] | VV | 2 | 2 | True | 1 | ROZPOCET
23 | K | 619991011 | Zakrytí vnitřních ploch před znečištěním včetně pozdějšího odkrytí konstrukcí a prvků obalením fólií a přelepením páskou | m2 | 20 |  | 0 | CS ÚRS 2022 01 |  | základní |  | 0 | 0 | 0 | 0 | 0 | 4 | K | 2 |  |  |  | ROZPOCET | 0 | 0 | 0 | 0 | 0 | 1 | 0 | 4 | 499244239
| Online PSC |  | https://podminky.urs.cz/item/CS_URS_2022_01/619991011 | [14 empty] | Online PSC | 2
| VV |  | 20"na zakrytí ostat prvků |  | 20 | [12 empty] | VV | 2 | 2 | True | 1 | ROZPOCET
24 | K | 629995201 | Očištění vnějších ploch tryskáním křemičitým pískem sušeným | m2 | 8.989 |  | 0 | CS ÚRS 2022 01 |  | základní |  | 0 | 0.024 | 0.21574 | 0.024 | 0.21574 | 4 | K | 2 |  |  |  | ROZPOCET | 0 | 0 | 0 | 0 | 0 | 1 | 0 | 4 | -852341513
| Online PSC |  | https://podminky.urs.cz/item/CS_URS_2022_01/629995201 | [14 empty] | Online PSC | 2
| VV |  | 6,72+1,25*11*0,165"schodiště |  | 8.989 | [12 empty] | VV | 2 | 2 | True | 1 | ROZPOCET
25 | K | 631311115 | Mazanina z betonu prostého bez zvýšených nároků na prostředí tl. přes 50 do 80 mm tř. C 20/25 | m3 | 7.737 |  | 0 | CS ÚRS 2022 01 |  | základní |  | 0 | 2.5019 | 19.357 | 0 | 0 | 4 | K | 2 |  |  |  | ROZPOCET | 0 | 0 | 0 | 0 | 0 | 1 | 0 | 4 | 1124437730
| Online PSC |  | https://podminky.urs.cz/item/CS_URS_2022_01/631311115 | [14 empty] | Online PSC | 2
| VV |  | (18,54+11,99+11,84+55,64+6,45+12,53+11,96)*0,06"skladba S1 |  | 7.737 | [12 empty] | VV | 2 | 2 | True | 1 | ROZPOCET
26 | K | 631319011 | Příplatek k cenám mazanin za úpravu povrchu mazaniny přehlazením, mazanina tl. přes 50 do 80 mm | m3 | 7.737 |  | 0 | CS ÚRS 2022 01 |  | základní |  | 0 | 0 | 0 | 0 | 0 | 4 | K | 2 |  |  |  | ROZPOCET | 0 | 0 | 0 | 0 | 0 | 1 | 0 | 4 | -1669971002
| Online PSC |  | https://podminky.urs.cz/item/CS_URS_2022_01/631319011 | [14 empty] | Online PSC | 2
27 | K | 631319171 | Příplatek k cenám mazanin za stržení povrchu spodní vrstvy mazaniny latí před vložením výztuže nebo pletiva pro tl. obou vrstev mazaniny přes 50 do 80 mm | m3 | 7.737 |  | 0 | CS ÚRS 2022 01 |  | základní |  | 0 | 0 | 0 | 0 | 0 | 4 | K | 2 |  |  |  | ROZPOCET | 0 | 0 | 0 | 0 | 0 | 1 | 0 | 4 | 1828656396
| Online PSC |  | https://podminky.urs.cz/item/CS_URS_2022_01/631319171 | [14 empty] | Online PSC | 2
28 | K | 631362021 | Výztuž mazanin ze svařovaných sítí z drátů typu KARI | t | 0.47 |  | 0 | CS ÚRS 2022 01 |  | základní |  | 0 | 1.0628 | 0.4995 | 0 | 0 | 4 | K | 2 |  |  |  | ROZPOCET | 0 | 0 | 0 | 0 | 0 | 1 | 0 | 4 | 2062808510
| Online PSC |  | https://podminky.urs.cz/item/CS_URS_2022_01/631362021 | [14 empty] | Online PSC | 2
| VV |  | (18,54+11,99+11,84+55,64+6,45+12,53+11,96)*1,2*(3,04/1000)"skladba S1 |  | 0.47 | [12 empty] | VV | 2 | 2 | True | 1 | ROZPOCET
29 | K | 632481213 | Separační vrstva k oddělení podlahových vrstev z polyetylénové fólie | m2 | 128.95 |  | 0 | CS ÚRS 2022 01 |  | základní |  | 0 | 0.00013 | 0.016764 | 0 | 0 | 4 | K | 2 |  |  |  | ROZPOCET | 0 | 0 | 0 | 0 | 0 | 1 | 0 | 4 | -827256044
| Online PSC |  | https://podminky.urs.cz/item/CS_URS_2022_01/632481213 | [14 empty] | Online PSC | 2
| VV |  | (18,54+11,99+11,84+55,64+6,45+12,53+11,96)"skladba S1 |  | 128.95 | [12 empty] | VV | 2 | 2 | True | 1 | ROZPOCET
| D | 9 | Ostatní konstrukce a práce, bourání |  |  |  | 0 |  |  |  |  | 0 |  | 0.76305 |  | 76.9564 | 1 | D | 1 |  |  |  | ROZPOCET | [6 empty] | 0
30 | K | 949101111 | Lešení pomocné pracovní pro objekty pozemních staveb pro zatížení do 150 kg/m2, o výšce lešeňové podlahy do 1,9 m | m2 | 135.67 |  | 0 | CS ÚRS 2022 01 |  | základní |  | 0 | 0.00013 | 0.017637 | 0 | 0 | 4 | K | 2 |  |  |  | ROZPOCET | 0 | 0 | 0 | 0 | 0 | 1 | 0 | 4 | -2039553682
| Online PSC |  | https://podminky.urs.cz/item/CS_URS_2022_01/949101111 | [14 empty] | Online PSC | 2
| VV |  | 6,72+18,54+11,99+11,84+55,64+6,45+12,53+11,96 |  | 135.67 | [12 empty] | VV | 2 | 2 | True | 1 | ROZPOCET
31 | K | 952901111 | Vyčištění budov nebo objektů před předáním do užívání budov bytové nebo občanské výstavby, světlé výšky podlaží do 4 m | m2 | 135.67 |  | 0 | CS ÚRS 2022 01 |  | základní |  | 0 | 4e-05 | 0.0054268 | 0 | 0 | 4 | K | 2 |  |  |  | ROZPOCET | 0 | 0 | 0 | 0 | 0 | 1 | 0 | 4 | 1653257271
| Online PSC |  | https://podminky.urs.cz/item/CS_URS_2022_01/952901111 | [14 empty] | Online PSC | 2
| VV |  | 6,72+18,54+11,99+11,84+55,64+6,45+12,53+11,96 |  | 135.67 | [12 empty] | VV | 2 | 2 | True | 1 | ROZPOCET
32 | K | 953942425 | Osazování drobných kovových předmětů se zalitím maltou cementovou, do vysekaných kapes nebo připravených otvorů rámů litinových poklopů v podlahách nebo čisticích dvířek v kouřových kanálech | kus | 2 |  | 0 | CS ÚRS 2022 01 |  | základní |  | 0 | 0.00936 | 0.01872 | 0 | 0 | 4 | K | 2 |  |  |  | ROZPOCET | 0 | 0 | 0 | 0 | 0 | 1 | 0 | 4 | 952949894
| Online PSC |  | https://podminky.urs.cz/item/CS_URS_2022_01/953942425 | [14 empty] | Online PSC | 2
33 | M | 2860000-r1 | poklop zadlažďovací 500 x 500 mm, pachotěsný včetně rámu | kus | 2 |  | 0 |  |  | základní |  | 0 | 0.196 | 0.392 | 0 | 0 | 8 | M | 2 |  |  |  | ROZPOCET | 0 | 0 | 0 | 0 | 0 | 1 | 0 | 4 | 92424460
34 | K | 961055111 | Bourání základů z betonu železového | m3 | 0.555 |  | 0 | CS ÚRS 2022 01 |  | základní |  | 0 | 0 | 0 | 2.4 | 1.332 | 4 | K | 2 |  |  |  | ROZPOCET | 0 | 0 | 0 | 0 | 0 | 1 | 0 | 4 | 639960092
| Online PSC |  | https://podminky.urs.cz/item/CS_URS_2022_01/961055111 | [14 empty] | Online PSC | 2
| VV |  | (1,6+0,45*2)*0,3*0,5+1,6*0,75*0,15"ang. dvorek |  | 0.555 | [12 empty] | VV | 2 | 2 | True | 1 | ROZPOCET
35 | K | 965042241 | Bourání mazanin betonových nebo z litého asfaltu tl. přes 100 mm, plochy přes 4 m2 | m3 | 0.585 |  | 0 | CS ÚRS 2022 01 |  | základní |  | 0 | 0 | 0 | 2.2 | 1.287 | 4 | K | 2 |  |  |  | ROZPOCET | 0 | 0 | 0 | 0 | 0 | 1 | 0 | 4 | -1614134079
| Online PSC |  | https://podminky.urs.cz/item/CS_URS_2022_01/965042241 | [14 empty] | Online PSC | 2
| VV |  | 2*1,95*0,15"stupínek kotlů |  | 0.585 | [12 empty] | VV | 2 | 2 | True | 1 | ROZPOCET
36 | K | 965043341 | Bourání mazanin betonových s potěrem nebo teracem tl. do 100 mm, plochy přes 4 m2 | m3 | 6.607 |  | 0 | CS ÚRS 2022 01 |  | základní |  | 0 | 0 | 0 | 2.2 | 14.5354 | 4 | K | 2 |  |  |  | ROZPOCET | 0 | 0 | 0 | 0 | 0 | 1 | 0 | 4 | 1577005200
| Online PSC |  | https://podminky.urs.cz/item/CS_URS_2022_01/965043341 | [14 empty] | Online PSC | 2
| VV |  | (12,69+11,99+12,65+31,23+6,61+25,23+5,83+22,49+(3,7+1,1+1,6+1,2)*0,45)*0,05"podlaha sklepa - vrcní mazanina |  | 6.607 | [12 empty] | VV | 2 | 2 | True | 1 | ROZPOCET
37 | K | 965043441 | Bourání mazanin betonových s potěrem nebo teracem tl. do 150 mm, plochy přes 4 m2 | m3 | 19.821 |  | 0 | CS ÚRS 2022 01 |  | základní |  | 0 | 0 | 0 | 2.2 | 43.6062 | 4 | K | 2 |  |  |  | ROZPOCET | 0 | 0 | 0 | 0 | 0 | 1 | 0 | 4 | 1297201825
| Online PSC |  | https://podminky.urs.cz/item/CS_URS_2022_01/965043441 | [14 empty] | Online PSC | 2
| VV |  | (12,69+11,99+12,65+31,23+6,61+25,23+5,83+22,49+(3,7+1,1+1,6+1,2)*0,45)*0,15"podlaha sklepa - spodní deska |  | 19.821 | [12 empty] | VV | 2 | 2 | True | 1 | ROZPOCET
38 | K | 965049111 | Bourání mazanin Příplatek k cenám za bourání mazanin betonových se svařovanou sítí, tl. do 100 mm | m3 | 6.607 |  | 0 | CS ÚRS 2022 01 |  | základní |  | 0 | 0 | 0 | 0.044 | 0.29071 | 4 | K | 2 |  |  |  | ROZPOCET | 0 | 0 | 0 | 0 | 0 | 1 | 0 | 4 | 1132456658
| Online PSC |  | https://podminky.urs.cz/item/CS_URS_2022_01/965049111 | [14 empty] | Online PSC | 2
39 | K | 965049112 | Bourání mazanin Příplatek k cenám za bourání mazanin betonových se svařovanou sítí, tl. přes 100 mm | m3 | 19.821 |  | 0 | CS ÚRS 2022 01 |  | základní |  | 0 | 0 | 0 | 0.029 | 0.57481 | 4 | K | 2 |  |  |  | ROZPOCET | 0 | 0 | 0 | 0 | 0 | 1 | 0 | 4 | 1045025970
| Online PSC |  | https://podminky.urs.cz/item/CS_URS_2022_01/965049112 | [14 empty] | Online PSC | 2
40 | K | 978013191 | Otlučení vápenných nebo vápenocementových omítek vnitřních ploch stěn s vyškrabáním spar, s očištěním zdiva, v rozsahu přes 50 do 100 % | m2 | 326.819 |  | 0 | CS ÚRS 2022 01 |  | základní |  | 0 | 0 | 0 | 0.046 | 15.0337 | 4 | K | 2 |  |  |  | ROZPOCET | 0 | 0 | 0 | 0 | 0 | 1 | 0 | 4 | 1130446583
| Online PSC |  | https://podminky.urs.cz/item/CS_URS_2022_01/978013191 | [14 empty] | Online PSC | 2
| VV |  | 8,35*2,35-(0,85*0,75)+(0,85*2+0,75*2)*0,3 |  | 19.945 | [12 empty] | VV | 2 | 2 | True | 0 | ROZPOCET
| VV |  | 4,15*2,35-(0,85*0,75)+(0,85*2+0,75*2)*0,3 |  | 10.075 | [12 empty] | VV | 2 | 2 | True | 0 | ROZPOCET
| VV |  | 19,3*2,35-(0,85*0,75+0,75*8)+((0,85*2+0,75*2)+(0,75*4)*8)*0,3 |  | 46.878 | [12 empty] | VV | 2 | 2 | True | 0 | ROZPOCET
| VV |  | 6,1*2,4-(0,85*0,75)+(0,85*2+0,75*2)*0,3 |  | 14.963 | [12 empty] | VV | 2 | 2 | True | 0 | ROZPOCET
| VV |  | 3,8*2,34-(1,18*2,22)+(1,1+2,22*2)*0,5 |  | 9.042 | [12 empty] | VV | 2 | 2 | True | 0 | ROZPOCET
| VV |  | 12,36*2,4 |  | 29.664 | [12 empty] | VV | 2 | 2 | True | 0 | ROZPOCET
| VV |  | 1,65*2,4 |  | 3.96 | [12 empty] | VV | 2 | 2 | True | 0 | ROZPOCET
| VV |  | 15,88*2,35 |  | 37.318 | [12 empty] | VV | 2 | 2 | True | 0 | ROZPOCET
| VV |  | Mezisoučet - s hydroizolací |  | 171.845 | [12 empty] | VV | 2 | 3 | True | 0 | ROZPOCET
| VV |  | 5,85*2,35-(0,95*2)+(1,15+2,15*2)*0,35 |  | 13.755 | [12 empty] | VV | 2 | 2 | True | 0 | ROZPOCET
| VV |  | 10,05*2,35-(0,9*2)+(1,15+2,15*2)*0,35 |  | 23.725 | [12 empty] | VV | 2 | 2 | True | 0 | ROZPOCET
| VV |  | 16,25*2,35-(0,9*2)+(1,15+2,15*2)*0,35 |  | 38.295 | [12 empty] | VV | 2 | 2 | True | 0 | ROZPOCET
| VV |  | (3,7*2,35)*2-(3,7*2,05)+(3,7+2,05)*0,45 |  | 12.393 | [12 empty] | VV | 2 | 2 | True | 0 | ROZPOCET
| VV |  | 5,3*2,4-(0,9*2)+(1,1+2,05*2)*0,35 |  | 12.74 | [12 empty] | VV | 2 | 2 | True | 0 | ROZPOCET
| VV |  | 6,92*2,35-(0,9*2+1,5*2,15)+(1,5+2,15*2)*0,45 |  | 13.847 | [12 empty] | VV | 2 | 2 | True | 0 | ROZPOCET
| VV |  | 1,7*2,35-(1,6*2,1)+(1,6+2,1*2)*0,45 |  | 3.245 | [12 empty] | VV | 2 | 2 | True | 0 | ROZPOCET
| VV |  | 2,6*2,35-(1,6*2,1) |  | 2.75 | [12 empty] | VV | 2 | 2 | True | 0 | ROZPOCET
| VV |  | 7,35*2,35-(1,5*2,15+1,15*2,15)+(1,15+2,15*2)*0,45 |  | 14.028 | [12 empty] | VV | 2 | 2 | True | 0 | ROZPOCET
| VV |  | 8,6*2,35-(0,9*2*2+1,15*2,1*2)+(1,2+2,1*2)*0,45 |  | 14.21 | [12 empty] | VV | 2 | 2 | True | 0 | ROZPOCET
| VV |  | 4,43*2,35-(1,25*2,1+0,9*2) |  | 5.986 | [12 empty] | VV | 2 | 2 | True | 0 | ROZPOCET
| VV |  | Mezisoučet - bez hydroizolace |  | 154.974 | [12 empty] | VV | 2 | 3 | True | 0 | ROZPOCET
| VV |  | Součet |  | 326.819 | [12 empty] | VV | 2 | 4 | True | 1 | ROZPOCET
41 | K | 985112132 | Odsekání degradovaného betonu rubu kleneb a podlah, tloušťky přes 10 do 30 mm | m2 | 4.494 |  | 0 | CS ÚRS 2022 01 |  | základní |  | 0 | 0 | 0 | 0.066 | 0.2966 | 4 | K | 2 |  |  |  | ROZPOCET | 0 | 0 | 0 | 0 | 0 | 1 | 0 | 4 | -2118171688
| Online PSC |  | https://podminky.urs.cz/item/CS_URS_2022_01/985112132 | [14 empty] | Online PSC | 2
| VV |  | (6,72+1,25*11*0,165)/100*50"schodiště 50% plochy |  | 4.494 | [12 empty] | VV | 2 | 2 | True | 1 | ROZPOCET
42 | K | 985112193 | Odsekání degradovaného betonu Příplatek k cenám za plochu do 10 m2 jednotlivě | m2 | 4.494 |  | 0 | CS ÚRS 2022 01 |  | základní |  | 0 | 0 | 0 | 0 | 0 | 4 | K | 2 |  |  |  | ROZPOCET | 0 | 0 | 0 | 0 | 0 | 1 | 0 | 4 | -516553151
| Online PSC |  | https://podminky.urs.cz/item/CS_URS_2022_01/985112193 | [14 empty] | Online PSC | 2
43 | K | 985311111 | Reprofilace betonu sanačními maltami na cementové bázi ručně stěn, tloušťky do 10 mm | m2 | 2.76 |  | 0 | CS ÚRS 2022 01 |  | základní |  | 0 | 0.02014 | 0.055586 | 0 | 0 | 4 | K | 2 |  |  |  | ROZPOCET | 0 | 0 | 0 | 0 | 0 | 1 | 0 | 4 | 936432447
| Online PSC |  | https://podminky.urs.cz/item/CS_URS_2022_01/985311111 | [14 empty] | Online PSC | 2
| VV |  | (0,6*4)*1+(0,6*0,6)"revizní šachta |  | 2.76 | [12 empty] | VV | 2 | 2 | True | 1 | ROZPOCET
44 | K | 985311313 | Reprofilace betonu sanačními maltami na cementové bázi ručně rubu kleneb a podlah, tloušťky přes 20 do 30 mm | m2 | 4.494 |  | 0 | CS ÚRS 2022 01 |  | základní |  | 0 | 0.0609 | 0.27368 | 0 | 0 | 4 | K | 2 |  |  |  | ROZPOCET | 0 | 0 | 0 | 0 | 0 | 1 | 0 | 4 | -696629755
| Online PSC |  | https://podminky.urs.cz/item/CS_URS_2022_01/985311313 | [14 empty] | Online PSC | 2
| VV |  | (6,72+1,25*11*0,165)/100*50"schodiště 50% plochy |  | 4.494 | [12 empty] | VV | 2 | 2 | True | 1 | ROZPOCET
45 | K | 985311911 | Reprofilace betonu sanačními maltami na cementové bázi ručně Příplatek k cenám za práci ve stísněném prostoru | m2 | 2.76 |  | 0 | CS ÚRS 2022 01 |  | základní |  | 0 | 0 | 0 | 0 | 0 | 4 | K | 2 |  |  |  | ROZPOCET | 0 | 0 | 0 | 0 | 0 | 1 | 0 | 4 | 322340095
| Online PSC |  | https://podminky.urs.cz/item/CS_URS_2022_01/985311911 | [14 empty] | Online PSC | 2
| VV |  | (0,6*4)*1+(0,6*0,6)"revizní šachta |  | 2.76 | [12 empty] | VV | 2 | 2 | True | 1 | ROZPOCET
46 | K | 985311912 | Reprofilace betonu sanačními maltami na cementové bázi ručně Příplatek k cenám za plochu do 10 m2 jednotlivě | m2 | 7.254 |  | 0 | CS ÚRS 2022 01 |  | základní |  | 0 | 0 | 0 | 0 | 0 | 4 | K | 2 |  |  |  | ROZPOCET | 0 | 0 | 0 | 0 | 0 | 1 | 0 | 4 | -1440841855
| Online PSC |  | https://podminky.urs.cz/item/CS_URS_2022_01/985311912 | [14 empty] | Online PSC | 2
| VV |  | 4,494+2,76 |  | 7.254 | [12 empty] | VV | 2 | 2 | True | 1 | ROZPOCET
47 | K | 985311913 | Reprofilace betonu sanačními maltami na cementové bázi ručně Příplatek k cenám za větší členitost povrchu (sloupy, výklenky) | m2 | 4.494 |  | 0 | CS ÚRS 2022 01 |  | základní |  | 0 | 0 | 0 | 0 | 0 | 4 | K | 2 |  |  |  | ROZPOCET | 0 | 0 | 0 | 0 | 0 | 1 | 0 | 4 | 1286476000
| Online PSC |  | https://podminky.urs.cz/item/CS_URS_2022_01/985311913 | [14 empty] | Online PSC | 2
| D | 997 | Přesun sutě |  |  |  | 0 |  |  |  |  | 0 |  | 0 |  | 0 | 1 | D | 1 |  |  |  | ROZPOCET | [6 empty] | 0
48 | K | 997013211 | Vnitrostaveništní doprava suti a vybouraných hmot vodorovně do 50 m svisle ručně pro budovy a haly výšky do 6 m | t | 77.702 |  | 0 | CS ÚRS 2022 01 |  | základní |  | 0 | 0 | 0 | 0 | 0 | 4 | K | 2 |  |  |  | ROZPOCET | 0 | 0 | 0 | 0 | 0 | 1 | 0 | 4 | -1030669841
| Online PSC |  | https://podminky.urs.cz/item/CS_URS_2022_01/997013211 | [14 empty] | Online PSC | 2
49 | K | 997013501 | Odvoz suti a vybouraných hmot na skládku nebo meziskládku se složením, na vzdálenost do 1 km | t | 77.702 |  | 0 | CS ÚRS 2022 01 |  | základní |  | 0 | 0 | 0 | 0 | 0 | 4 | K | 2 |  |  |  | ROZPOCET | 0 | 0 | 0 | 0 | 0 | 1 | 0 | 4 | 961127849
| Online PSC |  | https://podminky.urs.cz/item/CS_URS_2022_01/997013501 | [14 empty] | Online PSC | 2
50 | K | 997013509 | Odvoz suti a vybouraných hmot na skládku nebo meziskládku se složením, na vzdálenost Příplatek k ceně za každý další i započatý 1 km přes 1 km | t | 4118.206 |  | 0 | CS ÚRS 2022 01 |  | základní |  | 0 | 0 | 0 | 0 | 0 | 4 | K | 2 |  |  |  | ROZPOCET | 0 | 0 | 0 | 0 | 0 | 1 | 0 | 4 | -100423674
| Online PSC |  | https://podminky.urs.cz/item/CS_URS_2022_01/997013509 | [14 empty] | Online PSC | 2
| VV |  | 77,702*0,3*39 |  | 909.113 | [12 empty] | VV | 2 | 2 | True | 0 | ROZPOCET
| VV |  | 77,702*0,7*59 |  | 3209.093 | [12 empty] | VV | 2 | 2 | True | 0 | ROZPOCET
| VV |  | Součet |  | 4118.206 | [12 empty] | VV | 2 | 4 | True | 1 | ROZPOCET
51 | K | 997013631 | Poplatek za uložení stavebního odpadu na skládce (skládkovné) směsného stavebního a demoličního zatříděného do Katalogu odpadů pod kódem 17 09 04 | t | 23.311 |  | 0 | CS ÚRS 2022 01 |  | základní |  | 0 | 0 | 0 | 0 | 0 | 4 | K | 2 |  |  |  | ROZPOCET | 0 | 0 | 0 | 0 | 0 | 1 | 0 | 4 | -2054119720
| Online PSC |  | https://podminky.urs.cz/item/CS_URS_2022_01/997013631 | [14 empty] | Online PSC | 2
| VV |  | 77,702*0,3 'Přepočtené koeficientem množství |  | 23.311 | [12 empty] | VV | 2 | 2 | False | 1 | ROZPOCET
52 | K | 997013871 | Poplatek za uložení stavebního odpadu na recyklační skládce (skládkovné) směsného stavebního a demoličního zatříděného do Katalogu odpadů pod kódem 17 09 04 | t | 54.391 |  | 0 | CS ÚRS 2022 01 |  | základní |  | 0 | 0 | 0 | 0 | 0 | 4 | K | 2 |  |  |  | ROZPOCET | 0 | 0 | 0 | 0 | 0 | 1 | 0 | 4 | 2050700321
| Online PSC |  | https://podminky.urs.cz/item/CS_URS_2022_01/997013871 | [14 empty] | Online PSC | 2
| VV |  | 77,702*0,7 'Přepočtené koeficientem množství |  | 54.391 | [12 empty] | VV | 2 | 2 | False | 1 | ROZPOCET
| D | 998 | Přesun hmot |  |  |  | 0 |  |  |  |  | 0 |  | 0 |  | 0 | 1 | D | 1 |  |  |  | ROZPOCET | [6 empty] | 0
53 | K | 998018001 | Přesun hmot pro budovy občanské výstavby, bydlení, výrobu a služby ruční - bez užití mechanizace vodorovná dopravní vzdálenost do 100 m pro budovy s jakoukoliv nosnou konstrukcí výšky do 6 m | t | 58.689 |  | 0 | CS ÚRS 2022 01 |  | základní |  | 0 | 0 | 0 | 0 | 0 | 4 | K | 2 |  |  |  | ROZPOCET | 0 | 0 | 0 | 0 | 0 | 1 | 0 | 4 | -955920658
| Online PSC |  | https://podminky.urs.cz/item/CS_URS_2022_01/998018001 | [14 empty] | Online PSC | 2
| D | PSV | Práce a dodávky PSV |  |  |  | 0 |  |  |  |  | 0 |  | 3.101 |  | 0.52856 | 2 | D | 0 |  |  |  | ROZPOCET | [6 empty] | 0
| D | 711 | Izolace proti vodě, vlhkosti a plynům |  |  |  | 0 |  |  |  |  | 0 |  | 2.7996 |  | 0.52856 | 2 | D | 1 |  |  |  | ROZPOCET | [6 empty] | 0
54 | K | 711421131 | Provedení izolace proti povrchové a podpovrchové tlakové vodě natěradly a tmely za horka na ploše vodorovné V nátěrem asfaltovým | m2 | 128.95 |  | 0 | CS ÚRS 2022 01 |  | základní |  | 0 | 3e-05 | 0.0038685 | 0 | 0 | 16 | K | 2 |  |  |  | ROZPOCET | 0 | 0 | 0 | 0 | 0 | 1 | 0 | 16 | -1498159650
| Online PSC |  | https://podminky.urs.cz/item/CS_URS_2022_01/711421131 | [14 empty] | Online PSC | 2
| VV |  | (18,54+11,99+11,84+55,64+6,45+12,53+11,96)"skladba S1 |  | 128.95 | [12 empty] | VV | 2 | 2 | True | 1 | ROZPOCET
55 | M | 11163150 | lak penetrační asfaltový | t | 0.039 |  | 0 | CS ÚRS 2022 01 |  | základní |  | 0 | 1 | 0.039 | 0 | 0 | 32 | M | 2 |  |  |  | ROZPOCET | 0 | 0 | 0 | 0 | 0 | 1 | 0 | 16 | 191901287
| VV |  | 128,95*0,0003 'Přepočtené koeficientem množství |  | 0.039 | [12 empty] | VV | 2 | 2 | False | 1 | ROZPOCET
56 | K | 711131811 | Odstranění izolace proti zemní vlhkosti na ploše vodorovné V | m2 | 132.14 |  | 0 | CS ÚRS 2022 01 |  | základní |  | 0 | 0 | 0 | 0.004 | 0.52856 | 16 | K | 2 |  |  |  | ROZPOCET | 0 | 0 | 0 | 0 | 0 | 1 | 0 | 16 | -741013807
| Online PSC |  | https://podminky.urs.cz/item/CS_URS_2022_01/711131811 | [14 empty] | Online PSC | 2
| VV |  | 12,69+11,99+12,65+31,23+6,61+25,23+5,83+22,49+(3,7+1,1+1,6+1,2)*0,45"podlaha sklepa |  | 132.14 | [12 empty] | VV | 2 | 2 | True | 1 | ROZPOCET
57 | K | 711441559 | Provedení izolace proti povrchové a podpovrchové tlakové vodě pásy přitavením NAIP na ploše vodorovné V | m2 | 128.95 |  | 0 | CS ÚRS 2022 01 |  | základní |  | 0 | 0.0004 | 0.05158 | 0 | 0 | 16 | K | 2 |  |  |  | ROZPOCET | 0 | 0 | 0 | 0 | 0 | 1 | 0 | 16 | -1339117115
| Online PSC |  | https://podminky.urs.cz/item/CS_URS_2022_01/711441559 | [14 empty] | Online PSC | 2
| VV |  | (18,54+11,99+11,84+55,64+6,45+12,53+11,96)"skladba S1 |  | 128.95 | [12 empty] | VV | 2 | 2 | True | 1 | ROZPOCET
58 | M | 62856011 | pás asfaltový natavitelný modifikovaný SBS tl 4,0mm s vložkou z hliníkové fólie, hliníkové fólie s textilií a spalitelnou PE fólií nebo jemnozrnným minerálním posypem na horním povrchu | m2 | 148.293 |  | 0 | CS ÚRS 2022 01 |  | základní |  | 0 | 0.0047 | 0.69698 | 0 | 0 | 32 | M | 2 |  |  |  | ROZPOCET | 0 | 0 | 0 | 0 | 0 | 1 | 0 | 16 | 564414943
| VV |  | 128,95*1,15 'Přepočtené koeficientem množství |  | 148.293 | [12 empty] | VV | 2 | 2 | False | 1 | ROZPOCET
59 | K | 711191001 | Provedení nátěru adhezního můstku na ploše vodorovné V | m2 | 8.989 |  | 0 | CS ÚRS 2022 01 |  | základní |  | 0 | 0 | 0 | 0 | 0 | 16 | K | 2 |  |  |  | ROZPOCET | 0 | 0 | 0 | 0 | 0 | 1 | 0 | 16 | 1643455748
| Online PSC |  | https://podminky.urs.cz/item/CS_URS_2022_01/711191001 | [14 empty] | Online PSC | 2
| VV |  | 6,72+1,25*11*0,165"schodiště |  | 8.989 | [12 empty] | VV | 2 | 2 | True | 1 | ROZPOCET
60 | M | 58581220 | adhezní můstek pod izolační a vyrovnávací lepící hmoty | kg | 1.061 |  | 0 | CS ÚRS 2022 01 |  | základní |  | 0 | 0.001 | 0.001061 | 0 | 0 | 32 | M | 2 |  |  |  | ROZPOCET | 0 | 0 | 0 | 0 | 0 | 1 | 0 | 16 | -997383552
| VV |  | 8,989*0,118 'Přepočtené koeficientem množství |  | 1.061 | [12 empty] | VV | 2 | 2 | False | 1 | ROZPOCET
61 | K | 711493111 | Izolace proti podpovrchové a tlakové vodě - ostatní na ploše vodorovné V dvousložkovou na bázi cementu | m2 | 8.989 |  | 0 | CS ÚRS 2022 01 |  | základní |  | 0 | 0.00451 | 0.04054 | 0 | 0 | 16 | K | 2 |  |  |  | ROZPOCET | 0 | 0 | 0 | 0 | 0 | 1 | 0 | 16 | 384877921
| Online PSC |  | https://podminky.urs.cz/item/CS_URS_2022_01/711493111 | [14 empty] | Online PSC | 2
| VV |  | 6,72+1,25*11*0,165"schodiště |  | 8.989 | [12 empty] | VV | 2 | 2 | True | 1 | ROZPOCET
62 | K | 711493112 | Izolace proti podpovrchové a tlakové vodě - ostatní na ploše vodorovné V jednosložkovou na bázi cementu | m2 | 82.95 |  | 0 | CS ÚRS 2022 01 |  | základní |  | 0 | 0.0045 | 0.37328 | 0 | 0 | 16 | K | 2 |  |  |  | ROZPOCET | 0 | 0 | 0 | 0 | 0 | 1 | 0 | 16 | -1638900407
| Online PSC |  | https://podminky.urs.cz/item/CS_URS_2022_01/711493112 | [14 empty] | Online PSC | 2
| VV |  | 118,5*0,7"přechodový klín mezi podlahou a dlažboou |  | 82.95 | [12 empty] | VV | 2 | 2 | True | 1 | ROZPOCET
63 | K | 711493122 | Izolace proti podpovrchové a tlakové vodě - ostatní na ploše svislé S jednosložkovou na bázi cementu | m2 | 235.565 |  | 0 | CS ÚRS 2022 01 |  | základní |  | 0 | 0.0045 | 1.06 | 0 | 0 | 16 | K | 2 |  |  |  | ROZPOCET | 0 | 0 | 0 | 0 | 0 | 1 | 0 | 16 | 249413883
| Online PSC |  | https://podminky.urs.cz/item/CS_URS_2022_01/711493122 | [14 empty] | Online PSC | 2
| VV |  | ((0,6*4)*1+(0,6*0,6))*2"revizní šachta |  | 5.52 | [12 empty] | VV | 2 | 2 | True | 0 | ROZPOCET
| VV |  | Mezisoučet |  | 5.52 | [12 empty] | VV | 2 | 3 | True | 0 | ROZPOCET
| VV |  | 171,845"viz. sanační omítky - s hydroizolací |  | 171.845 | [12 empty] | VV | 2 | 2 | True | 0 | ROZPOCET
| VV |  | Mezisoučet |  | 171.845 | [12 empty] | VV | 2 | 3 | True | 0 | ROZPOCET
| VV |  | 5,85*0,8 |  | 4.68 | [12 empty] | VV | 2 | 2 | True | 0 | ROZPOCET
| VV |  | 10,05*0,8 |  | 8.04 | [12 empty] | VV | 2 | 2 | True | 0 | ROZPOCET
| VV |  | 16,25*0,8 |  | 13 | [12 empty] | VV | 2 | 2 | True | 0 | ROZPOCET
| VV |  | 3,7*0,8 |  | 2.96 | [12 empty] | VV | 2 | 2 | True | 0 | ROZPOCET
| VV |  | 5,3*0,8 |  | 4.24 | [12 empty] | VV | 2 | 2 | True | 0 | ROZPOCET
| VV |  | 6,92*0,8 |  | 5.536 | [12 empty] | VV | 2 | 2 | True | 0 | ROZPOCET
| VV |  | 1,7*0,8 |  | 1.36 | [12 empty] | VV | 2 | 2 | True | 0 | ROZPOCET
| VV |  | 2,6*0,8 |  | 2.08 | [12 empty] | VV | 2 | 2 | True | 0 | ROZPOCET
| VV |  | 7,35*0,8 |  | 5.88 | [12 empty] | VV | 2 | 2 | True | 0 | ROZPOCET
| VV |  | 8,6*0,8 |  | 6.88 | [12 empty] | VV | 2 | 2 | True | 0 | ROZPOCET
| VV |  | 4,43*0,8 |  | 3.544 | [12 empty] | VV | 2 | 2 | True | 0 | ROZPOCET
| VV |  | Mezisoučet - bez hydroizolace |  | 58.2 | [12 empty] | VV | 2 | 3 | True | 0 | ROZPOCET
| VV |  | Součet |  | 235.565 | [12 empty] | VV | 2 | 4 | True | 1 | ROZPOCET
64 | K | 7114931-R | Příplatek k Izolaci proti podpovrchové a tlakové vodě těsnicí stěrkou nepružnou (cementem pojená) za vytvoření fabionu | m | 118.5 |  | 0 | CS ÚRS 2018 01 |  | základní |  | 0 | 0.0045 | 0.53325 | 0 | 0 | 16 | K | 2 |  |  |  | ROZPOCET | 0 | 0 | 0 | 0 | 0 | 1 | 0 | 16 | -1034547904
65 | K | 998711101 | Přesun hmot pro izolace proti vodě, vlhkosti a plynům stanovený z hmotnosti přesunovaného materiálu vodorovná dopravní vzdálenost do 50 m v objektech výšky do 6 m | t | 2.8 |  | 0 | CS ÚRS 2022 01 |  | základní |  | 0 | 0 | 0 | 0 | 0 | 16 | K | 2 |  |  |  | ROZPOCET | 0 | 0 | 0 | 0 | 0 | 1 | 0 | 16 | -455975072
| Online PSC |  | https://podminky.urs.cz/item/CS_URS_2022_01/998711101 | [14 empty] | Online PSC | 2
66 | K | 998711181 | Přesun hmot pro izolace proti vodě, vlhkosti a plynům stanovený z hmotnosti přesunovaného materiálu Příplatek k cenám za přesun prováděný bez použití mechanizace pro jakoukoliv výšku objektu | t | 2.8 |  | 0 | CS ÚRS 2022 01 |  | základní |  | 0 | 0 | 0 | 0 | 0 | 16 | K | 2 |  |  |  | ROZPOCET | 0 | 0 | 0 | 0 | 0 | 1 | 0 | 16 | -1692360803
| Online PSC |  | https://podminky.urs.cz/item/CS_URS_2022_01/998711181 | [14 empty] | Online PSC | 2
| D | 713 | Izolace tepelné |  |  |  | 0 |  |  |  |  | 0 |  | 0.20335 |  | 0 | 2 | D | 1 |  |  |  | ROZPOCET | [6 empty] | 0
67 | K | 713121111 | Montáž tepelné izolace podlah rohožemi, pásy, deskami, dílci, bloky (izolační materiál ve specifikaci) kladenými volně jednovrstvá | m2 | 128.95 |  | 0 | CS ÚRS 2022 01 |  | základní |  | 0 | 0 | 0 | 0 | 0 | 16 | K | 2 |  |  |  | ROZPOCET | 0 | 0 | 0 | 0 | 0 | 1 | 0 | 16 | 1344767185
| Online PSC |  | https://podminky.urs.cz/item/CS_URS_2022_01/713121111 | [14 empty] | Online PSC | 2
| VV |  | (18,54+11,99+11,84+55,64+6,45+12,53+11,96)"skladba S1 |  | 128.95 | [12 empty] | VV | 2 | 2 | True | 1 | ROZPOCET
68 | M | 28375909 | deska EPS 150 pro konstrukce s vysokým zatížením λ=0,035 tl 50mm | m2 | 131.529 |  | 0 | CS ÚRS 2022 01 |  | základní |  | 0 | 0.0015 | 0.19729 | 0 | 0 | 32 | M | 2 |  |  |  | ROZPOCET | 0 | 0 | 0 | 0 | 0 | 1 | 0 | 16 | 1874661414
| VV |  | 128,95*1,02 'Přepočtené koeficientem množství |  | 131.529 | [12 empty] | VV | 2 | 2 | False | 1 | ROZPOCET
69 | K | 713121211 | Montáž tepelné izolace podlah okrajovými pásky kladenými volně | m | 152.92 |  | 0 | CS ÚRS 2022 01 |  | základní |  | 0 | 0 | 0 | 0 | 0 | 16 | K | 2 |  |  |  | ROZPOCET | 0 | 0 | 0 | 0 | 0 | 1 | 0 | 16 | 919229605
| Online PSC |  | https://podminky.urs.cz/item/CS_URS_2022_01/713121211 | [14 empty] | Online PSC | 2
| VV |  | (13,4+28,2+15,1+15,1+36,82+11,6+15,58+17,12) |  | 152.92 | [12 empty] | VV | 2 | 2 | True | 1 | ROZPOCET
70 | M | 28375889 | deska EPS 150 pro konstrukce s vysokým zatížením λ=0,035 tl 20mm | m2 | 10.093 |  | 0 | CS ÚRS 2022 01 |  | základní |  | 0 | 0.0006 | 0.0060558 | 0 | 0 | 32 | M | 2 |  |  |  | ROZPOCET | 0 | 0 | 0 | 0 | 0 | 1 | 0 | 16 | 957362456
| VV |  | 152,920*0,06 |  | 9.175 | [12 empty] | VV | 2 | 2 | True | 1 | ROZPOCET
| VV |  | 9,175*1,1 'Přepočtené koeficientem množství |  | 10.093 | [12 empty] | VV | 2 | 2 | False | 1 | ROZPOCET
71 | K | 998713101 | Přesun hmot pro izolace tepelné stanovený z hmotnosti přesunovaného materiálu vodorovná dopravní vzdálenost do 50 m v objektech výšky do 6 m | t | 0.203 |  | 0 | CS ÚRS 2022 01 |  | základní |  | 0 | 0 | 0 | 0 | 0 | 16 | K | 2 |  |  |  | ROZPOCET | 0 | 0 | 0 | 0 | 0 | 1 | 0 | 16 | -1926293850
| Online PSC |  | https://podminky.urs.cz/item/CS_URS_2022_01/998713101 | [14 empty] | Online PSC | 2
72 | K | 998713181 | Přesun hmot pro izolace tepelné stanovený z hmotnosti přesunovaného materiálu Příplatek k cenám za přesun prováděný bez použití mechanizace pro jakoukoliv výšku objektu | t | 0.203 |  | 0 | CS ÚRS 2022 01 |  | základní |  | 0 | 0 | 0 | 0 | 0 | 16 | K | 2 |  |  |  | ROZPOCET | 0 | 0 | 0 | 0 | 0 | 1 | 0 | 16 | -389675469
| Online PSC |  | https://podminky.urs.cz/item/CS_URS_2022_01/998713181 | [14 empty] | Online PSC | 2
| D | 784 | Dokončovací práce - malby a tapety |  |  |  | 0 |  |  |  |  | 0 |  | 0.098046 |  | 0 | 2 | D | 1 |  |  |  | ROZPOCET | [6 empty] | 0
73 | K | 7842211-R1 | Malby z malířských směsí difuzně otevřených (Sd-0,01) dvojnásobné, bílé za sucha otěruvzdorné dobře v místnostech výšky do 3,80 m | m2 | 326.819 |  | 0 |  |  | základní |  | 0 | 0.00029 | 0.094778 | 0 | 0 | 16 | K | 2 |  |  |  | ROZPOCET | 0 | 0 | 0 | 0 | 0 | 1 | 0 | 16 | 229522088
| VV |  | 326,819"viz. sanační omítky |  | 326.819 | [12 empty] | VV | 2 | 2 | True | 1 | ROZPOCET
74 | K | 7842211-R2 | Malby z malířských směsí difuzně otevřených (Sd-0,01) za sucha otěruvzdorných dobře Příplatek k cenám dvojnásobných maleb na tónovacích automatech, v odstínu sytém | m2 | 326.819 |  | 0 |  |  | základní |  | 0 | 1e-05 | 0.0032682 | 0 | 0 | 16 | K | 2 |  |  |  | ROZPOCET | 0 | 0 | 0 | 0 | 0 | 1 | 0 | 16 | 272424127

## SO 02.1.b - Stavební úpra...
{7797bd02-263d-4cfc-b2d6-f87ad9f8dfe4}
2
| KRYCÍ LIST SOUPISU PRACÍ | [7 empty] | v --- níže se nacházejí doplnkové a pomocné údaje k sestavám --- v | [8 empty] | False
Zakázka:
Centrum Pokorum - stavební úpravy a přístavba k objektu č.p. 1094/27, k.ú. Rumburk - II. etapa
Objekt:
SO 02 - Stavební úpravy se zvýšením energetické účinnosti
Soupis:
SO 02.1 - Stavebně technické řešení
Úroveň 3:
SO 02.1.b - Stavební úpravy 1.np
| KSO: |  |  |  |  | CC-CZ:
| Místo: |  | st.p.č. 649; k.ú. Rumburk |  |  | Datum: | 22. 10. 2022
| Zadavatel: |  |  |  |  | IČ:
|  | Město Rumburk |  |  |  | DIČ:
| Uchazeč: |  |  |  |  | IČ: | Vyplň údaj
|  | Vyplň údaj |  |  |  | DIČ: | Vyplň údaj
| Projektant: |  |  |  |  | IČ:
|  | ProProjekt, s.r.o. |  |  |  | DIČ:
| Zpracovatel: |  |  |  |  | IČ:
|  | Martin Rousek |  |  |  | DIČ:
Poznámka:
| Cena bez DPH | [5 empty] | 0
|  |  | Základ daně |  |  | Sazba daně | Výše daně
| DPH | základní | 0 |  |  | 21% | 0
|  | snížená | 0 |  |  | 15% | 0
|  | zákl. přenesená | 0 |  |  | 21% | 0
|  | sníž. přenesená | 0 |  |  | 15% | 0
|  | nulová | 0 |  |  | 0% | 0
| Cena s DPH |  |  | v | CZK |  | 0
REKAPITULACE ČLENĚNÍ SOUPISU PRACÍ
Zakázka:
Centrum Pokorum - stavební úpravy a přístavba k objektu č.p. 1094/27, k.ú. Rumburk - II. etapa
Objekt:
SO 02 - Stavební úpravy se zvýšením energetické účinnosti
Soupis:
SO 02.1 - Stavebně technické řešení
Úroveň 3:
SO 02.1.b - Stavební úpravy 1.np
Místo: |  |  | st.p.č. 649; k.ú. Rumburk |  |  | Datum: | 22. 10. 2022
Zadavatel: |  |  | Město Rumburk |  |  | Projektant: | ProProjekt, s.r.o.
Uchazeč: |  |  | Vyplň údaj |  |  | Zpracovatel: | Martin Rousek
Kód dílu - Popis | [6 empty] | Cena celkem [CZK]
Náklady zakázky celkem | [6 empty] | 0 | [11 empty] | -1
| HSV - Práce a dodávky HSV | [5 empty] | 0
| 9 - Ostatní konstrukce a práce, bourání | [5 empty] | 0
| 997 - Přesun sutě | [5 empty] | 0
| PSV - Práce a dodávky PSV | [5 empty] | 0
| 713 - Izolace tepelné | [5 empty] | 0
| 762 - Konstrukce tesařské | [5 empty] | 0
| 763 - Konstrukce suché výstavby | [5 empty] | 0
| 784 - Dokončovací práce - malby a tapety | [5 empty] | 0
SOUPIS PRACÍ
Zakázka:
Centrum Pokorum - stavební úpravy a přístavba k objektu č.p. 1094/27, k.ú. Rumburk - II. etapa
Objekt:
SO 02 - Stavební úpravy se zvýšením energetické účinnosti
Soupis:
SO 02.1 - Stavebně technické řešení
Úroveň 3:
SO 02.1.b - Stavební úpravy 1.np
Místo: |  |  | st.p.č. 649; k.ú. Rumburk |  |  | Datum: | 22. 10. 2022
Zadavatel: |  |  | Město Rumburk |  |  | Projektant: | ProProjekt, s.r.o.
Uchazeč: |  |  | Vyplň údaj |  |  | Zpracovatel: | Martin Rousek
PČ | Typ | Kód | Popis | MJ | Množství | J.cena [CZK] | Cena celkem [CZK] | Cenová soustava |  | DPH | J. Nh [h] | Nh celkem [h] | J. hmotnost [t] | Hmotnost celkem [t] | J. suť [t] | Suť Celkem [t]
Náklady soupisu celkem | [6 empty] | 0 |  |  |  |  | 0 |  | 0.93018 |  | 8.4769 |  | D | -1 | [10 empty] | 0
| D | HSV | Práce a dodávky HSV |  |  |  | 0 |  |  |  |  | 0 |  | 0 |  | 7.4547 | 1 | D | 0 |  |  |  | ROZPOCET | [6 empty] | 0
| D | 9 | Ostatní konstrukce a práce, bourání |  |  |  | 0 |  |  |  |  | 0 |  | 0 |  | 7.4547 | 1 | D | 1 |  |  |  | ROZPOCET | [6 empty] | 0
1 | K | 965083122 | Odstranění násypu mezi stropními trámy tl. do 200 mm, plochy přes 2 m2 | m3 | 4.518 |  | 0 | CS ÚRS 2022 01 |  | základní |  | 0 | 0 | 0 | 1.4 | 6.3252 | 4 | K | 2 |  |  |  | ROZPOCET | 0 | 0 | 0 | 0 | 0 | 1 | 0 | 4 | 1985444865
| Online PSC |  | https://podminky.urs.cz/item/CS_URS_2022_01/965083122 | [14 empty] | Online PSC | 2
| VV |  | 22,59*0,2"mč. 105 |  | 4.518 | [12 empty] | VV | 2 | 2 | True | 1 | ROZPOCET
2 | K | 978012191 | Otlučení vápenných nebo vápenocementových omítek vnitřních ploch stropů rákosovaných, v rozsahu přes 50 do 100 % | m2 | 22.59 |  | 0 | CS ÚRS 2022 01 |  | základní |  | 0 | 0 | 0 | 0.05 | 1.1295 | 4 | K | 2 |  |  |  | ROZPOCET | 0 | 0 | 0 | 0 | 0 | 1 | 0 | 4 | 282233115
| Online PSC |  | https://podminky.urs.cz/item/CS_URS_2022_01/978012191 | [14 empty] | Online PSC | 2
| VV |  | 22,59"105 |  | 22.59 | [12 empty] | VV | 2 | 2 | True | 1 | ROZPOCET
| D | 997 | Přesun sutě |  |  |  | 0 |  |  |  |  | 0 |  | 0 |  | 0 | 1 | D | 1 |  |  |  | ROZPOCET | [6 empty] | 0
3 | K | 997013211 | Vnitrostaveništní doprava suti a vybouraných hmot vodorovně do 50 m svisle ručně pro budovy a haly výšky do 6 m | t | 8.477 |  | 0 | CS ÚRS 2022 01 |  | základní |  | 0 | 0 | 0 | 0 | 0 | 4 | K | 2 |  |  |  | ROZPOCET | 0 | 0 | 0 | 0 | 0 | 1 | 0 | 4 | -1678615056
| Online PSC |  | https://podminky.urs.cz/item/CS_URS_2022_01/997013211 | [14 empty] | Online PSC | 2
4 | K | 997013501 | Odvoz suti a vybouraných hmot na skládku nebo meziskládku se složením, na vzdálenost do 1 km | t | 8.477 |  | 0 | CS ÚRS 2022 01 |  | základní |  | 0 | 0 | 0 | 0 | 0 | 4 | K | 2 |  |  |  | ROZPOCET | 0 | 0 | 0 | 0 | 0 | 1 | 0 | 4 | -710608427
| Online PSC |  | https://podminky.urs.cz/item/CS_URS_2022_01/997013501 | [14 empty] | Online PSC | 2
5 | K | 997013509 | Odvoz suti a vybouraných hmot na skládku nebo meziskládku se složením, na vzdálenost Příplatek k ceně za každý další i započatý 1 km přes 1 km | t | 449.281 |  | 0 | CS ÚRS 2022 01 |  | základní |  | 0 | 0 | 0 | 0 | 0 | 4 | K | 2 |  |  |  | ROZPOCET | 0 | 0 | 0 | 0 | 0 | 1 | 0 | 4 | -90304553
| Online PSC |  | https://podminky.urs.cz/item/CS_URS_2022_01/997013509 | [14 empty] | Online PSC | 2
| VV |  | 8,477*0,3*39 |  | 99.181 | [12 empty] | VV | 2 | 2 | True | 0 | ROZPOCET
| VV |  | 8,477*0,7*59 |  | 350.1 | [12 empty] | VV | 2 | 2 | True | 0 | ROZPOCET
| VV |  | Součet |  | 449.281 | [12 empty] | VV | 2 | 4 | True | 1 | ROZPOCET
6 | K | 997013631 | Poplatek za uložení stavebního odpadu na skládce (skládkovné) směsného stavebního a demoličního zatříděného do Katalogu odpadů pod kódem 17 09 04 | t | 2.543 |  | 0 | CS ÚRS 2022 01 |  | základní |  | 0 | 0 | 0 | 0 | 0 | 16 | K | 2 |  |  |  | ROZPOCET | 0 | 0 | 0 | 0 | 0 | 1 | 0 | 16 | -569814933
| Online PSC |  | https://podminky.urs.cz/item/CS_URS_2022_01/997013631 | [14 empty] | Online PSC | 2
| VV |  | 8,477*0,3 'Přepočtené koeficientem množství |  | 2.543 | [12 empty] | VV | 2 | 2 | False | 1 | ROZPOCET
7 | K | 997013871 | Poplatek za uložení stavebního odpadu na recyklační skládce (skládkovné) směsného stavebního a demoličního zatříděného do Katalogu odpadů pod kódem 17 09 04 | t | 5.934 |  | 0 | CS ÚRS 2022 01 |  | základní |  | 0 | 0 | 0 | 0 | 0 | 4 | K | 2 |  |  |  | ROZPOCET | 0 | 0 | 0 | 0 | 0 | 1 | 0 | 4 | -181472804
| Online PSC |  | https://podminky.urs.cz/item/CS_URS_2022_01/997013871 | [14 empty] | Online PSC | 2
| VV |  | 8,477*0,7 'Přepočtené koeficientem množství |  | 5.934 | [12 empty] | VV | 2 | 2 | False | 1 | ROZPOCET
| D | PSV | Práce a dodávky PSV |  |  |  | 0 |  |  |  |  | 0 |  | 0.93018 |  | 1.0222 | 2 | D | 0 |  |  |  | ROZPOCET | [6 empty] | 0
| D | 713 | Izolace tepelné |  |  |  | 0 |  |  |  |  | 0 |  | 0 |  | 0.1186 | 2 | D | 1 |  |  |  | ROZPOCET | [6 empty] | 0
8 | K | 713110814 | Odstranění tepelné izolace stropů nebo podhledů z rohoží, pásů, dílců, desek, bloků volně kladených z vláknitých materiálů nasáklých vodou, tloušťka izolace přes 100 mm | m2 | 22.59 |  | 0 | CS ÚRS 2022 01 |  | základní |  | 0 | 0 | 0 | 0.00525 | 0.1186 | 16 | K | 2 |  |  |  | ROZPOCET | 0 | 0 | 0 | 0 | 0 | 1 | 0 | 16 | 843314063
| Online PSC |  | https://podminky.urs.cz/item/CS_URS_2022_01/713110814 | [14 empty] | Online PSC | 2
| VV |  | 22,590"105 |  | 22.59 | [12 empty] | VV | 2 | 2 | True | 1 | ROZPOCET
| D | 762 | Konstrukce tesařské |  |  |  | 0 |  |  |  |  | 0 |  | 0 |  | 0.9036 | 2 | D | 1 |  |  |  | ROZPOCET | [6 empty] | 0
9 | K | 762841812 | Demontáž podbíjení obkladů stropů a střech sklonu do 60° z hrubých prken tl. do 35 mm s omítkou | m2 | 22.59 |  | 0 | CS ÚRS 2022 01 |  | základní |  | 0 | 0 | 0 | 0.04 | 0.9036 | 16 | K | 2 |  |  |  | ROZPOCET | 0 | 0 | 0 | 0 | 0 | 1 | 0 | 16 | 1214191854
| Online PSC |  | https://podminky.urs.cz/item/CS_URS_2022_01/762841812 | [14 empty] | Online PSC | 2
| VV |  | 22,590"105 |  | 22.59 | [12 empty] | VV | 2 | 2 | True | 1 | ROZPOCET
| D | 763 | Konstrukce suché výstavby |  |  |  | 0 |  |  |  |  | 0 |  | 0.91888 |  | 0 | 2 | D | 1 |  |  |  | ROZPOCET | [6 empty] | 0
10 | K | 763131443 | Podhled ze sádrokartonových desek dvouvrstvá zavěšená spodní konstrukce z ocelových profilů CD, UD dvojitě opláštěná deskami protipožárními DF, tl. 2 x 15 mm, bez izolace, REI do 60 | m2 | 22.59 |  | 0 | CS ÚRS 2022 01 |  | základní |  | 0 | 0.03119 | 0.70458 | 0 | 0 | 16 | K | 2 |  |  |  | ROZPOCET | 0 | 0 | 0 | 0 | 0 | 1 | 0 | 16 | 1292548341
| Online PSC |  | https://podminky.urs.cz/item/CS_URS_2022_01/763131443 | [14 empty] | Online PSC | 2
| VV |  | 22,59"105 |  | 22.59 | [12 empty] | VV | 2 | 2 | True | 1 | ROZPOCET
11 | K | 763131714 | Podhled ze sádrokartonových desek ostatní práce a konstrukce na podhledech ze sádrokartonových desek základní penetrační nátěr | m2 | 22.59 |  | 0 | CS ÚRS 2022 01 |  | základní |  | 0 | 0.0001 | 0.002259 | 0 | 0 | 16 | K | 2 |  |  |  | ROZPOCET | 0 | 0 | 0 | 0 | 0 | 1 | 0 | 16 | -299390843
| Online PSC |  | https://podminky.urs.cz/item/CS_URS_2022_01/763131714 | [14 empty] | Online PSC | 2
| VV |  | 22,59 |  | 22.59 | [12 empty] | VV | 2 | 2 | True | 1 | ROZPOCET
12 | K | 763131751 | Podhled ze sádrokartonových desek ostatní práce a konstrukce na podhledech ze sádrokartonových desek montáž parotěsné zábrany | m2 | 22.59 |  | 0 | CS ÚRS 2022 01 |  | základní |  | 0 | 0 | 0 | 0 | 0 | 16 | K | 2 |  |  |  | ROZPOCET | 0 | 0 | 0 | 0 | 0 | 1 | 0 | 16 | -687054726
| Online PSC |  | https://podminky.urs.cz/item/CS_URS_2022_01/763131751 | [14 empty] | Online PSC | 2
| VV |  | 22,59 |  | 22.59 | [12 empty] | VV | 2 | 2 | True | 1 | ROZPOCET
13 | M | 28329276 | fólie PE vyztužená pro parotěsnou vrstvu (reakce na oheň - třída E) 140g/m2 | m2 | 24.849 |  | 0 | CS ÚRS 2022 01 |  | základní |  | 0 | 0.00014 | 0.0034789 | 0 | 0 | 32 | M | 2 |  |  |  | ROZPOCET | 0 | 0 | 0 | 0 | 0 | 1 | 0 | 16 | -1163401961
| VV |  | 22,59*1,1 'Přepočtené koeficientem množství |  | 24.849 | [12 empty] | VV | 2 | 2 | False | 1 | ROZPOCET
14 | K | 763131752 | Podhled ze sádrokartonových desek ostatní práce a konstrukce na podhledech ze sádrokartonových desek montáž jedné vrstvy tepelné izolace | m2 | 45.18 |  | 0 | CS ÚRS 2022 01 |  | základní |  | 0 | 0 | 0 | 0 | 0 | 16 | K | 2 |  |  |  | ROZPOCET | 0 | 0 | 0 | 0 | 0 | 1 | 0 | 16 | 2037669371
| Online PSC |  | https://podminky.urs.cz/item/CS_URS_2022_01/763131752 | [14 empty] | Online PSC | 2
| VV |  | 22,59"105 |  | 22.59 | [12 empty] | VV | 2 | 2 | True | 1 | ROZPOCET
| VV |  | 22,59*2 'Přepočtené koeficientem množství |  | 45.18 | [12 empty] | VV | 2 | 2 | False | 1 | ROZPOCET
15 | M | 63152104 | pás tepelně izolační univerzální λ=0,032-0,033 tl 160mm | m2 | 23.042 |  | 0 | CS ÚRS 2022 01 |  | základní |  | 0 | 0.0048 | 0.1106 | 0 | 0 | 32 | M | 2 |  |  |  | ROZPOCET | 0 | 0 | 0 | 0 | 0 | 1 | 0 | 16 | -1481433834
| VV |  | 22,59*1,02 'Přepočtené koeficientem množství |  | 23.042 | [12 empty] | VV | 2 | 2 | False | 1 | ROZPOCET
16 | M | 63152102 | pás tepelně izolační univerzální λ=0,032-0,033 tl 140mm | m2 | 23.042 |  | 0 | CS ÚRS 2022 01 |  | základní |  | 0 | 0.0042 | 0.096776 | 0 | 0 | 32 | M | 2 |  |  |  | ROZPOCET | 0 | 0 | 0 | 0 | 0 | 1 | 0 | 16 | 1394741110
| VV |  | 22,59*1,02 'Přepočtené koeficientem množství |  | 23.042 | [12 empty] | VV | 2 | 2 | False | 1 | ROZPOCET
17 | K | 763131767 | Podhled ze sádrokartonových desek Příplatek k cenám za výšku zavěšení přes 1,5 m | m2 | 7.9 |  | 0 | CS ÚRS 2022 01 |  | základní |  | 0 | 0.00015 | 0.001185 | 0 | 0 | 16 | K | 2 |  |  |  | ROZPOCET | 0 | 0 | 0 | 0 | 0 | 1 | 0 | 16 | -1544918695
| Online PSC |  | https://podminky.urs.cz/item/CS_URS_2022_01/763131767 | [14 empty] | Online PSC | 2
| VV |  | 3,95*2"105 |  | 7.9 | [12 empty] | VV | 2 | 2 | True | 1 | ROZPOCET
18 | K | 998763301 | Přesun hmot pro konstrukce montované z desek sádrokartonových, sádrovláknitých, cementovláknitých nebo cementových stanovený z hmotnosti přesunovaného materiálu vodorovná dopravní vzdálenost do 50 m v objektech výšky do 6 m | t | 0.919 |  | 0 | CS ÚRS 2022 01 |  | základní |  | 0 | 0 | 0 | 0 | 0 | 16 | K | 2 |  |  |  | ROZPOCET | 0 | 0 | 0 | 0 | 0 | 1 | 0 | 16 | -1562852241
| Online PSC |  | https://podminky.urs.cz/item/CS_URS_2022_01/998763301 | [14 empty] | Online PSC | 2
19 | K | 998763381 | Přesun hmot pro konstrukce montované z desek sádrokartonových, sádrovláknitých, cementovláknitých nebo cementových Příplatek k cenám za přesun prováděný bez použití mechanizace pro jakoukoliv výšku objektu | t | 0.919 |  | 0 | CS ÚRS 2022 01 |  | základní |  | 0 | 0 | 0 | 0 | 0 | 16 | K | 2 |  |  |  | ROZPOCET | 0 | 0 | 0 | 0 | 0 | 1 | 0 | 16 | -660355431
| Online PSC |  | https://podminky.urs.cz/item/CS_URS_2022_01/998763381 | [14 empty] | Online PSC | 2
| D | 784 | Dokončovací práce - malby a tapety |  |  |  | 0 |  |  |  |  | 0 |  | 0.011295 |  | 0 | 2 | D | 1 |  |  |  | ROZPOCET | [6 empty] | 0
20 | K | 784181121 | Penetrace podkladu jednonásobná hloubková akrylátová bezbarvá v místnostech výšky do 3,80 m | m2 | 22.59 |  | 0 | CS ÚRS 2022 01 |  | základní |  | 0 | 0.0002 | 0.004518 | 0 | 0 | 16 | K | 2 |  |  |  | ROZPOCET | 0 | 0 | 0 | 0 | 0 | 1 | 0 | 16 | -963891523
| Online PSC |  | https://podminky.urs.cz/item/CS_URS_2022_01/784181121 | [14 empty] | Online PSC | 2
| VV |  | 22,59"mč. 105 |  | 22.59 | [12 empty] | VV | 2 | 2 | True | 1 | ROZPOCET
21 | K | 784221101 | Malby z malířských směsí otěruvzdorných za sucha dvojnásobné, bílé za sucha otěruvzdorné dobře v místnostech výšky do 3,80 m | m2 | 22.59 |  | 0 | CS ÚRS 2022 01 |  | základní |  | 0 | 0.00029 | 0.0065511 | 0 | 0 | 16 | K | 2 |  |  |  | ROZPOCET | 0 | 0 | 0 | 0 | 0 | 1 | 0 | 16 | -1704087002
| Online PSC |  | https://podminky.urs.cz/item/CS_URS_2022_01/784221101 | [14 empty] | Online PSC | 2
| VV |  | 22,59"mč. 105 |  | 22.59 | [12 empty] | VV | 2 | 2 | True | 1 | ROZPOCET
22 | K | 784221155 | Malby z malířských směsí otěruvzdorných za sucha Příplatek k cenám dvojnásobných maleb na tónovacích automatech, v odstínu sytém | m2 | 22.59 |  | 0 | CS ÚRS 2022 01 |  | základní |  | 0 | 1e-05 | 0.0002259 | 0 | 0 | 16 | K | 2 |  |  |  | ROZPOCET | 0 | 0 | 0 | 0 | 0 | 1 | 0 | 16 | -870605439
| Online PSC |  | https://podminky.urs.cz/item/CS_URS_2022_01/784221155 | [14 empty] | Online PSC | 2

## SO 02.1.c - Stavební úpra...
{27f49bfc-7e23-4c75-ba20-f37727764dd5}
2
| KRYCÍ LIST SOUPISU PRACÍ | [7 empty] | v --- níže se nacházejí doplnkové a pomocné údaje k sestavám --- v | [8 empty] | False
Zakázka:
Centrum Pokorum - stavební úpravy a přístavba k objektu č.p. 1094/27, k.ú. Rumburk - II. etapa
Objekt:
SO 02 - Stavební úpravy se zvýšením energetické účinnosti
Soupis:
SO 02.1 - Stavebně technické řešení
Úroveň 3:
SO 02.1.c - Stavební úpravy 2.np
| KSO: |  |  |  |  | CC-CZ:
| Místo: |  | st.p.č. 649; k.ú. Rumburk |  |  | Datum: | 22. 10. 2022
| Zadavatel: |  |  |  |  | IČ:
|  | Město Rumburk |  |  |  | DIČ:
| Uchazeč: |  |  |  |  | IČ: | Vyplň údaj
|  | Vyplň údaj |  |  |  | DIČ: | Vyplň údaj
| Projektant: |  |  |  |  | IČ:
|  | ProProjekt, s.r.o. |  |  |  | DIČ:
| Zpracovatel: |  |  |  |  | IČ:
|  | Martin Rousek |  |  |  | DIČ:
Poznámka:
| Cena bez DPH | [5 empty] | 0
|  |  | Základ daně |  |  | Sazba daně | Výše daně
| DPH | základní | 0 |  |  | 21% | 0
|  | snížená | 0 |  |  | 15% | 0
|  | zákl. přenesená | 0 |  |  | 21% | 0
|  | sníž. přenesená | 0 |  |  | 15% | 0
|  | nulová | 0 |  |  | 0% | 0
| Cena s DPH |  |  | v | CZK |  | 0
REKAPITULACE ČLENĚNÍ SOUPISU PRACÍ
Zakázka:
Centrum Pokorum - stavební úpravy a přístavba k objektu č.p. 1094/27, k.ú. Rumburk - II. etapa
Objekt:
SO 02 - Stavební úpravy se zvýšením energetické účinnosti
Soupis:
SO 02.1 - Stavebně technické řešení
Úroveň 3:
SO 02.1.c - Stavební úpravy 2.np
Místo: |  |  | st.p.č. 649; k.ú. Rumburk |  |  | Datum: | 22. 10. 2022
Zadavatel: |  |  | Město Rumburk |  |  | Projektant: | ProProjekt, s.r.o.
Uchazeč: |  |  | Vyplň údaj |  |  | Zpracovatel: | Martin Rousek
Kód dílu - Popis | [6 empty] | Cena celkem [CZK]
Náklady zakázky celkem | [6 empty] | 0 | [11 empty] | -1
| HSV - Práce a dodávky HSV | [5 empty] | 0
| 997 - Přesun sutě | [5 empty] | 0
| PSV - Práce a dodávky PSV | [5 empty] | 0
| 713 - Izolace tepelné | [5 empty] | 0
| 763 - Konstrukce suché výstavby | [5 empty] | 0
| 784 - Dokončovací práce - malby a tapety | [5 empty] | 0
SOUPIS PRACÍ
Zakázka:
Centrum Pokorum - stavební úpravy a přístavba k objektu č.p. 1094/27, k.ú. Rumburk - II. etapa
Objekt:
SO 02 - Stavební úpravy se zvýšením energetické účinnosti
Soupis:
SO 02.1 - Stavebně technické řešení
Úroveň 3:
SO 02.1.c - Stavební úpravy 2.np
Místo: |  |  | st.p.č. 649; k.ú. Rumburk |  |  | Datum: | 22. 10. 2022
Zadavatel: |  |  | Město Rumburk |  |  | Projektant: | ProProjekt, s.r.o.
Uchazeč: |  |  | Vyplň údaj |  |  | Zpracovatel: | Martin Rousek
PČ | Typ | Kód | Popis | MJ | Množství | J.cena [CZK] | Cena celkem [CZK] | Cenová soustava |  | DPH | J. Nh [h] | Nh celkem [h] | J. hmotnost [t] | Hmotnost celkem [t] | J. suť [t] | Suť Celkem [t]
Náklady soupisu celkem | [6 empty] | 0 |  |  |  |  | 0 |  | 4.4628 |  | 3.9842 |  | D | -1 | [10 empty] | 0
| D | HSV | Práce a dodávky HSV |  |  |  | 0 |  |  |  |  | 0 |  | 0 |  | 0 | 1 | D | 0 |  |  |  | ROZPOCET | [6 empty] | 0
| D | 997 | Přesun sutě |  |  |  | 0 |  |  |  |  | 0 |  | 0 |  | 0 | 1 | D | 1 |  |  |  | ROZPOCET | [6 empty] | 0
1 | K | 997013211 | Vnitrostaveništní doprava suti a vybouraných hmot vodorovně do 50 m svisle ručně pro budovy a haly výšky do 6 m | t | 3.984 |  | 0 | CS ÚRS 2022 01 |  | základní |  | 0 | 0 | 0 | 0 | 0 | 4 | K | 2 |  |  |  | ROZPOCET | 0 | 0 | 0 | 0 | 0 | 1 | 0 | 4 | 367071137
| Online PSC |  | https://podminky.urs.cz/item/CS_URS_2022_01/997013211 | [14 empty] | Online PSC | 2
2 | K | 997013501 | Odvoz suti a vybouraných hmot na skládku nebo meziskládku se složením, na vzdálenost do 1 km | t | 3.984 |  | 0 | CS ÚRS 2022 01 |  | základní |  | 0 | 0 | 0 | 0 | 0 | 4 | K | 2 |  |  |  | ROZPOCET | 0 | 0 | 0 | 0 | 0 | 1 | 0 | 4 | 1164543576
| Online PSC |  | https://podminky.urs.cz/item/CS_URS_2022_01/997013501 | [14 empty] | Online PSC | 2
3 | K | 997013509 | Odvoz suti a vybouraných hmot na skládku nebo meziskládku se složením, na vzdálenost Příplatek k ceně za každý další i započatý 1 km přes 1 km | t | 211.152 |  | 0 | CS ÚRS 2022 01 |  | základní |  | 0 | 0 | 0 | 0 | 0 | 4 | K | 2 |  |  |  | ROZPOCET | 0 | 0 | 0 | 0 | 0 | 1 | 0 | 4 | -440106334
| Online PSC |  | https://podminky.urs.cz/item/CS_URS_2022_01/997013509 | [14 empty] | Online PSC | 2
| VV |  | 3,984*0,3*39 |  | 46.613 | [12 empty] | VV | 2 | 2 | True | 0 | ROZPOCET
| VV |  | 3,984*0,7*59 |  | 164.539 | [12 empty] | VV | 2 | 2 | True | 0 | ROZPOCET
| VV |  | Součet |  | 211.152 | [12 empty] | VV | 2 | 4 | True | 1 | ROZPOCET
4 | K | 997013631 | Poplatek za uložení stavebního odpadu na skládce (skládkovné) směsného stavebního a demoličního zatříděného do Katalogu odpadů pod kódem 17 09 04 | t | 1.195 |  | 0 | CS ÚRS 2022 01 |  | základní |  | 0 | 0 | 0 | 0 | 0 | 16 | K | 2 |  |  |  | ROZPOCET | 0 | 0 | 0 | 0 | 0 | 1 | 0 | 16 | -1209564880
| Online PSC |  | https://podminky.urs.cz/item/CS_URS_2022_01/997013631 | [14 empty] | Online PSC | 2
| VV |  | 3,984*0,3 'Přepočtené koeficientem množství |  | 1.195 | [12 empty] | VV | 2 | 2 | False | 1 | ROZPOCET
5 | K | 997013871 | Poplatek za uložení stavebního odpadu na recyklační skládce (skládkovné) směsného stavebního a demoličního zatříděného do Katalogu odpadů pod kódem 17 09 04 | t | 2.789 |  | 0 | CS ÚRS 2022 01 |  | základní |  | 0 | 0 | 0 | 0 | 0 | 4 | K | 2 |  |  |  | ROZPOCET | 0 | 0 | 0 | 0 | 0 | 1 | 0 | 4 | 674385059
| Online PSC |  | https://podminky.urs.cz/item/CS_URS_2022_01/997013871 | [14 empty] | Online PSC | 2
| VV |  | 3,984*0,7 'Přepočtené koeficientem množství |  | 2.789 | [12 empty] | VV | 2 | 2 | False | 1 | ROZPOCET
| D | PSV | Práce a dodávky PSV |  |  |  | 0 |  |  |  |  | 0 |  | 4.4628 |  | 3.9842 | 2 | D | 0 |  |  |  | ROZPOCET | [6 empty] | 0
| D | 713 | Izolace tepelné |  |  |  | 0 |  |  |  |  | 0 |  | 0.041826 |  | 0.25125 | 2 | D | 1 |  |  |  | ROZPOCET | [6 empty] | 0
6 | K | 713110833 | Odstranění tepelné izolace stropů nebo podhledů z rohoží, pásů, dílců, desek, bloků připevněných přibitím nebo nastřelením z vláknitých materiálů suchých, tloušťka izolace přes 100 mm | m2 | 143.573 |  | 0 | CS ÚRS 2022 01 |  | základní |  | 0 | 0 | 0 | 0.00175 | 0.25125 | 16 | K | 2 |  |  |  | ROZPOCET | 0 | 0 | 0 | 0 | 0 | 1 | 0 | 16 | -1430289864
| Online PSC |  | https://podminky.urs.cz/item/CS_URS_2022_01/713110833 | [14 empty] | Online PSC | 2
| VV |  | 8,73+18,1+15,45+10,81+16,87+6,98+5,1+4,71"rovný podhled |  | 86.75 | [12 empty] | VV | 2 | 2 | True | 0 | ROZPOCET
| VV |  | (2,92*2+4,25+3,17+0,99*2+2,7)/Cos(51)"šikmá část |  | 28.507 | [12 empty] | VV | 2 | 2 | True | 0 | ROZPOCET
| VV |  | (9,17+8,2+4)/Cos(41)"šíkmá část |  | 28.316 | [12 empty] | VV | 2 | 2 | True | 0 | ROZPOCET
| VV |  | Součet |  | 143.573 | [12 empty] | VV | 2 | 4 | True | 1 | ROZPOCET
7 | K | 713131141 | Montáž tepelné izolace stěn rohožemi, pásy, deskami, dílci, bloky (izolační materiál ve specifikaci) lepením celoplošně | m2 | 4.505 |  | 0 | CS ÚRS 2022 01 |  | základní |  | 0 | 0.006 | 0.02703 | 0 | 0 | 16 | K | 2 |  |  |  | ROZPOCET | 0 | 0 | 0 | 0 | 0 | 1 | 0 | 16 | -616174707
| Online PSC |  | https://podminky.urs.cz/item/CS_URS_2022_01/713131141 | [14 empty] | Online PSC | 2
| VV |  | 1,7*2,65 |  | 4.505 | [12 empty] | VV | 2 | 2 | True | 1 | ROZPOCET
8 | M | 28375981 | deska EPS 100 fasádní λ=0,037 tl 140mm | m2 | 4.595 |  | 0 | CS ÚRS 2022 01 |  | základní |  | 0 | 0.00322 | 0.014796 | 0 | 0 | 32 | M | 2 |  |  |  | ROZPOCET | 0 | 0 | 0 | 0 | 0 | 1 | 0 | 16 | -588900478
| VV |  | 4,505*1,02 'Přepočtené koeficientem množství |  | 4.595 | [12 empty] | VV | 2 | 2 | False | 1 | ROZPOCET
9 | K | 998713102 | Přesun hmot pro izolace tepelné stanovený z hmotnosti přesunovaného materiálu vodorovná dopravní vzdálenost do 50 m v objektech výšky přes 6 m do 12 m | t | 0.042 |  | 0 | CS ÚRS 2022 01 |  | základní |  | 0 | 0 | 0 | 0 | 0 | 16 | K | 2 |  |  |  | ROZPOCET | 0 | 0 | 0 | 0 | 0 | 1 | 0 | 16 | -1721695777
| Online PSC |  | https://podminky.urs.cz/item/CS_URS_2022_01/998713102 | [14 empty] | Online PSC | 2
10 | K | 998713181 | Přesun hmot pro izolace tepelné stanovený z hmotnosti přesunovaného materiálu Příplatek k cenám za přesun prováděný bez použití mechanizace pro jakoukoliv výšku objektu | t | 0.042 |  | 0 | CS ÚRS 2022 01 |  | základní |  | 0 | 0 | 0 | 0 | 0 | 16 | K | 2 |  |  |  | ROZPOCET | 0 | 0 | 0 | 0 | 0 | 1 | 0 | 16 | -372970130
| Online PSC |  | https://podminky.urs.cz/item/CS_URS_2022_01/998713181 | [14 empty] | Online PSC | 2
| D | 763 | Konstrukce suché výstavby |  |  |  | 0 |  |  |  |  | 0 |  | 4.3469 |  | 3.7329 | 2 | D | 1 |  |  |  | ROZPOCET | [6 empty] | 0
11 | K | 763131441 | Podhled ze sádrokartonových desek dvouvrstvá zavěšená spodní konstrukce z ocelových profilů CD, UD dvojitě opláštěná deskami protipožárními DF, tl. 2 x 12,5 mm, bez izolace, REI do 120 | m2 | 69.513 |  | 0 | CS ÚRS 2022 01 |  | základní |  | 0 | 0.02487 | 1.7288 | 0 | 0 | 16 | K | 2 |  |  |  | ROZPOCET | 0 | 0 | 0 | 0 | 0 | 1 | 0 | 16 | 441256795
| Online PSC |  | https://podminky.urs.cz/item/CS_URS_2022_01/763131441 | [14 empty] | Online PSC | 2
| VV |  | 8,73+18,1+15,45+10,81+16,87+6,98+5,1+4,71"rovný podhled |  | 86.75 | [12 empty] | VV | 2 | 2 | True | 0 | ROZPOCET
| VV |  | Mezisoučet |  | 86.75 | [12 empty] | VV | 2 | 3 | True | 0 | ROZPOCET
| VV |  | -(4,7+5,1)"rovná |  | -9.8 | [12 empty] | VV | 2 | 2 | True | 0 | ROZPOCET
| VV |  | -(0,99*2+2,7)/Cos(51) |  | -7.437 | [12 empty] | VV | 2 | 2 | True | 0 | ROZPOCET
| VV |  | Mezisoučet |  | -17.237 | [12 empty] | VV | 2 | 3 | True | 0 | ROZPOCET
| VV |  | Součet |  | 69.513 | [12 empty] | VV | 2 | 4 | True | 1 | ROZPOCET
12 | K | 763131481 | Podhled ze sádrokartonových desek dvouvrstvá zavěšená spodní konstrukce z ocelových profilů CD, UD dvojitě opláštěná deskami impregnovanými protipožárními DFH2, tl. 2 x 12,5 mm, bez izolace, REI do 120 | m2 | 17.237 |  | 0 | CS ÚRS 2022 01 |  | základní |  | 0 | 0.02489 | 0.42903 | 0 | 0 | 16 | K | 2 |  |  |  | ROZPOCET | 0 | 0 | 0 | 0 | 0 | 1 | 0 | 16 | -396251533
| Online PSC |  | https://podminky.urs.cz/item/CS_URS_2022_01/763131481 | [14 empty] | Online PSC | 2
| VV |  | (4,7+5,1)"rovná |  | 9.8 | [12 empty] | VV | 2 | 2 | True | 0 | ROZPOCET
| VV |  | (0,99*2+2,7)/Cos(51) |  | 7.437 | [12 empty] | VV | 2 | 2 | True | 0 | ROZPOCET
| VV |  | Součet |  | 17.237 | [12 empty] | VV | 2 | 4 | True | 1 | ROZPOCET
13 | K | 763131714 | Podhled ze sádrokartonových desek ostatní práce a konstrukce na podhledech ze sádrokartonových desek základní penetrační nátěr | m2 | 148.123 |  | 0 | CS ÚRS 2022 01 |  | základní |  | 0 | 0.0001 | 0.014812 | 0 | 0 | 16 | K | 2 |  |  |  | ROZPOCET | 0 | 0 | 0 | 0 | 0 | 1 | 0 | 16 | 1614726973
| Online PSC |  | https://podminky.urs.cz/item/CS_URS_2022_01/763131714 | [14 empty] | Online PSC | 2
| VV |  | 69,513+17,237+56,823+4,55 |  | 148.123 | [12 empty] | VV | 2 | 2 | True | 1 | ROZPOCET
14 | K | 763131751 | Podhled ze sádrokartonových desek ostatní práce a konstrukce na podhledech ze sádrokartonových desek montáž parotěsné zábrany | m2 | 143.573 |  | 0 | CS ÚRS 2022 01 |  | základní |  | 0 | 0 | 0 | 0 | 0 | 16 | K | 2 |  |  |  | ROZPOCET | 0 | 0 | 0 | 0 | 0 | 1 | 0 | 16 | -1289065010
| Online PSC |  | https://podminky.urs.cz/item/CS_URS_2022_01/763131751 | [14 empty] | Online PSC | 2
| VV |  | 69,513+17,237+56,823 |  | 143.573 | [12 empty] | VV | 2 | 2 | True | 1 | ROZPOCET
15 | M | 28329276 | fólie PE vyztužená pro parotěsnou vrstvu (reakce na oheň - třída E) 140g/m2 | m2 | 157.93 |  | 0 | CS ÚRS 2022 01 |  | základní |  | 0 | 0.00014 | 0.02211 | 0 | 0 | 32 | M | 2 |  |  |  | ROZPOCET | 0 | 0 | 0 | 0 | 0 | 1 | 0 | 16 | 2126163090
| VV |  | 143,573*1,1 'Přepočtené koeficientem množství |  | 157.93 | [12 empty] | VV | 2 | 2 | False | 1 | ROZPOCET
16 | K | 763131752 | Podhled ze sádrokartonových desek ostatní práce a konstrukce na podhledech ze sádrokartonových desek montáž jedné vrstvy tepelné izolace | m2 | 148.123 |  | 0 | CS ÚRS 2022 01 |  | základní |  | 0 | 0 | 0 | 0 | 0 | 16 | K | 2 |  |  |  | ROZPOCET | 0 | 0 | 0 | 0 | 0 | 1 | 0 | 16 | 1596288916
| Online PSC |  | https://podminky.urs.cz/item/CS_URS_2022_01/763131752 | [14 empty] | Online PSC | 2
| VV |  | 69,513+17,237+56,823+4,55 |  | 148.123 | [12 empty] | VV | 2 | 2 | True | 1 | ROZPOCET
17 | M | 63148150 | deska tepelně izolační minerální univerzální λ=0,033-0,035 tl 40mm | m2 | 151.085 |  | 0 | CS ÚRS 2022 01 |  | základní |  | 0 | 0.0014 | 0.21152 | 0 | 0 | 32 | M | 2 |  |  |  | ROZPOCET | 0 | 0 | 0 | 0 | 0 | 1 | 0 | 16 | -1960038983
| VV |  | 148,123*1,02 'Přepočtené koeficientem množství |  | 151.085 | [12 empty] | VV | 2 | 2 | False | 1 | ROZPOCET
18 | K | 763161761 | Podkroví ze sádrokartonových desek dvouvrstvá spodní konstrukce z ocelových profilů CD, UD na krokvových závěsech dvojitě opláštěná deskami protipožárními DF, tl. 2 x 12,5 mm, TI tl. 200 mm 15 kg/m3, REI 45 | m2 | 56.823 |  | 0 | CS ÚRS 2022 01 |  | základní |  | 0 | 0.03164 | 1.7979 | 0 | 0 | 16 | K | 2 |  |  |  | ROZPOCET | 0 | 0 | 0 | 0 | 0 | 1 | 0 | 16 | 1691793901
| Online PSC |  | https://podminky.urs.cz/item/CS_URS_2022_01/763161761 | [14 empty] | Online PSC | 2
| VV |  | (2,92*2+4,25+3,17+0,99*2+2,7)/Cos(51)"šikmá část |  | 28.507 | [12 empty] | VV | 2 | 2 | True | 0 | ROZPOCET
| VV |  | (9,17+8,2+4)/Cos(41)"šíkmá část |  | 28.316 | [12 empty] | VV | 2 | 2 | True | 0 | ROZPOCET
| VV |  | Součet |  | 56.823 | [12 empty] | VV | 2 | 4 | True | 1 | ROZPOCET
19 | K | 763164665 | Obklad konstrukcí sádrokartonovými deskami včetně ochranných úhelníků ve tvaru U rozvinuté šíře přes 1,2 m, opláštěný deskou protipožární impregnovanou DFH2, tl. 12,5 mm | m2 | 4.55 |  | 0 | CS ÚRS 2022 01 |  | základní |  | 0 | 0.01384 | 0.062972 | 0 | 0 | 16 | K | 2 |  |  |  | ROZPOCET | 0 | 0 | 0 | 0 | 0 | 1 | 0 | 16 | 1662143277
| Online PSC |  | https://podminky.urs.cz/item/CS_URS_2022_01/763164665 | [14 empty] | Online PSC | 2
| VV |  | 3,5*1,3 |  | 4.55 | [12 empty] | VV | 2 | 2 | True | 1 | ROZPOCET
20 | K | 763182411 | Výplně otvorů konstrukcí ze sádrokartonových desek opláštění obvodu (špalety) střešního okna z desek včetně Al rohu hloubky do 0,5 m | m | 14.4 |  | 0 | CS ÚRS 2022 01 |  | základní |  | 0 | 0.00554 | 0.079776 | 0 | 0 | 16 | K | 2 |  |  |  | ROZPOCET | 0 | 0 | 0 | 0 | 0 | 1 | 0 | 16 | 1995663063
| Online PSC |  | https://podminky.urs.cz/item/CS_URS_2022_01/763182411 | [14 empty] | Online PSC | 2
| VV |  | (0,8*2+1*2)*4 |  | 14.4 | [12 empty] | VV | 2 | 2 | True | 1 | ROZPOCET
21 | K | 763231821 | Demontáž podhledu ze sádrovláknitých desek s nosnou konstrukcí z ocelových profilů, opláštění jednoduché | m2 | 143.573 |  | 0 | CS ÚRS 2022 01 |  | základní |  | 0 | 0 | 0 | 0.026 | 3.7329 | 16 | K | 2 |  |  |  | ROZPOCET | 0 | 0 | 0 | 0 | 0 | 1 | 0 | 16 | -299790890
| Online PSC |  | https://podminky.urs.cz/item/CS_URS_2022_01/763231821 | [14 empty] | Online PSC | 2
| VV |  | 8,73+18,1+15,45+10,81+16,87+6,98+5,1+4,71"rovný podhled |  | 86.75 | [12 empty] | VV | 2 | 2 | True | 0 | ROZPOCET
| VV |  | (2,92*2+4,25+3,17+0,99*2+2,7)/Cos(51)"šikmá část |  | 28.507 | [12 empty] | VV | 2 | 2 | True | 0 | ROZPOCET
| VV |  | (9,17+8,2+4)/Cos(41)"šíkmá část |  | 28.316 | [12 empty] | VV | 2 | 2 | True | 0 | ROZPOCET
| VV |  | Součet |  | 143.573 | [12 empty] | VV | 2 | 4 | True | 1 | ROZPOCET
22 | K | 998763302 | Přesun hmot pro konstrukce montované z desek sádrokartonových, sádrovláknitých, cementovláknitých nebo cementových stanovený z hmotnosti přesunovaného materiálu vodorovná dopravní vzdálenost do 50 m v objektech výšky přes 6 do 12 m | t | 4.347 |  | 0 | CS ÚRS 2022 01 |  | základní |  | 0 | 0 | 0 | 0 | 0 | 16 | K | 2 |  |  |  | ROZPOCET | 0 | 0 | 0 | 0 | 0 | 1 | 0 | 16 | -369848468
| Online PSC |  | https://podminky.urs.cz/item/CS_URS_2022_01/998763302 | [14 empty] | Online PSC | 2
23 | K | 998763381 | Přesun hmot pro konstrukce montované z desek sádrokartonových, sádrovláknitých, cementovláknitých nebo cementových Příplatek k cenám za přesun prováděný bez použití mechanizace pro jakoukoliv výšku objektu | t | 4.347 |  | 0 | CS ÚRS 2022 01 |  | základní |  | 0 | 0 | 0 | 0 | 0 | 16 | K | 2 |  |  |  | ROZPOCET | 0 | 0 | 0 | 0 | 0 | 1 | 0 | 16 | 2084552116
| Online PSC |  | https://podminky.urs.cz/item/CS_URS_2022_01/998763381 | [14 empty] | Online PSC | 2
| D | 784 | Dokončovací práce - malby a tapety |  |  |  | 0 |  |  |  |  | 0 |  | 0.074062 |  | 0 | 2 | D | 1 |  |  |  | ROZPOCET | [6 empty] | 0
24 | K | 784181121 | Penetrace podkladu jednonásobná hloubková akrylátová bezbarvá v místnostech výšky do 3,80 m | m2 | 148.123 |  | 0 | CS ÚRS 2022 01 |  | základní |  | 0 | 0.0002 | 0.029625 | 0 | 0 | 16 | K | 2 |  |  |  | ROZPOCET | 0 | 0 | 0 | 0 | 0 | 1 | 0 | 16 | -1739600775
| Online PSC |  | https://podminky.urs.cz/item/CS_URS_2022_01/784181121 | [14 empty] | Online PSC | 2
| VV |  | 148,123"viz. sdk konstrukce |  | 148.123 | [12 empty] | VV | 2 | 2 | True | 1 | ROZPOCET
25 | K | 784221101 | Malby z malířských směsí otěruvzdorných za sucha dvojnásobné, bílé za sucha otěruvzdorné dobře v místnostech výšky do 3,80 m | m2 | 148.123 |  | 0 | CS ÚRS 2022 01 |  | základní |  | 0 | 0.00029 | 0.042956 | 0 | 0 | 16 | K | 2 |  |  |  | ROZPOCET | 0 | 0 | 0 | 0 | 0 | 1 | 0 | 16 | 1476957848
| Online PSC |  | https://podminky.urs.cz/item/CS_URS_2022_01/784221101 | [14 empty] | Online PSC | 2
| VV |  | 148,123"viz. sdk konstrukce |  | 148.123 | [12 empty] | VV | 2 | 2 | True | 1 | ROZPOCET
26 | K | 784221155 | Malby z malířských směsí otěruvzdorných za sucha Příplatek k cenám dvojnásobných maleb na tónovacích automatech, v odstínu sytém | m2 | 148.123 |  | 0 | CS ÚRS 2022 01 |  | základní |  | 0 | 1e-05 | 0.0014812 | 0 | 0 | 16 | K | 2 |  |  |  | ROZPOCET | 0 | 0 | 0 | 0 | 0 | 1 | 0 | 16 | -83400036
| Online PSC |  | https://podminky.urs.cz/item/CS_URS_2022_01/784221155 | [14 empty] | Online PSC | 2

## SO 02.1.d - Stavební úpra...
{f01b2fc8-8765-4673-ad1b-4857adc363f4}
2
| KRYCÍ LIST SOUPISU PRACÍ | [7 empty] | v --- níže se nacházejí doplnkové a pomocné údaje k sestavám --- v | [8 empty] | False
Zakázka:
Centrum Pokorum - stavební úpravy a přístavba k objektu č.p. 1094/27, k.ú. Rumburk - II. etapa
Objekt:
SO 02 - Stavební úpravy se zvýšením energetické účinnosti
Soupis:
SO 02.1 - Stavebně technické řešení
Úroveň 3:
SO 02.1.d - Stavební úpravy 3.np
| KSO: |  |  |  |  | CC-CZ:
| Místo: |  | st.p.č. 649; k.ú. Rumburk |  |  | Datum: | 22. 10. 2022
| Zadavatel: |  |  |  |  | IČ:
|  | Město Rumburk |  |  |  | DIČ:
| Uchazeč: |  |  |  |  | IČ: | Vyplň údaj
|  | Vyplň údaj |  |  |  | DIČ: | Vyplň údaj
| Projektant: |  |  |  |  | IČ:
|  | ProProjekt, s.r.o. |  |  |  | DIČ:
| Zpracovatel: |  |  |  |  | IČ:
|  | Martin Rousek |  |  |  | DIČ:
Poznámka:
| Cena bez DPH | [5 empty] | 0
|  |  | Základ daně |  |  | Sazba daně | Výše daně
| DPH | základní | 0 |  |  | 21% | 0
|  | snížená | 0 |  |  | 15% | 0
|  | zákl. přenesená | 0 |  |  | 21% | 0
|  | sníž. přenesená | 0 |  |  | 15% | 0
|  | nulová | 0 |  |  | 0% | 0
| Cena s DPH |  |  | v | CZK |  | 0
REKAPITULACE ČLENĚNÍ SOUPISU PRACÍ
Zakázka:
Centrum Pokorum - stavební úpravy a přístavba k objektu č.p. 1094/27, k.ú. Rumburk - II. etapa
Objekt:
SO 02 - Stavební úpravy se zvýšením energetické účinnosti
Soupis:
SO 02.1 - Stavebně technické řešení
Úroveň 3:
SO 02.1.d - Stavební úpravy 3.np
Místo: |  |  | st.p.č. 649; k.ú. Rumburk |  |  | Datum: | 22. 10. 2022
Zadavatel: |  |  | Město Rumburk |  |  | Projektant: | ProProjekt, s.r.o.
Uchazeč: |  |  | Vyplň údaj |  |  | Zpracovatel: | Martin Rousek
Kód dílu - Popis | [6 empty] | Cena celkem [CZK]
Náklady zakázky celkem | [6 empty] | 0 | [11 empty] | -1
| HSV - Práce a dodávky HSV | [5 empty] | 0
| 6 - Úpravy povrchů, podlahy a osazování výplní | [5 empty] | 0
| 9 - Ostatní konstrukce a práce, bourání | [5 empty] | 0
| 998 - Přesun hmot | [5 empty] | 0
| PSV - Práce a dodávky PSV | [5 empty] | 0
| 713 - Izolace tepelné | [5 empty] | 0
| 762 - Konstrukce tesařské | [5 empty] | 0
| 784 - Dokončovací práce - malby a tapety | [5 empty] | 0
SOUPIS PRACÍ
Zakázka:
Centrum Pokorum - stavební úpravy a přístavba k objektu č.p. 1094/27, k.ú. Rumburk - II. etapa
Objekt:
SO 02 - Stavební úpravy se zvýšením energetické účinnosti
Soupis:
SO 02.1 - Stavebně technické řešení
Úroveň 3:
SO 02.1.d - Stavební úpravy 3.np
Místo: |  |  | st.p.č. 649; k.ú. Rumburk |  |  | Datum: | 22. 10. 2022
Zadavatel: |  |  | Město Rumburk |  |  | Projektant: | ProProjekt, s.r.o.
Uchazeč: |  |  | Vyplň údaj |  |  | Zpracovatel: | Martin Rousek
PČ | Typ | Kód | Popis | MJ | Množství | J.cena [CZK] | Cena celkem [CZK] | Cenová soustava |  | DPH | J. Nh [h] | Nh celkem [h] | J. hmotnost [t] | Hmotnost celkem [t] | J. suť [t] | Suť Celkem [t]
Náklady soupisu celkem | [6 empty] | 0 |  |  |  |  | 0 |  | 3.2871 |  | 0 |  | D | -1 | [10 empty] | 0
| D | HSV | Práce a dodávky HSV |  |  |  | 0 |  |  |  |  | 0 |  | 0.030723 |  | 0 | 1 | D | 0 |  |  |  | ROZPOCET | [6 empty] | 0
| D | 6 | Úpravy povrchů, podlahy a osazování výplní |  |  |  | 0 |  |  |  |  | 0 |  | 0.030723 |  | 0 | 1 | D | 1 |  |  |  | ROZPOCET | [6 empty] | 0
1 | K | 612142001 | Potažení vnitřních ploch pletivem v ploše nebo pruzích, na plném podkladu sklovláknitým vtlačením do tmelu stěn | m2 | 4.163 |  | 0 | CS ÚRS 2022 01 |  | základní |  | 0 | 0.00438 | 0.018234 | 0 | 0 | 4 | K | 2 |  |  |  | ROZPOCET | 0 | 0 | 0 | 0 | 0 | 1 | 0 | 4 | 1351874848
| Online PSC |  | https://podminky.urs.cz/item/CS_URS_2022_01/612142001 | [14 empty] | Online PSC | 2
| VV |  | 1,85*2,25"šítová stěna |  | 4.163 | [12 empty] | VV | 2 | 2 | True | 1 | ROZPOCET
2 | K | 612321131 | Potažení vnitřních ploch vápenocementovým štukem tloušťky do 3 mm svislých konstrukcí stěn | m2 | 4.163 |  | 0 | CS ÚRS 2022 01 |  | základní |  | 0 | 0.003 | 0.012489 | 0 | 0 | 4 | K | 2 |  |  |  | ROZPOCET | 0 | 0 | 0 | 0 | 0 | 1 | 0 | 4 | -1068938070
| Online PSC |  | https://podminky.urs.cz/item/CS_URS_2022_01/612321131 | [14 empty] | Online PSC | 2
| D | 9 | Ostatní konstrukce a práce, bourání |  |  |  | 0 |  |  |  |  | 0 |  | 0 |  | 0 | 1 | D | 1 |  |  |  | ROZPOCET | [6 empty] | 0
3 | K | 952902121 | Čištění budov při provádění oprav a udržovacích prací podlah drsných nebo chodníků zametením | m2 | 92.36 |  | 0 | CS ÚRS 2022 01 |  | základní |  | 0 | 0 | 0 | 0 | 0 | 4 | K | 2 |  |  |  | ROZPOCET | 0 | 0 | 0 | 0 | 0 | 1 | 0 | 4 | 1687779601
| Online PSC |  | https://podminky.urs.cz/item/CS_URS_2022_01/952902121 | [14 empty] | Online PSC | 2
| VV |  | 92,36"místnost 308 |  | 92.36 | [12 empty] | VV | 2 | 2 | True | 1 | ROZPOCET
| D | 998 | Přesun hmot |  |  |  | 0 |  |  |  |  | 0 |  | 0 |  | 0 | 1 | D | 1 |  |  |  | ROZPOCET | [6 empty] | 0
4 | K | 998018002 | Přesun hmot pro budovy občanské výstavby, bydlení, výrobu a služby ruční - bez užití mechanizace vodorovná dopravní vzdálenost do 100 m pro budovy s jakoukoliv nosnou konstrukcí výšky přes 6 do 12 m | t | 0.031 |  | 0 | CS ÚRS 2022 01 |  | základní |  | 0 | 0 | 0 | 0 | 0 | 4 | K | 2 |  |  |  | ROZPOCET | 0 | 0 | 0 | 0 | 0 | 1 | 0 | 4 | 1698597169
| Online PSC |  | https://podminky.urs.cz/item/CS_URS_2022_01/998018002 | [14 empty] | Online PSC | 2
| D | PSV | Práce a dodávky PSV |  |  |  | 0 |  |  |  |  | 0 |  | 3.2564 |  | 0 | 2 | D | 0 |  |  |  | ROZPOCET | [6 empty] | 0
| D | 713 | Izolace tepelné |  |  |  | 0 |  |  |  |  | 0 |  | 0.76053 |  | 0 | 2 | D | 1 |  |  |  | ROZPOCET | [6 empty] | 0
5 | K | 713121121 | Montáž tepelné izolace podlah rohožemi, pásy, deskami, dílci, bloky (izolační materiál ve specifikaci) kladenými volně dvouvrstvá | m2 | 92.36 |  | 0 | CS ÚRS 2022 01 |  | základní |  | 0 | 0 | 0 | 0 | 0 | 16 | K | 2 |  |  |  | ROZPOCET | 0 | 0 | 0 | 0 | 0 | 1 | 0 | 16 | -485269025
| Online PSC |  | https://podminky.urs.cz/item/CS_URS_2022_01/713121121 | [14 empty] | Online PSC | 2
| VV |  | 92,36"místnost 308 - skladba S12 |  | 92.36 | [12 empty] | VV | 2 | 2 | True | 1 | ROZPOCET
6 | M | 63152100 | pás tepelně izolační univerzální λ=0,032-0,033 tl 120mm | m2 | 188.414 |  | 0 | CS ÚRS 2022 01 |  | základní |  | 0 | 0.0036 | 0.67829 | 0 | 0 | 32 | M | 2 |  |  |  | ROZPOCET | 0 | 0 | 0 | 0 | 0 | 1 | 0 | 16 | -1552115787
| VV |  | 92,36*2,04 'Přepočtené koeficientem množství |  | 188.414 | [12 empty] | VV | 2 | 2 | False | 1 | ROZPOCET
7 | K | 713121131 | Montáž tepelné izolace podlah parotěsnými reflexními pásy, tloušťka izolace do 5 mm | m2 | 184.72 |  | 0 | CS ÚRS 2022 01 |  | základní |  | 0 | 3e-05 | 0.0055416 | 0 | 0 | 16 | K | 2 |  |  |  | ROZPOCET | 0 | 0 | 0 | 0 | 0 | 1 | 0 | 16 | -132782473
| Online PSC |  | https://podminky.urs.cz/item/CS_URS_2022_01/713121131 | [14 empty] | Online PSC | 2
| VV |  | 92,36"místnost 308 - skladba S12 (parotes |  | 92.36 | [12 empty] | VV | 2 | 2 | True | 0 | ROZPOCET
| VV |  | 92,36"místnost 308 - skladba S12 (ddifuzka |  | 92.36 | [12 empty] | VV | 2 | 2 | True | 0 | ROZPOCET
| VV |  | Součet |  | 184.72 | [12 empty] | VV | 2 | 4 | True | 1 | ROZPOCET
8 | M | 28329028 | fólie PE vyztužená Al vrstvou pro parotěsnou vrstvu 150g/m2 s integrovanou lepící páskou | m2 | 101.596 |  | 0 | CS ÚRS 2022 01 |  | základní |  | 0 | 0.00016 | 0.016255 | 0 | 0 | 32 | M | 2 |  |  |  | ROZPOCET | 0 | 0 | 0 | 0 | 0 | 1 | 0 | 16 | 1692772309
| VV |  | 92,36*1,1 'Přepočtené koeficientem množství |  | 101.596 | [12 empty] | VV | 2 | 2 | False | 1 | ROZPOCET
9 | M | 28329322 | fólie kontaktní difuzně propustná pro doplňkovou hydroizolační vrstvu, čtyřvrstvá mikroporézní PP 160g/m2 | m2 | 101.596 |  | 0 | CS ÚRS 2022 01 |  | základní |  | 0 | 0.00016 | 0.016255 | 0 | 0 | 32 | M | 2 |  |  |  | ROZPOCET | 0 | 0 | 0 | 0 | 0 | 1 | 0 | 16 | 229527794
| VV |  | 92,36*1,1 'Přepočtené koeficientem množství |  | 101.596 | [12 empty] | VV | 2 | 2 | False | 1 | ROZPOCET
10 | K | 7131211-R | Příplatek k montáži parotěsné a difuzně otevřené fólii za montáž a tvarování mezi trámy | m2 | 184.72 |  | 0 |  |  | základní |  | 0 | 3e-05 | 0.0055416 | 0 | 0 | 16 | K | 2 |  |  |  | ROZPOCET | 0 | 0 | 0 | 0 | 0 | 1 | 0 | 16 | 1264216375
| VV |  | 92,36"místnost 308 - skladba S12 (parotes |  | 92.36 | [12 empty] | VV | 2 | 2 | True | 0 | ROZPOCET
| VV |  | 92,36"místnost 308 - skladba S12 (ddifuzka |  | 92.36 | [12 empty] | VV | 2 | 2 | True | 0 | ROZPOCET
| VV |  | Součet |  | 184.72 | [12 empty] | VV | 2 | 4 | True | 1 | ROZPOCET
11 | K | 713131141 | Montáž tepelné izolace stěn rohožemi, pásy, deskami, dílci, bloky (izolační materiál ve specifikaci) lepením celoplošně | m2 | 4.163 |  | 0 | CS ÚRS 2022 01 |  | základní |  | 0 | 0.006 | 0.024978 | 0 | 0 | 16 | K | 2 |  |  |  | ROZPOCET | 0 | 0 | 0 | 0 | 0 | 1 | 0 | 16 | 1699311949
| Online PSC |  | https://podminky.urs.cz/item/CS_URS_2022_01/713131141 | [14 empty] | Online PSC | 2
| VV |  | 1,85*2,25"izolace štítové stěny |  | 4.163 | [12 empty] | VV | 2 | 2 | True | 1 | ROZPOCET
12 | M | 28375981 | deska EPS 100 fasádní λ=0,037 tl 140mm | m2 | 4.246 |  | 0 | CS ÚRS 2022 01 |  | základní |  | 0 | 0.00322 | 0.013672 | 0 | 0 | 32 | M | 2 |  |  |  | ROZPOCET | 0 | 0 | 0 | 0 | 0 | 1 | 0 | 16 | 1376555626
| VV |  | 4,163*1,02 'Přepočtené koeficientem množství |  | 4.246 | [12 empty] | VV | 2 | 2 | False | 1 | ROZPOCET
13 | K | 998713102 | Přesun hmot pro izolace tepelné stanovený z hmotnosti přesunovaného materiálu vodorovná dopravní vzdálenost do 50 m v objektech výšky přes 6 m do 12 m | t | 0.761 |  | 0 | CS ÚRS 2022 01 |  | základní |  | 0 | 0 | 0 | 0 | 0 | 16 | K | 2 |  |  |  | ROZPOCET | 0 | 0 | 0 | 0 | 0 | 1 | 0 | 16 | -688608933
| Online PSC |  | https://podminky.urs.cz/item/CS_URS_2022_01/998713102 | [14 empty] | Online PSC | 2
14 | K | 998713181 | Přesun hmot pro izolace tepelné stanovený z hmotnosti přesunovaného materiálu Příplatek k cenám za přesun prováděný bez použití mechanizace pro jakoukoliv výšku objektu | t | 0.761 |  | 0 | CS ÚRS 2022 01 |  | základní |  | 0 | 0 | 0 | 0 | 0 | 16 | K | 2 |  |  |  | ROZPOCET | 0 | 0 | 0 | 0 | 0 | 1 | 0 | 16 | -1619337734
| Online PSC |  | https://podminky.urs.cz/item/CS_URS_2022_01/998713181 | [14 empty] | Online PSC | 2
| D | 762 | Konstrukce tesařské |  |  |  | 0 |  |  |  |  | 0 |  | 2.4936 |  | 0 | 2 | D | 1 |  |  |  | ROZPOCET | [6 empty] | 0
15 | K | 762083121 | Impregnace řeziva máčením proti dřevokaznému hmyzu, houbám a plísním, třída ohrožení 1 a 2 (dřevo v interiéru) | m3 | 1.862 |  | 0 | CS ÚRS 2022 01 |  | základní |  | 0 | 0.00108 | 0.002011 | 0 | 0 | 16 | K | 2 |  |  |  | ROZPOCET | 0 | 0 | 0 | 0 | 0 | 1 | 0 | 16 | 1290905980
| Online PSC |  | https://podminky.urs.cz/item/CS_URS_2022_01/762083121 | [14 empty] | Online PSC | 2
16 | K | 762511267 | Podlahové konstrukce podkladové z dřevoštěpkových desek OSB jednovrstvých šroubovaných na pero a drážku nebroušených, tloušťky desky 25 mm | m2 | 92.36 |  | 0 | CS ÚRS 2022 01 |  | základní |  | 0 | 0.01571 | 1.451 | 0 | 0 | 16 | K | 2 |  |  |  | ROZPOCET | 0 | 0 | 0 | 0 | 0 | 1 | 0 | 16 | 255566794
| Online PSC |  | https://podminky.urs.cz/item/CS_URS_2022_01/762511267 | [14 empty] | Online PSC | 2
17 | K | 762526110 | Položení podlah položení polštářů pod podlahy osové vzdálenosti do 650 mm | m2 | 92.36 |  | 0 | CS ÚRS 2022 01 |  | základní |  | 0 | 0 | 0 | 0 | 0 | 16 | K | 2 |  |  |  | ROZPOCET | 0 | 0 | 0 | 0 | 0 | 1 | 0 | 16 | 316612595
| Online PSC |  | https://podminky.urs.cz/item/CS_URS_2022_01/762526110 | [14 empty] | Online PSC | 2
| VV |  | 92,36"místnost 308 - skladba S12 |  | 92.36 | [12 empty] | VV | 2 | 2 | True | 1 | ROZPOCET
18 | M | 60516101 | řezivo smrkové sušené tl 50mm | m3 | 2.048 |  | 0 | CS ÚRS 2022 01 |  | základní |  | 0 | 0.5 | 1.024 | 0 | 0 | 32 | M | 2 |  |  |  | ROZPOCET | 0 | 0 | 0 | 0 | 0 | 1 | 0 | 16 | 61827581
| VV |  | (92,36/0,625)*(0,04*0,24) |  | 1.419 | [12 empty] | VV | 2 | 2 | True | 0 | ROZPOCET
| VV |  | (92,36/2)*(0,04*0,24) |  | 0.443 | [12 empty] | VV | 2 | 2 | True | 0 | ROZPOCET
| VV |  | Součet |  | 1.862 | [12 empty] | VV | 2 | 4 | True | 1 | ROZPOCET
| VV |  | 1,862*1,1 'Přepočtené koeficientem množství |  | 2.048 | [12 empty] | VV | 2 | 2 | False | 1 | ROZPOCET
19 | K | 7625261-R | Vyrovnání podlahového roštu z fošen včetně materiálu | m2 | 92.36 |  | 0 |  |  | základní |  | 0 | 0 | 0 | 0 | 0 | 16 | K | 2 |  |  |  | ROZPOCET | 0 | 0 | 0 | 0 | 0 | 1 | 0 | 16 | 2093740888
20 | K | 762595001 | Spojovací prostředky podlah a podkladových konstrukcí hřebíky, vruty | m2 | 92.36 |  | 0 | CS ÚRS 2022 01 |  | základní |  | 0 | 0.00018 | 0.016625 | 0 | 0 | 16 | K | 2 |  |  |  | ROZPOCET | 0 | 0 | 0 | 0 | 0 | 1 | 0 | 16 | -2017171803
| Online PSC |  | https://podminky.urs.cz/item/CS_URS_2022_01/762595001 | [14 empty] | Online PSC | 2
21 | K | 998762102 | Přesun hmot pro konstrukce tesařské stanovený z hmotnosti přesunovaného materiálu vodorovná dopravní vzdálenost do 50 m v objektech výšky přes 6 do 12 m | t | 2.494 |  | 0 | CS ÚRS 2022 01 |  | základní |  | 0 | 0 | 0 | 0 | 0 | 16 | K | 2 |  |  |  | ROZPOCET | 0 | 0 | 0 | 0 | 0 | 1 | 0 | 16 | 1748143428
| Online PSC |  | https://podminky.urs.cz/item/CS_URS_2022_01/998762102 | [14 empty] | Online PSC | 2
22 | K | 998762181 | Přesun hmot pro konstrukce tesařské stanovený z hmotnosti přesunovaného materiálu Příplatek k cenám za přesun prováděný bez použití mechanizace pro jakoukoliv výšku objektu | t | 2.494 |  | 0 | CS ÚRS 2022 01 |  | základní |  | 0 | 0 | 0 | 0 | 0 | 16 | K | 2 |  |  |  | ROZPOCET | 0 | 0 | 0 | 0 | 0 | 1 | 0 | 16 | -1617963172
| Online PSC |  | https://podminky.urs.cz/item/CS_URS_2022_01/998762181 | [14 empty] | Online PSC | 2
| D | 784 | Dokončovací práce - malby a tapety |  |  |  | 0 |  |  |  |  | 0 |  | 0.002248 |  | 0 | 2 | D | 1 |  |  |  | ROZPOCET | [6 empty] | 0
23 | K | 784181112 | Penetrace podkladu jednonásobná základní pigmentovaná v místnostech výšky do 3,80 m | m2 | 4.163 |  | 0 | CS ÚRS 2022 01 |  | základní |  | 0 | 0.00025 | 0.0010408 | 0 | 0 | 16 | K | 2 |  |  |  | ROZPOCET | 0 | 0 | 0 | 0 | 0 | 1 | 0 | 16 | -770199693
| Online PSC |  | https://podminky.urs.cz/item/CS_URS_2022_01/784181112 | [14 empty] | Online PSC | 2
| VV |  | 1,85*2,25"šítová stěna |  | 4.163 | [12 empty] | VV | 2 | 2 | True | 1 | ROZPOCET
24 | K | 784221101 | Malby z malířských směsí otěruvzdorných za sucha dvojnásobné, bílé za sucha otěruvzdorné dobře v místnostech výšky do 3,80 m | m2 | 4.163 |  | 0 | CS ÚRS 2022 01 |  | základní |  | 0 | 0.00029 | 0.0012073 | 0 | 0 | 16 | K | 2 |  |  |  | ROZPOCET | 0 | 0 | 0 | 0 | 0 | 1 | 0 | 16 | 1298739606
| Online PSC |  | https://podminky.urs.cz/item/CS_URS_2022_01/784221101 | [14 empty] | Online PSC | 2

## SO 02.1.e - Výměna střešn...
{d71971c2-5b57-4be8-a37e-628ab3226fe9}
2
| KRYCÍ LIST SOUPISU PRACÍ | [7 empty] | v --- níže se nacházejí doplnkové a pomocné údaje k sestavám --- v | [8 empty] | False
Zakázka:
Centrum Pokorum - stavební úpravy a přístavba k objektu č.p. 1094/27, k.ú. Rumburk - II. etapa
Objekt:
SO 02 - Stavební úpravy se zvýšením energetické účinnosti
Soupis:
SO 02.1 - Stavebně technické řešení
Úroveň 3:
SO 02.1.e - Výměna střešní krytiny
| KSO: |  |  |  |  | CC-CZ:
| Místo: |  | st.p.č. 649; k.ú. Rumburk |  |  | Datum: | 22. 10. 2022
| Zadavatel: |  |  |  |  | IČ:
|  | Město Rumburk |  |  |  | DIČ:
| Uchazeč: |  |  |  |  | IČ: | Vyplň údaj
|  | Vyplň údaj |  |  |  | DIČ: | Vyplň údaj
| Projektant: |  |  |  |  | IČ:
|  | ProProjekt, s.r.o. |  |  |  | DIČ:
| Zpracovatel: |  |  |  |  | IČ:
|  | Martin Rousek |  |  |  | DIČ:
Poznámka:
| Cena bez DPH | [5 empty] | 0
|  |  | Základ daně |  |  | Sazba daně | Výše daně
| DPH | základní | 0 |  |  | 21% | 0
|  | snížená | 0 |  |  | 15% | 0
|  | zákl. přenesená | 0 |  |  | 21% | 0
|  | sníž. přenesená | 0 |  |  | 15% | 0
|  | nulová | 0 |  |  | 0% | 0
| Cena s DPH |  |  | v | CZK |  | 0
REKAPITULACE ČLENĚNÍ SOUPISU PRACÍ
Zakázka:
Centrum Pokorum - stavební úpravy a přístavba k objektu č.p. 1094/27, k.ú. Rumburk - II. etapa
Objekt:
SO 02 - Stavební úpravy se zvýšením energetické účinnosti
Soupis:
SO 02.1 - Stavebně technické řešení
Úroveň 3:
SO 02.1.e - Výměna střešní krytiny
Místo: |  |  | st.p.č. 649; k.ú. Rumburk |  |  | Datum: | 22. 10. 2022
Zadavatel: |  |  | Město Rumburk |  |  | Projektant: | ProProjekt, s.r.o.
Uchazeč: |  |  | Vyplň údaj |  |  | Zpracovatel: | Martin Rousek
Kód dílu - Popis | [6 empty] | Cena celkem [CZK]
Náklady zakázky celkem | [6 empty] | 0 | [11 empty] | -1
| HSV - Práce a dodávky HSV | [5 empty] | 0
| 9 - Ostatní konstrukce a práce, bourání | [5 empty] | 0
| 997 - Přesun sutě | [5 empty] | 0
| PSV - Práce a dodávky PSV | [5 empty] | 0
| 712 - Povlakové krytiny | [5 empty] | 0
| 721 - Zdravotechnika - vnitřní kanalizace | [5 empty] | 0
| 762 - Konstrukce tesařské | [5 empty] | 0
| 764 - Konstrukce klempířské | [5 empty] | 0
| 765 - Krytina skládaná | [5 empty] | 0
| 766 - Konstrukce truhlářské | [5 empty] | 0
| 767 - Konstrukce zámečnické | [5 empty] | 0
SOUPIS PRACÍ
Zakázka:
Centrum Pokorum - stavební úpravy a přístavba k objektu č.p. 1094/27, k.ú. Rumburk - II. etapa
Objekt:
SO 02 - Stavební úpravy se zvýšením energetické účinnosti
Soupis:
SO 02.1 - Stavebně technické řešení
Úroveň 3:
SO 02.1.e - Výměna střešní krytiny
Místo: |  |  | st.p.č. 649; k.ú. Rumburk |  |  | Datum: | 22. 10. 2022
Zadavatel: |  |  | Město Rumburk |  |  | Projektant: | ProProjekt, s.r.o.
Uchazeč: |  |  | Vyplň údaj |  |  | Zpracovatel: | Martin Rousek
PČ | Typ | Kód | Popis | MJ | Množství | J.cena [CZK] | Cena celkem [CZK] | Cenová soustava |  | DPH | J. Nh [h] | Nh celkem [h] | J. hmotnost [t] | Hmotnost celkem [t] | J. suť [t] | Suť Celkem [t]
Náklady soupisu celkem | [6 empty] | 0 |  |  |  |  | 0 |  | 13.6589 |  | 11.1944 |  | D | -1 | [10 empty] | 0
| D | HSV | Práce a dodávky HSV |  |  |  | 0 |  |  |  |  | 0 |  | 0 |  | 0.02808 | 1 | D | 0 |  |  |  | ROZPOCET | [6 empty] | 0
| D | 9 | Ostatní konstrukce a práce, bourání |  |  |  | 0 |  |  |  |  | 0 |  | 0 |  | 0.02808 | 1 | D | 1 |  |  |  | ROZPOCET | [6 empty] | 0
1 | K | 968062374 | Vybourání dřevěných rámů oken s křídly, dveřních zárubní, vrat, stěn, ostění nebo obkladů rámů oken s křídly zdvojených, plochy do 1 m2 | m2 | 0.585 |  | 0 | CS ÚRS 2022 01 |  | základní |  | 0 | 0 | 0 | 0.048 | 0.02808 | 4 | K | 2 |  |  |  | ROZPOCET | 0 | 0 | 0 | 0 | 0 | 1 | 0 | 4 | 2021553145
| Online PSC |  | https://podminky.urs.cz/item/CS_URS_2022_01/968062374 | [14 empty] | Online PSC | 2
| VV |  | 0,65*0,9 |  | 0.585 | [12 empty] | VV | 2 | 2 | True | 1 | ROZPOCET
| D | 997 | Přesun sutě |  |  |  | 0 |  |  |  |  | 0 |  | 0 |  | 0 | 1 | D | 1 |  |  |  | ROZPOCET | [6 empty] | 0
2 | K | 997013213 | Vnitrostaveništní doprava suti a vybouraných hmot vodorovně do 50 m svisle ručně pro budovy a haly výšky přes 9 do 12 m | t | 11.194 |  | 0 | CS ÚRS 2022 01 |  | základní |  | 0 | 0 | 0 | 0 | 0 | 4 | K | 2 |  |  |  | ROZPOCET | 0 | 0 | 0 | 0 | 0 | 1 | 0 | 4 | -1237391618
| Online PSC |  | https://podminky.urs.cz/item/CS_URS_2022_01/997013213 | [14 empty] | Online PSC | 2
3 | K | 997013501 | Odvoz suti a vybouraných hmot na skládku nebo meziskládku se složením, na vzdálenost do 1 km | t | 11.194 |  | 0 | CS ÚRS 2022 01 |  | základní |  | 0 | 0 | 0 | 0 | 0 | 4 | K | 2 |  |  |  | ROZPOCET | 0 | 0 | 0 | 0 | 0 | 1 | 0 | 4 | -1098260475
| Online PSC |  | https://podminky.urs.cz/item/CS_URS_2022_01/997013501 | [14 empty] | Online PSC | 2
4 | K | 997013509 | Odvoz suti a vybouraných hmot na skládku nebo meziskládku se složením, na vzdálenost Příplatek k ceně za každý další i započatý 1 km přes 1 km | t | 593.282 |  | 0 | CS ÚRS 2022 01 |  | základní |  | 0 | 0 | 0 | 0 | 0 | 4 | K | 2 |  |  |  | ROZPOCET | 0 | 0 | 0 | 0 | 0 | 1 | 0 | 4 | -901475956
| Online PSC |  | https://podminky.urs.cz/item/CS_URS_2022_01/997013509 | [14 empty] | Online PSC | 2
| VV |  | 11,194*0,3*39 |  | 130.97 | [12 empty] | VV | 2 | 2 | True | 0 | ROZPOCET
| VV |  | 11,194*0,7*59 |  | 462.312 | [12 empty] | VV | 2 | 2 | True | 0 | ROZPOCET
| VV |  | Součet |  | 593.282 | [12 empty] | VV | 2 | 4 | True | 1 | ROZPOCET
5 | K | 997013631 | Poplatek za uložení stavebního odpadu na skládce (skládkovné) směsného stavebního a demoličního zatříděného do Katalogu odpadů pod kódem 17 09 04 | t | 3.358 |  | 0 | CS ÚRS 2022 01 |  | základní |  | 0 | 0 | 0 | 0 | 0 | 4 | K | 2 |  |  |  | ROZPOCET | 0 | 0 | 0 | 0 | 0 | 1 | 0 | 4 | 51498063
| Online PSC |  | https://podminky.urs.cz/item/CS_URS_2022_01/997013631 | [14 empty] | Online PSC | 2
| VV |  | 11,194*0,3 'Přepočtené koeficientem množství |  | 3.358 | [12 empty] | VV | 2 | 2 | False | 1 | ROZPOCET
6 | K | 997013871 | Poplatek za uložení stavebního odpadu na recyklační skládce (skládkovné) směsného stavebního a demoličního zatříděného do Katalogu odpadů pod kódem 17 09 04 | t | 7.836 |  | 0 | CS ÚRS 2022 01 |  | základní |  | 0 | 0 | 0 | 0 | 0 | 4 | K | 2 |  |  |  | ROZPOCET | 0 | 0 | 0 | 0 | 0 | 1 | 0 | 4 | -895931288
| Online PSC |  | https://podminky.urs.cz/item/CS_URS_2022_01/997013871 | [14 empty] | Online PSC | 2
| VV |  | 11,194*0,7 'Přepočtené koeficientem množství |  | 7.836 | [12 empty] | VV | 2 | 2 | False | 1 | ROZPOCET
| D | PSV | Práce a dodávky PSV |  |  |  | 0 |  |  |  |  | 0 |  | 13.6589 |  | 11.1664 | 2 | D | 0 |  |  |  | ROZPOCET | [6 empty] | 0
| D | 712 | Povlakové krytiny |  |  |  | 0 |  |  |  |  | 0 |  | 0 |  | 2.205 | 2 | D | 1 |  |  |  | ROZPOCET | [6 empty] | 0
7 | K | 712600843 | Ostatní práce při odstranění povlakové krytiny střech šikmých přes 30° zbytkového asfaltového pásu odsekáním | m2 | 291.878 |  | 0 | CS ÚRS 2022 01 |  | základní |  | 0 | 0 | 0 | 0.002 | 0.58376 | 16 | K | 2 |  |  |  | ROZPOCET | 0 | 0 | 0 | 0 | 0 | 1 | 0 | 16 | -571825324
| Online PSC |  | https://podminky.urs.cz/item/CS_URS_2022_01/712600843 | [14 empty] | Online PSC | 2
8 | K | 712640861 | Odstranění povlakové krytiny střech šikmých přes 30° z přitavených pásů NAIP v plné ploše jednovrstvá | m2 | 291.878 |  | 0 | CS ÚRS 2022 01 |  | základní |  | 0 | 0 | 0 | 0.0055 | 1.6053 | 16 | K | 2 |  |  |  | ROZPOCET | 0 | 0 | 0 | 0 | 0 | 1 | 0 | 16 | 87102194
| Online PSC |  | https://podminky.urs.cz/item/CS_URS_2022_01/712640861 | [14 empty] | Online PSC | 2
| VV |  | 2,5/Cos(38) |  | 3.173 | [12 empty] | VV | 2 | 2 | True | 0 | ROZPOCET
| VV |  | (9,45+9,35+79,56)/Cos(41) |  | 130.328 | [12 empty] | VV | 2 | 2 | True | 0 | ROZPOCET
| VV |  | (14,42+85,25)/Cos(51) |  | 158.377 | [12 empty] | VV | 2 | 2 | True | 0 | ROZPOCET
| VV |  | Součet - pojistná izolace |  | 291.878 | [12 empty] | VV | 2 | 4 | True | 1 | ROZPOCET
9 | K | 712600845 | Ostatní práce při odstranění povlakové krytiny střech šikmých přes 30° doplňků ventilační hlavice | kus | 3 |  | 0 | CS ÚRS 2022 01 |  | základní |  | 0 | 0 | 0 | 0.0003 | 0.0009 | 16 | K | 2 |  |  |  | ROZPOCET | 0 | 0 | 0 | 0 | 0 | 1 | 0 | 16 | -1846052380
| Online PSC |  | https://podminky.urs.cz/item/CS_URS_2022_01/712600845 | [14 empty] | Online PSC | 2
10 | K | 712600861 | Ostatní práce při odstranění povlakové krytiny střech šikmých přes 30° doplňků sněhové zachytávače | kus | 50 |  | 0 | CS ÚRS 2022 01 |  | základní |  | 0 | 0 | 0 | 0.0003 | 0.015 | 16 | K | 2 |  |  |  | ROZPOCET | 0 | 0 | 0 | 0 | 0 | 1 | 0 | 16 | -1572091442
| Online PSC |  | https://podminky.urs.cz/item/CS_URS_2022_01/712600861 | [14 empty] | Online PSC | 2
11 | K | 712640891 | Odstranění povlakové krytiny střech šikmých přes 30° z přitavených pásů NAIP Příplatek k cenám - 1861 až - 1863 za sklon přes 45° do 60° | m2 | 291.878 |  | 0 | CS ÚRS 2022 01 |  | základní |  | 0 | 0 | 0 | 0 | 0 | 16 | K | 2 |  |  |  | ROZPOCET | 0 | 0 | 0 | 0 | 0 | 1 | 0 | 16 | 1781784062
| Online PSC |  | https://podminky.urs.cz/item/CS_URS_2022_01/712640891 | [14 empty] | Online PSC | 2
| D | 721 | Zdravotechnika - vnitřní kanalizace |  |  |  | 0 |  |  |  |  | 0 |  | 0.00116 |  | 0 | 2 | D | 1 |  |  |  | ROZPOCET | [6 empty] | 0
12 | K | 721273153 | Ventilační hlavice z polypropylenu (PP) DN 110 | kus | 4 |  | 0 | CS ÚRS 2022 01 |  | základní |  | 0 | 0.00029 | 0.00116 | 0 | 0 | 16 | K | 2 |  |  |  | ROZPOCET | 0 | 0 | 0 | 0 | 0 | 1 | 0 | 16 | 324956460
| Online PSC |  | https://podminky.urs.cz/item/CS_URS_2022_01/721273153 | [14 empty] | Online PSC | 2
13 | K | 998721102 | Přesun hmot pro vnitřní kanalizace stanovený z hmotnosti přesunovaného materiálu vodorovná dopravní vzdálenost do 50 m v objektech výšky přes 6 do 12 m | t | 0.001 |  | 0 | CS ÚRS 2022 01 |  | základní |  | 0 | 0 | 0 | 0 | 0 | 16 | K | 2 |  |  |  | ROZPOCET | 0 | 0 | 0 | 0 | 0 | 1 | 0 | 16 | -1801918685
| Online PSC |  | https://podminky.urs.cz/item/CS_URS_2022_01/998721102 | [14 empty] | Online PSC | 2
14 | K | 998721181 | Přesun hmot pro vnitřní kanalizace stanovený z hmotnosti přesunovaného materiálu Příplatek k ceně za přesun prováděný bez použití mechanizace pro jakoukoliv výšku objektu | t | 0.001 |  | 0 | CS ÚRS 2022 01 |  | základní |  | 0 | 0 | 0 | 0 | 0 | 16 | K | 2 |  |  |  | ROZPOCET | 0 | 0 | 0 | 0 | 0 | 1 | 0 | 16 | 779240796
| Online PSC |  | https://podminky.urs.cz/item/CS_URS_2022_01/998721181 | [14 empty] | Online PSC | 2
| D | 762 | Konstrukce tesařské |  |  |  | 0 |  |  |  |  | 0 |  | 9.3545 |  | 5.5636 | 2 | D | 1 |  |  |  | ROZPOCET | [6 empty] | 0
15 | K | 762083122 | Práce společné pro tesařské konstrukce impregnace řeziva máčením proti dřevokaznému hmyzu, houbám a plísním, třída ohrožení 3 a 4 (dřevo v exteriéru) | m3 | 8.238 |  | 0 | CS ÚRS 2022 01 |  | základní |  | 0 | 0.00189 | 0.01557 | 0 | 0 | 16 | K | 2 |  |  |  | ROZPOCET | 0 | 0 | 0 | 0 | 0 | 1 | 0 | 16 | 1960710633
| Online PSC |  | https://podminky.urs.cz/item/CS_URS_2022_01/762083122 | [14 empty] | Online PSC | 2
| VV |  | 7,469+0,769 |  | 8.238 | [12 empty] | VV | 2 | 2 | True | 1 | ROZPOCET
16 | K | 762111811 | Demontáž stěn a příček z hranolků, fošen nebo latí | m2 | 6.125 |  | 0 | CS ÚRS 2022 01 |  | základní |  | 0 | 0 | 0 | 0.022 | 0.13475 | 16 | K | 2 |  |  |  | ROZPOCET | 0 | 0 | 0 | 0 | 0 | 1 | 0 | 16 | -337286732
| Online PSC |  | https://podminky.urs.cz/item/CS_URS_2022_01/762111811 | [14 empty] | Online PSC | 2
| VV |  | 3,5*1,75"vykýř |  | 6.125 | [12 empty] | VV | 2 | 2 | True | 1 | ROZPOCET
17 | K | 762331811 | Demontáž vázaných konstrukcí krovů sklonu do 60° z hranolů, hranolků, fošen, průřezové plochy do 120 cm2 | m | 41.4 |  | 0 | CS ÚRS 2022 01 |  | základní |  | 0 | 0 | 0 | 0.008 | 0.3312 | 16 | K | 2 |  |  |  | ROZPOCET | 0 | 0 | 0 | 0 | 0 | 1 | 0 | 16 | -563271907
| Online PSC |  | https://podminky.urs.cz/item/CS_URS_2022_01/762331811 | [14 empty] | Online PSC | 2
| VV |  | 1,8*3+1*4+1,5*6+11,5*2"vykýř |  | 41.4 | [12 empty] | VV | 2 | 2 | True | 1 | ROZPOCET
18 | K | 762341027 | Bednění střech střech rovných sklonu do 60° s vyřezáním otvorů z dřevoštěpkových desek OSB šroubovaných na krokve na pero a drážku, tloušťky desky 25 mm | m2 | 276.636 |  | 0 | CS ÚRS 2022 01 |  | základní |  | 0 | 0.0161 | 4.4538 | 0 | 0 | 16 | K | 2 |  |  |  | ROZPOCET | 0 | 0 | 0 | 0 | 0 | 1 | 0 | 16 | -1371229715
| Online PSC |  | https://podminky.urs.cz/item/CS_URS_2022_01/762341027 | [14 empty] | Online PSC | 2
| VV |  | 94/Cos(51) |  | 149.367 | [12 empty] | VV | 2 | 2 | True | 0 | ROZPOCET
| VV |  | (4,4+85,1+9,6)/Cos(41) |  | 131.309 | [12 empty] | VV | 2 | 2 | True | 0 | ROZPOCET
| VV |  | -(0,8*1)*4-(0,7*1,2) |  | -4.04 | [12 empty] | VV | 2 | 2 | True | 0 | ROZPOCET
| VV |  | Mezisoučet |  | 276.636 | [12 empty] | VV | 2 | 3 | True | 0 | ROZPOCET
| VV |  | Součet |  | 276.636 | [12 empty] | VV | 2 | 4 | True | 1 | ROZPOCET
19 | K | 762341210 | Bednění a laťování montáž bednění střech rovných a šikmých sklonu do 60° s vyřezáním otvorů z prken hrubých na sraz tl. do 32 mm | m2 | 276.636 |  | 0 | CS ÚRS 2022 01 |  | základní |  | 0 | 0 | 0 | 0 | 0 | 16 | K | 2 |  |  |  | ROZPOCET | 0 | 0 | 0 | 0 | 0 | 1 | 0 | 16 | 293407114
| Online PSC |  | https://podminky.urs.cz/item/CS_URS_2022_01/762341210 | [14 empty] | Online PSC | 2
| VV |  | 94/Cos(51) |  | 149.367 | [12 empty] | VV | 2 | 2 | True | 0 | ROZPOCET
| VV |  | (4,4+85,1+9,6)/Cos(41) |  | 131.309 | [12 empty] | VV | 2 | 2 | True | 0 | ROZPOCET
| VV |  | -(0,8*1)*4-(0,7*1,2) |  | -4.04 | [12 empty] | VV | 2 | 2 | True | 0 | ROZPOCET
| VV |  | Součet |  | 276.636 | [12 empty] | VV | 2 | 4 | True | 1 | ROZPOCET
20 | M | 60515111 | řezivo jehličnaté boční prkno jakost I.-II. 2-3cm | m3 | 7.469 |  | 0 | CS ÚRS 2022 01 |  | základní |  | 0 | 0.55 | 4.1079 | 0 | 0 | 32 | M | 2 |  |  |  | ROZPOCET | 0 | 0 | 0 | 0 | 0 | 1 | 0 | 16 | 1100612258
| VV |  | 276,636*0,025 |  | 6.916 | [12 empty] | VV | 2 | 2 | True | 1 | ROZPOCET
| VV |  | 6,916*1,08 'Přepočtené koeficientem množství |  | 7.469 | [12 empty] | VV | 2 | 2 | False | 1 | ROZPOCET
21 | K | 762341811 | Demontáž bednění a laťování bednění střech rovných, obloukových, sklonu do 60° se všemi nadstřešními konstrukcemi z prken hrubých, hoblovaných tl. do 32 mm | m2 | 279.178 |  | 0 | CS ÚRS 2022 01 |  | základní |  | 0 | 0 | 0 | 0.015 | 4.1877 | 16 | K | 2 |  |  |  | ROZPOCET | 0 | 0 | 0 | 0 | 0 | 1 | 0 | 16 | 561019786
| Online PSC |  | https://podminky.urs.cz/item/CS_URS_2022_01/762341811 | [14 empty] | Online PSC | 2
| VV |  | 94/Cos(51) |  | 149.367 | [12 empty] | VV | 2 | 2 | True | 0 | ROZPOCET
| VV |  | (4,4+85,1+9,6)/Cos(41) |  | 131.309 | [12 empty] | VV | 2 | 2 | True | 0 | ROZPOCET
| VV |  | -(0,8*1)*4-(0,7*1,2) |  | -4.04 | [12 empty] | VV | 2 | 2 | True | 0 | ROZPOCET
| VV |  | Mezisoučet - komplet. střecha |  | 276.636 | [12 empty] | VV | 2 | 3 | True | 0 | ROZPOCET
| VV |  | 1,6/Cos(51)"vykýř |  | 2.542 | [12 empty] | VV | 2 | 2 | True | 0 | ROZPOCET
| VV |  | Součet |  | 279.178 | [12 empty] | VV | 2 | 4 | True | 1 | ROZPOCET
22 | K | 762341931 | Vyřezání otvorů v bednění střech bez rozebrání krytiny z prken tl. do 32 mm, otvoru plochy jednotlivě do 1 m2 | m | 18.2 |  | 0 | CS ÚRS 2022 01 |  | základní |  | 0 | 0 | 0 | 0.0044 | 0.08008 | 16 | K | 2 |  |  |  | ROZPOCET | 0 | 0 | 0 | 0 | 0 | 1 | 0 | 16 | 2114730432
| Online PSC |  | https://podminky.urs.cz/item/CS_URS_2022_01/762341931 | [14 empty] | Online PSC | 2
| VV |  | (0,7*2+1,2*2)+(0,8*2+1*2)*4 |  | 18.2 | [12 empty] | VV | 2 | 2 | True | 1 | ROZPOCET
23 | K | 7623420-R | Odstranění hřebíků, příponek apod. | m2 | 276.636 |  | 0 |  |  | základní |  | 0 | 0 | 0 | 0.003 | 0.82991 | 16 | K | 2 |  |  |  | ROZPOCET | 0 | 0 | 0 | 0 | 0 | 1 | 0 | 16 | 879389162
24 | K | 762342441 | Montáž laťování montáž lišt trojúhelníkových | m | 291.196 |  | 0 | CS ÚRS 2022 01 |  | základní |  | 0 | 0 | 0 | 0 | 0 | 16 | K | 2 |  |  |  | ROZPOCET | 0 | 0 | 0 | 0 | 0 | 1 | 0 | 16 | 1612736793
| Online PSC |  | https://podminky.urs.cz/item/CS_URS_2022_01/762342441 | [14 empty] | Online PSC | 2
| VV |  | 276,636/0,95 |  | 291.196 | [12 empty] | VV | 2 | 2 | True | 1 | ROZPOCET
25 | M | 60514114 | řezivo jehličnaté lať impregnovaná dl 4 m | m3 | 0.769 |  | 0 | CS ÚRS 2022 01 |  | základní |  | 0 | 0.55 | 0.42295 | 0 | 0 | 32 | M | 2 |  |  |  | ROZPOCET | 0 | 0 | 0 | 0 | 0 | 1 | 0 | 16 | -219069316
| VV |  | 291,196*(0,06*0,04) |  | 0.699 | [12 empty] | VV | 2 | 2 | True | 1 | ROZPOCET
| VV |  | 0,699*1,1 'Přepočtené koeficientem množství |  | 0.769 | [12 empty] | VV | 2 | 2 | False | 1 | ROZPOCET
26 | K | 762395000 | Spojovací prostředky krovů, bednění a laťování, nadstřešních konstrukcí svory, prkna, hřebíky, pásová ocel, vruty | m3 | 15.154 |  | 0 | CS ÚRS 2022 01 |  | základní |  | 0 | 0.02337 | 0.35415 | 0 | 0 | 16 | K | 2 |  |  |  | ROZPOCET | 0 | 0 | 0 | 0 | 0 | 1 | 0 | 16 | 2073617944
| Online PSC |  | https://podminky.urs.cz/item/CS_URS_2022_01/762395000 | [14 empty] | Online PSC | 2
| VV |  | 276,636*0,025+0,769+7,469 |  | 15.154 | [12 empty] | VV | 2 | 2 | True | 1 | ROZPOCET
27 | K | 998762102 | Přesun hmot pro konstrukce tesařské stanovený z hmotnosti přesunovaného materiálu vodorovná dopravní vzdálenost do 50 m v objektech výšky přes 6 do 12 m | t | 9.354 |  | 0 | CS ÚRS 2022 01 |  | základní |  | 0 | 0 | 0 | 0 | 0 | 16 | K | 2 |  |  |  | ROZPOCET | 0 | 0 | 0 | 0 | 0 | 1 | 0 | 16 | 801601685
| Online PSC |  | https://podminky.urs.cz/item/CS_URS_2022_01/998762102 | [14 empty] | Online PSC | 2
28 | K | 998762181 | Přesun hmot pro konstrukce tesařské stanovený z hmotnosti přesunovaného materiálu Příplatek k cenám za přesun prováděný bez použití mechanizace pro jakoukoliv výšku objektu | t | 9.354 |  | 0 | CS ÚRS 2022 01 |  | základní |  | 0 | 0 | 0 | 0 | 0 | 16 | K | 2 |  |  |  | ROZPOCET | 0 | 0 | 0 | 0 | 0 | 1 | 0 | 16 | 1289569730
| Online PSC |  | https://podminky.urs.cz/item/CS_URS_2022_01/998762181 | [14 empty] | Online PSC | 2
| D | 764 | Konstrukce klempířské |  |  |  | 0 |  |  |  |  | 0 |  | 0.51078 |  | 0.27473 | 2 | D | 1 |  |  |  | ROZPOCET | [6 empty] | 0
29 | K | 764002801 | Demontáž klempířských konstrukcí závětrné lišty do suti | m | 33.6 |  | 0 | CS ÚRS 2022 01 |  | základní |  | 0 | 0 | 0 | 0.0017 | 0.05712 | 16 | K | 2 |  |  |  | ROZPOCET | 0 | 0 | 0 | 0 | 0 | 1 | 0 | 16 | 1532877200
| Online PSC |  | https://podminky.urs.cz/item/CS_URS_2022_01/764002801 | [14 empty] | Online PSC | 2
| VV |  | 5*2+1,8*2+5,7*2+4,3*2 |  | 33.6 | [12 empty] | VV | 2 | 2 | True | 1 | ROZPOCET
30 | K | 764002812 | Demontáž klempířských konstrukcí okapového plechu do suti, v krytině skládané | m | 46.8 |  | 0 | CS ÚRS 2022 01 |  | základní |  | 0 | 0 | 0 | 0.00177 | 0.082836 | 16 | K | 2 |  |  |  | ROZPOCET | 0 | 0 | 0 | 0 | 0 | 1 | 0 | 16 | 452652837
| Online PSC |  | https://podminky.urs.cz/item/CS_URS_2022_01/764002812 | [14 empty] | Online PSC | 2
| VV |  | 4,4+6,5+3+2+2,6 |  | 18.5 | [12 empty] | VV | 2 | 2 | True | 0 | ROZPOCET
| VV |  | 1,45+5,2+5,15+2,15+5,6+2+2+4,75 |  | 28.3 | [12 empty] | VV | 2 | 2 | True | 0 | ROZPOCET
| VV |  | Součet |  | 46.8 | [12 empty] | VV | 2 | 4 | True | 1 | ROZPOCET
31 | K | 764002821 | Demontáž klempířských konstrukcí střešního výlezu do suti | kus | 1 |  | 0 | CS ÚRS 2022 01 |  | základní |  | 0 | 0 | 0 | 0.00906 | 0.00906 | 16 | K | 2 |  |  |  | ROZPOCET | 0 | 0 | 0 | 0 | 0 | 1 | 0 | 16 | 1204918051
| Online PSC |  | https://podminky.urs.cz/item/CS_URS_2022_01/764002821 | [14 empty] | Online PSC | 2
32 | K | 764002871 | Demontáž klempířských konstrukcí lemování zdí do suti | m | 7.8 |  | 0 | CS ÚRS 2022 01 |  | základní |  | 0 | 0 | 0 | 0.00175 | 0.01365 | 16 | K | 2 |  |  |  | ROZPOCET | 0 | 0 | 0 | 0 | 0 | 1 | 0 | 16 | 2026359671
| Online PSC |  | https://podminky.urs.cz/item/CS_URS_2022_01/764002871 | [14 empty] | Online PSC | 2
| VV |  | 2,5+1,1+2,1+2,1 |  | 7.8 | [12 empty] | VV | 2 | 2 | True | 1 | ROZPOCET
33 | K | 764004801 | Demontáž klempířských konstrukcí žlabu podokapního do suti | m | 43.1 |  | 0 | CS ÚRS 2022 01 |  | základní |  | 0 | 0 | 0 | 0.0026 | 0.11206 | 16 | K | 2 |  |  |  | ROZPOCET | 0 | 0 | 0 | 0 | 0 | 1 | 0 | 16 | 1610793589
| Online PSC |  | https://podminky.urs.cz/item/CS_URS_2022_01/764004801 | [14 empty] | Online PSC | 2
| VV |  | 2,6+2+4,75+1,45+3,5+4,4+3+2,8+6,5+2,5+2+5,6+2 |  | 43.1 | [12 empty] | VV | 2 | 2 | True | 1 | ROZPOCET
34 | K | 764212635 | Oplechování střešních prvků z pozinkovaného plechu s povrchovou úpravou štítu závětrnou lištou rš 400 mm | m | 86.8 |  | 0 | CS ÚRS 2022 01 |  | základní |  | 0 | 0.00347 | 0.3012 | 0 | 0 | 16 | K | 2 |  |  |  | ROZPOCET | 0 | 0 | 0 | 0 | 0 | 1 | 0 | 16 | 1844183613
| Online PSC |  | https://podminky.urs.cz/item/CS_URS_2022_01/764212635 | [14 empty] | Online PSC | 2
| VV |  | 43,4"pod pojistnou izolaci - viz. půdorys střechy |  | 43.4 | [12 empty] | VV | 2 | 2 | True | 0 | ROZPOCET
| VV |  | 43,4"pod krytinu - viz. půdorys střechy |  | 43.4 | [12 empty] | VV | 2 | 2 | True | 0 | ROZPOCET
| VV |  | Součet |  | 86.8 | [12 empty] | VV | 2 | 4 | True | 1 | ROZPOCET
35 | K | 764212662 | Oplechování střešních prvků z pozinkovaného plechu s povrchovou úpravou okapu střechy rovné okapovým plechem rš 200 mm | m | 26.9 |  | 0 | CS ÚRS 2022 01 |  | základní |  | 0 | 0.00185 | 0.049765 | 0 | 0 | 16 | K | 2 |  |  |  | ROZPOCET | 0 | 0 | 0 | 0 | 0 | 1 | 0 | 16 | -2062603632
| Online PSC |  | https://podminky.urs.cz/item/CS_URS_2022_01/764212662 | [14 empty] | Online PSC | 2
| VV |  | 26,9"množství viz. půdorys střechy nový stav |  | 26.9 | [12 empty] | VV | 2 | 2 | True | 1 | ROZPOCET
36 | K | 764312614 | Lemování zdí z pozinkovaného plechu s povrchovou úpravou spodní s formováním do tvaru krytiny rovných, střech s krytinou skládanou mimo prejzovou rš 330 mm | m | 19.8 |  | 0 | CS ÚRS 2022 01 |  | základní |  | 0 | 0.00289 | 0.057222 | 0 | 0 | 16 | K | 2 |  |  |  | ROZPOCET | 0 | 0 | 0 | 0 | 0 | 1 | 0 | 16 | -1208604038
| Online PSC |  | https://podminky.urs.cz/item/CS_URS_2022_01/764312614 | [14 empty] | Online PSC | 2
| VV |  | 19,8"množství viz. půdorys střechy nový stav |  | 19.8 | [12 empty] | VV | 2 | 2 | True | 1 | ROZPOCET
37 | K | 764312662 | Lemování zdí z pozinkovaného plechu s povrchovou úpravou spodní s formováním do tvaru krytiny Příplatek k cenám za kotvení do zatepleného podkladu | m | 19.8 |  | 0 | CS ÚRS 2022 01 |  | základní |  | 0 | -3e-05 | -0.000594 | 0 | 0 | 16 | K | 2 |  |  |  | ROZPOCET | 0 | 0 | 0 | 0 | 0 | 1 | 0 | 16 | 1818400392
| Online PSC |  | https://podminky.urs.cz/item/CS_URS_2022_01/764312662 | [14 empty] | Online PSC | 2
38 | K | 764314612 | Lemování prostupů z pozinkovaného plechu s povrchovou úpravou bez lišty, střech s krytinou skládanou nebo z plechu | m2 | 2.45 |  | 0 | CS ÚRS 2022 01 |  | základní |  | 0 | 0.01079 | 0.026436 | 0 | 0 | 16 | K | 2 |  |  |  | ROZPOCET | 0 | 0 | 0 | 0 | 0 | 1 | 0 | 16 | 231464484
| Online PSC |  | https://podminky.urs.cz/item/CS_URS_2022_01/764314612 | [14 empty] | Online PSC | 2
| VV |  | 4,9*0,5"komín - množství viz. půdorys střechy nový stav |  | 2.45 | [12 empty] | VV | 2 | 2 | True | 1 | ROZPOCET
39 | K | 764511602 | Žlab podokapní z pozinkovaného plechu s povrchovou úpravou včetně háků a čel půlkruhový rš 330 mm | m | 43.4 |  | 0 | CS ÚRS 2022 01 |  | základní |  | 0 | 0.00169 | 0.073346 | 0 | 0 | 16 | K | 2 |  |  |  | ROZPOCET | 0 | 0 | 0 | 0 | 0 | 1 | 0 | 16 | -1228261556
| Online PSC |  | https://podminky.urs.cz/item/CS_URS_2022_01/764511602 | [14 empty] | Online PSC | 2
| VV |  | 43,4"množství viz. půdorys střechy nový stav |  | 43.4 | [12 empty] | VV | 2 | 2 | True | 1 | ROZPOCET
40 | K | 764511622 | Žlab podokapní z pozinkovaného plechu s povrchovou úpravou včetně háků a čel roh nebo kout, žlabu půlkruhového rš 330 mm | kus | 5 |  | 0 | CS ÚRS 2022 01 |  | základní |  | 0 | 0.00025 | 0.00125 | 0 | 0 | 16 | K | 2 |  |  |  | ROZPOCET | 0 | 0 | 0 | 0 | 0 | 1 | 0 | 16 | -1004917079
| Online PSC |  | https://podminky.urs.cz/item/CS_URS_2022_01/764511622 | [14 empty] | Online PSC | 2
41 | K | 764511642 | Žlab podokapní z pozinkovaného plechu s povrchovou úpravou včetně háků a čel kotlík oválný (trychtýřový), rš žlabu/průměr svodu 330/100 mm | kus | 6 |  | 0 | CS ÚRS 2022 01 |  | základní |  | 0 | 0.00036 | 0.00216 | 0 | 0 | 16 | K | 2 |  |  |  | ROZPOCET | 0 | 0 | 0 | 0 | 0 | 1 | 0 | 16 | 1750096600
| Online PSC |  | https://podminky.urs.cz/item/CS_URS_2022_01/764511642 | [14 empty] | Online PSC | 2
42 | K | 998764102 | Přesun hmot pro konstrukce klempířské stanovený z hmotnosti přesunovaného materiálu vodorovná dopravní vzdálenost do 50 m v objektech výšky přes 6 do 12 m | t | 0.511 |  | 0 | CS ÚRS 2022 01 |  | základní |  | 0 | 0 | 0 | 0 | 0 | 16 | K | 2 |  |  |  | ROZPOCET | 0 | 0 | 0 | 0 | 0 | 1 | 0 | 16 | 1871924253
| Online PSC |  | https://podminky.urs.cz/item/CS_URS_2022_01/998764102 | [14 empty] | Online PSC | 2
43 | K | 998764181 | Přesun hmot pro konstrukce klempířské stanovený z hmotnosti přesunovaného materiálu Příplatek k cenám za přesun prováděný bez použití mechanizace pro jakoukoliv výšku objektu | t | 0.511 |  | 0 | CS ÚRS 2022 01 |  | základní |  | 0 | 0 | 0 | 0 | 0 | 16 | K | 2 |  |  |  | ROZPOCET | 0 | 0 | 0 | 0 | 0 | 1 | 0 | 16 | 398515455
| Online PSC |  | https://podminky.urs.cz/item/CS_URS_2022_01/998764181 | [14 empty] | Online PSC | 2
| D | 765 | Krytina skládaná |  |  |  | 0 |  |  |  |  | 0 |  | 3.6955 |  | 2.7728 | 2 | D | 1 |  |  |  | ROZPOCET | [6 empty] | 0
44 | K | 765125302 | Montáž střešních doplňků krytiny betonové střešního výlezu plochy jednotlivě přes 0,25 m2 | kus | 1 |  | 0 | CS ÚRS 2022 01 |  | základní |  | 0 | 0 | 0 | 0 | 0 | 16 | K | 2 |  |  |  | ROZPOCET | 0 | 0 | 0 | 0 | 0 | 1 | 0 | 16 | -1119112237
| Online PSC |  | https://podminky.urs.cz/item/CS_URS_2022_01/765125302 | [14 empty] | Online PSC | 2
45 | M | 5921000-t29 | střešní výlez 660 x 1180 mm včetně doplňků - viz. výpis oken T29 | kus | 1 |  | 0 |  |  | základní |  | 0 | 0.016 | 0.016 | 0 | 0 | 32 | M | 2 |  |  |  | ROZPOCET | 0 | 0 | 0 | 0 | 0 | 1 | 0 | 16 | 1112500275
46 | K | 765151801 | Demontáž krytiny bitumenové ze šindelů sklonu do 30° do suti | m2 | 291.878 |  | 0 | CS ÚRS 2022 01 |  | základní |  | 0 | 0 | 0 | 0.0095 | 2.7728 | 16 | K | 2 |  |  |  | ROZPOCET | 0 | 0 | 0 | 0 | 0 | 1 | 0 | 16 | -939122754
| Online PSC |  | https://podminky.urs.cz/item/CS_URS_2022_01/765151801 | [14 empty] | Online PSC | 2
| VV |  | 2,5/Cos(38) |  | 3.173 | [12 empty] | VV | 2 | 2 | True | 0 | ROZPOCET
| VV |  | (9,45+9,35+79,56)/Cos(41) |  | 130.328 | [12 empty] | VV | 2 | 2 | True | 0 | ROZPOCET
| VV |  | (14,42+85,25)/Cos(51) |  | 158.377 | [12 empty] | VV | 2 | 2 | True | 0 | ROZPOCET
| VV |  | Součet |  | 291.878 | [12 empty] | VV | 2 | 4 | True | 1 | ROZPOCET
47 | K | 765151805 | Demontáž krytiny bitumenové ze šindelů sklonu do 30° hřebene nebo nároží do suti | m | 51.167 |  | 0 | CS ÚRS 2022 01 |  | základní |  | 0 | 0 | 0 | 0 | 0 | 16 | K | 2 |  |  |  | ROZPOCET | 0 | 0 | 0 | 0 | 0 | 1 | 0 | 16 | -743270230
| Online PSC |  | https://podminky.urs.cz/item/CS_URS_2022_01/765151805 | [14 empty] | Online PSC | 2
| VV |  | 14,3+7+1,9"hřeben |  | 23.2 | [12 empty] | VV | 2 | 2 | True | 0 | ROZPOCET
| VV |  | (2,3*2+1,5*2+0,5*2+2,25*2+1,5+3)/Cos(51)"nároží |  | 27.967 | [12 empty] | VV | 2 | 2 | True | 0 | ROZPOCET
| VV |  | Součet |  | 51.167 | [12 empty] | VV | 2 | 4 | True | 1 | ROZPOCET
48 | K | 765151811 | Demontáž krytiny bitumenové ze šindelů Příplatek k cenám za sklon přes 30° demontáže krytiny | m2 | 158.377 |  | 0 | CS ÚRS 2022 01 |  | základní |  | 0 | 0 | 0 | 0 | 0 | 16 | K | 2 |  |  |  | ROZPOCET | 0 | 0 | 0 | 0 | 0 | 1 | 0 | 16 | -1449234523
| Online PSC |  | https://podminky.urs.cz/item/CS_URS_2022_01/765151811 | [14 empty] | Online PSC | 2
| VV |  | (14,42+85,25)/Cos(51) |  | 158.377 | [12 empty] | VV | 2 | 2 | True | 1 | ROZPOCET
49 | K | 765151815 | Demontáž krytiny bitumenové ze šindelů Příplatek k cenám za sklon přes 30° demontáže hřebene nebo nároží | m | 37.016 |  | 0 | CS ÚRS 2022 01 |  | základní |  | 0 | 0 | 0 | 0 | 0 | 16 | K | 2 |  |  |  | ROZPOCET | 0 | 0 | 0 | 0 | 0 | 1 | 0 | 16 | -1035934898
| Online PSC |  | https://podminky.urs.cz/item/CS_URS_2022_01/765151815 | [14 empty] | Online PSC | 2
| VV |  | 14,3+1,9"hřeben |  | 16.2 | [12 empty] | VV | 2 | 2 | True | 0 | ROZPOCET
| VV |  | (2,3*2+1,5*2+0,5*2+1,5+3)/Cos(51)"nároží |  | 20.816 | [12 empty] | VV | 2 | 2 | True | 0 | ROZPOCET
| VV |  | Součet |  | 37.016 | [12 empty] | VV | 2 | 4 | True | 1 | ROZPOCET
50 | K | 765153023 | Krytina bitumenová ze šindelů obdélníkového tvaru, sklonu přes 30° | m2 | 276.636 |  | 0 | CS ÚRS 2022 01 |  | základní |  | 0 | 0.0095 | 2.628 | 0 | 0 | 16 | K | 2 |  |  |  | ROZPOCET | 0 | 0 | 0 | 0 | 0 | 1 | 0 | 16 | 354139593
| Online PSC |  | https://podminky.urs.cz/item/CS_URS_2022_01/765153023 | [14 empty] | Online PSC | 2
| VV |  | 94/Cos(51) |  | 149.367 | [12 empty] | VV | 2 | 2 | True | 0 | ROZPOCET
| VV |  | (4,4+85,1+9,6)/Cos(41) |  | 131.309 | [12 empty] | VV | 2 | 2 | True | 0 | ROZPOCET
| VV |  | -(0,8*1)*4-(0,7*1,2) |  | -4.04 | [12 empty] | VV | 2 | 2 | True | 0 | ROZPOCET
| VV |  | Součet |  | 276.636 | [12 empty] | VV | 2 | 4 | True | 1 | ROZPOCET
51 | K | 765153102 | Krytina bitumenová ze šindelů okapová hrana bez rozlišení tvaru | m | 39.6 |  | 0 | CS ÚRS 2022 01 |  | základní |  | 0 | 0.00142 | 0.056232 | 0 | 0 | 16 | K | 2 |  |  |  | ROZPOCET | 0 | 0 | 0 | 0 | 0 | 1 | 0 | 16 | -1435209883
| Online PSC |  | https://podminky.urs.cz/item/CS_URS_2022_01/765153102 | [14 empty] | Online PSC | 2
| VV |  | 7,1+2,7+7,4+6,65+3,05+3+3,8+1,6+4,3 |  | 39.6 | [12 empty] | VV | 2 | 2 | True | 1 | ROZPOCET
52 | K | 765153112 | Krytina bitumenová ze šindelů nárožní hrana bez rozlišení tvaru | m | 23.102 |  | 0 | CS ÚRS 2022 01 |  | základní |  | 0 | 0.00273 | 0.063068 | 0 | 0 | 16 | K | 2 |  |  |  | ROZPOCET | 0 | 0 | 0 | 0 | 0 | 1 | 0 | 16 | -1893522281
| Online PSC |  | https://podminky.urs.cz/item/CS_URS_2022_01/765153112 | [14 empty] | Online PSC | 2
| VV |  | (1,9*2+0,95*2)/Cos(51)"nároží |  | 9.057 | [12 empty] | VV | 2 | 2 | True | 0 | ROZPOCET
| VV |  | (2,15*2+1,5+1,95+2,85)/Cos(41)"nároží |  | 14.045 | [12 empty] | VV | 2 | 2 | True | 0 | ROZPOCET
| VV |  | Součet |  | 23.102 | [12 empty] | VV | 2 | 4 | True | 1 | ROZPOCET
53 | K | 765153122 | Krytina bitumenová ze šindelů hřeben oboustranně bez rozlišení tvaru | m | 23.65 |  | 0 | CS ÚRS 2022 01 |  | základní |  | 0 | 0.00273 | 0.064564 | 0 | 0 | 16 | K | 2 |  |  |  | ROZPOCET | 0 | 0 | 0 | 0 | 0 | 1 | 0 | 16 | 1851899627
| Online PSC |  | https://podminky.urs.cz/item/CS_URS_2022_01/765153122 | [14 empty] | Online PSC | 2
| VV |  | 3,3+6,6+6,85+6,9"hřeben |  | 23.65 | [12 empty] | VV | 2 | 2 | True | 1 | ROZPOCET
54 | K | 76515312-R | Příplatek ke krytině bitumenové ze šindelů za provětrávaný hřeben | m | 23.65 |  | 0 |  |  | základní |  | 0 | 0.00273 | 0.064564 | 0 | 0 | 16 | K | 2 |  |  |  | ROZPOCET | 0 | 0 | 0 | 0 | 0 | 1 | 0 | 16 | 3595915
| VV |  | 3,3+6,6+6,85+6,9"hřeben |  | 23.65 | [12 empty] | VV | 2 | 2 | True | 1 | ROZPOCET
55 | K | 765153131 | Krytina bitumenová ze šindelů úžlabí vložené z pásu | m | 26.029 |  | 0 | CS ÚRS 2022 01 |  | základní |  | 0 | 0.00561 | 0.14602 | 0 | 0 | 16 | K | 2 |  |  |  | ROZPOCET | 0 | 0 | 0 | 0 | 0 | 1 | 0 | 16 | 646611883
| Online PSC |  | https://podminky.urs.cz/item/CS_URS_2022_01/765153131 | [14 empty] | Online PSC | 2
| VV |  | (6,15+4,5+0,6)/Cos(41) |  | 14.906 | [12 empty] | VV | 2 | 2 | True | 0 | ROZPOCET
| VV |  | (3,5*2)/Cos(51) |  | 11.123 | [12 empty] | VV | 2 | 2 | True | 0 | ROZPOCET
| VV |  | Součet |  | 26.029 | [12 empty] | VV | 2 | 4 | True | 1 | ROZPOCET
56 | K | 765155011 | Montáž střešních doplňků krytiny bitumenové ze šindelů stoupací plošiny, délky do 1 m | kus | 1 |  | 0 | CS ÚRS 2022 01 |  | základní |  | 0 | 0 | 0 | 0 | 0 | 16 | K | 2 |  |  |  | ROZPOCET | 0 | 0 | 0 | 0 | 0 | 1 | 0 | 16 | -1391792646
| Online PSC |  | https://podminky.urs.cz/item/CS_URS_2022_01/765155011 | [14 empty] | Online PSC | 2
57 | M | 628000-r1 | lávka střešní 600 x 250 mm žárově pozinkovaná+ základní nástřik a polyesterová úprava barva světle šedá | kus | 1 |  | 0 |  |  | základní |  | 0 | 0.004 | 0.004 | 0 | 0 | 32 | M | 2 |  |  |  | ROZPOCET | 0 | 0 | 0 | 0 | 0 | 1 | 0 | 16 | 403618251
58 | K | 765155012 | Montáž střešních doplňků krytiny bitumenové ze šindelů stoupací plošiny, délky přes 1 m | kus | 2 |  | 0 | CS ÚRS 2022 01 |  | základní |  | 0 | 0 | 0 | 0 | 0 | 16 | K | 2 |  |  |  | ROZPOCET | 0 | 0 | 0 | 0 | 0 | 1 | 0 | 16 | -552703034
| Online PSC |  | https://podminky.urs.cz/item/CS_URS_2022_01/765155012 | [14 empty] | Online PSC | 2
59 | M | 628000-r2 | lávka komínová 1400 x 250 mm se stěnovým žebříkem šířky 450 délky 2000 mm, žárově pozinkovaná ocel+ základní nástřik a polyesterová úprava barva světle šedá | kus | 1 |  | 0 |  |  | základní |  | 0 | 0.004 | 0.004 | 0 | 0 | 32 | M | 2 |  |  |  | ROZPOCET | 0 | 0 | 0 | 0 | 0 | 1 | 0 | 16 | -1487692977
60 | M | 628000-r3 | žebřík střešní šířky 450 mm délky 2000 mm, galvanová ocel s komaxitovo úpravou s podložkami barva antracit | kus | 1 |  | 0 |  |  | základní |  | 0 | 0.004 | 0.004 | 0 | 0 | 32 | M | 2 |  |  |  | ROZPOCET | 0 | 0 | 0 | 0 | 0 | 1 | 0 | 16 | 648182827
61 | K | 765155022 | Montáž střešních doplňků krytiny bitumenové ze šindelů háků bezpečnostních | kus | 7 |  | 0 | CS ÚRS 2022 01 |  | základní |  | 0 | 0 | 0 | 0 | 0 | 16 | K | 2 |  |  |  | ROZPOCET | 0 | 0 | 0 | 0 | 0 | 1 | 0 | 16 | 309349697
| Online PSC |  | https://podminky.urs.cz/item/CS_URS_2022_01/765155022 | [14 empty] | Online PSC | 2
62 | M | 62866420 | hák bezpečnostní krytiny z asfaltového šindele | kus | 7 |  | 0 | CS ÚRS 2022 01 |  | základní |  | 0 | 0.0006 | 0.0042 | 0 | 0 | 32 | M | 2 |  |  |  | ROZPOCET | 0 | 0 | 0 | 0 | 0 | 1 | 0 | 16 | -1511240750
63 | K | 7651550-R | Sněhový zachytávač 2 trubkový - trubky 2x 35 mm, rozteč mezi konzoly 900 mm, žárově pozinkovaná ocel + základní nástřik a polyesterová úprava barva světle šedá | m | 30 |  | 0 |  |  | základní |  | 0 | 0 | 0 | 0 | 0 | 16 | K | 2 |  |  |  | ROZPOCET | 0 | 0 | 0 | 0 | 0 | 1 | 0 | 16 | 2007122632
64 | K | 765191023 | Montáž pojistné hydroizolační nebo parotěsné fólie kladené ve sklonu přes 20° s lepenými přesahy na bednění nebo tepelnou izolaci | m2 | 276.636 |  | 0 | CS ÚRS 2022 01 |  | základní |  | 0 | 0 | 0 | 0 | 0 | 16 | K | 2 |  |  |  | ROZPOCET | 0 | 0 | 0 | 0 | 0 | 1 | 0 | 16 | -132528308
| Online PSC |  | https://podminky.urs.cz/item/CS_URS_2022_01/765191023 | [14 empty] | Online PSC | 2
| VV |  | 94/Cos(51) |  | 149.367 | [12 empty] | VV | 2 | 2 | True | 0 | ROZPOCET
| VV |  | (4,4+85,1+9,6)/Cos(41) |  | 131.309 | [12 empty] | VV | 2 | 2 | True | 0 | ROZPOCET
| VV |  | -(0,8*1)*4-(0,7*1,2) |  | -4.04 | [12 empty] | VV | 2 | 2 | True | 0 | ROZPOCET
| VV |  | Součet |  | 276.636 | [12 empty] | VV | 2 | 4 | True | 1 | ROZPOCET
65 | M | 28329322 | fólie kontaktní difuzně propustná pro doplňkovou hydroizolační vrstvu, čtyřvrstvá mikroporézní PP 160g/m2 | m2 | 304.3 |  | 0 | CS ÚRS 2022 01 |  | základní |  | 0 | 0.00016 | 0.048688 | 0 | 0 | 32 | M | 2 |  |  |  | ROZPOCET | 0 | 0 | 0 | 0 | 0 | 1 | 0 | 16 | 1771589871
| VV |  | 276,636*1,1 'Přepočtené koeficientem množství |  | 304.3 | [12 empty] | VV | 2 | 2 | False | 1 | ROZPOCET
66 | M | 28329309 | páska spojovací oboustranně lepící difúzních folií š 38mm | m | 221.309 |  | 0 | CS ÚRS 2022 01 |  | základní |  | 0 | 1e-05 | 0.0022131 | 0 | 0 | 32 | M | 2 |  |  |  | ROZPOCET | 0 | 0 | 0 | 0 | 0 | 1 | 0 | 16 | -412936785
| VV |  | 276,636/1,5 |  | 184.424 | [12 empty] | VV | 2 | 2 | True | 1 | ROZPOCET
| VV |  | 184,424*1,2 'Přepočtené koeficientem množství |  | 221.309 | [12 empty] | VV | 2 | 2 | False | 1 | ROZPOCET
67 | K | 765191031 | Montáž pojistné hydroizolační nebo parotěsné fólie lepení těsnících pásků pod kontralatě | m | 291.196 |  | 0 | CS ÚRS 2022 01 |  | základní |  | 0 | 0 | 0 | 0 | 0 | 16 | K | 2 |  |  |  | ROZPOCET | 0 | 0 | 0 | 0 | 0 | 1 | 0 | 16 | 160411151
| Online PSC |  | https://podminky.urs.cz/item/CS_URS_2022_01/765191031 | [14 empty] | Online PSC | 2
| VV |  | 276,636/0,95"viz. plocha |  | 291.196 | [12 empty] | VV | 2 | 2 | True | 1 | ROZPOCET
68 | M | 28329303 | páska těsnící jednostranně lepící butylkaučuková pod kontralatě š 50mm | m | 320.316 |  | 0 | CS ÚRS 2022 01 |  | základní |  | 0 | 1e-05 | 0.0032032 | 0 | 0 | 32 | M | 2 |  |  |  | ROZPOCET | 0 | 0 | 0 | 0 | 0 | 1 | 0 | 16 | 413265417
| VV |  | 291,196*1,1 'Přepočtené koeficientem množství |  | 320.316 | [12 empty] | VV | 2 | 2 | False | 1 | ROZPOCET
69 | K | 765191041 | Montáž pojistné hydroizolační nebo parotěsné fólie v místech střešních prostupů průměru do 150 mm | kus | 3 |  | 0 | CS ÚRS 2022 01 |  | základní |  | 0 | 1e-05 | 3e-05 | 0 | 0 | 16 | K | 2 |  |  |  | ROZPOCET | 0 | 0 | 0 | 0 | 0 | 1 | 0 | 16 | -1037800014
| Online PSC |  | https://podminky.urs.cz/item/CS_URS_2022_01/765191041 | [14 empty] | Online PSC | 2
70 | K | 765191043 | Montáž pojistné hydroizolační nebo parotěsné fólie v místech střešních prostupů plochy jednotlivě do 1 m2 | kus | 5 |  | 0 | CS ÚRS 2022 01 |  | základní |  | 0 | 4e-05 | 0.0002 | 0 | 0 | 16 | K | 2 |  |  |  | ROZPOCET | 0 | 0 | 0 | 0 | 0 | 1 | 0 | 16 | 1935787655
| Online PSC |  | https://podminky.urs.cz/item/CS_URS_2022_01/765191043 | [14 empty] | Online PSC | 2
71 | K | 765191053 | Montáž pojistné hydroizolační nebo parotěsné fólie hřebene nebo nároží, střechy nevětrané | m | 46.752 |  | 0 | CS ÚRS 2022 01 |  | základní |  | 0 | 0 | 0 | 0 | 0 | 16 | K | 2 |  |  |  | ROZPOCET | 0 | 0 | 0 | 0 | 0 | 1 | 0 | 16 | 499344629
| Online PSC |  | https://podminky.urs.cz/item/CS_URS_2022_01/765191053 | [14 empty] | Online PSC | 2
| VV |  | 3,3+6,6+6,85+6,9"hřeben |  | 23.65 | [12 empty] | VV | 2 | 2 | True | 0 | ROZPOCET
| VV |  | (1,9*2+0,95*2)/Cos(51)"nároží |  | 9.057 | [12 empty] | VV | 2 | 2 | True | 0 | ROZPOCET
| VV |  | (2,15*2+1,5+1,95+2,85)/Cos(41)"nároží |  | 14.045 | [12 empty] | VV | 2 | 2 | True | 0 | ROZPOCET
| VV |  | Součet |  | 46.752 | [12 empty] | VV | 2 | 4 | True | 1 | ROZPOCET
72 | K | 765191063 | Montáž pojistné hydroizolační nebo parotěsné fólie úžlabí, střechy nevětrané (přes kontralatě) | m | 27.421 |  | 0 | CS ÚRS 2022 01 |  | základní |  | 0 | 0 | 0 | 0 | 0 | 16 | K | 2 |  |  |  | ROZPOCET | 0 | 0 | 0 | 0 | 0 | 1 | 0 | 16 | 766634858
| Online PSC |  | https://podminky.urs.cz/item/CS_URS_2022_01/765191063 | [14 empty] | Online PSC | 2
| VV |  | (3,5*2)/Cos(51) |  | 11.123 | [12 empty] | VV | 2 | 2 | True | 0 | ROZPOCET
| VV |  | (6,15*2)/Cos(41) |  | 16.298 | [12 empty] | VV | 2 | 2 | True | 0 | ROZPOCET
| VV |  | Součet |  | 27.421 | [12 empty] | VV | 2 | 4 | True | 1 | ROZPOCET
73 | K | 765191071 | Montáž pojistné hydroizolační nebo parotěsné fólie okapu přesahem na okapnici | m | 39.6 |  | 0 | CS ÚRS 2022 01 |  | základní |  | 0 | 0 | 0 | 0 | 0 | 16 | K | 2 |  |  |  | ROZPOCET | 0 | 0 | 0 | 0 | 0 | 1 | 0 | 16 | 1489223839
| Online PSC |  | https://podminky.urs.cz/item/CS_URS_2022_01/765191071 | [14 empty] | Online PSC | 2
| VV |  | 7,1+2,7+7,4+6,65+3,05+3+3,8+1,6+4,3 |  | 39.6 | [12 empty] | VV | 2 | 2 | True | 1 | ROZPOCET
74 | K | 765191091 | Montáž pojistné hydroizolační nebo parotěsné fólie Příplatek k cenám montáže na bednění nebo tepelnou izolaci za sklon přes 30° | m2 | 276.636 |  | 0 | CS ÚRS 2022 01 |  | základní |  | 0 | 0 | 0 | 0 | 0 | 16 | K | 2 |  |  |  | ROZPOCET | 0 | 0 | 0 | 0 | 0 | 1 | 0 | 16 | -1366134382
| Online PSC |  | https://podminky.urs.cz/item/CS_URS_2022_01/765191091 | [14 empty] | Online PSC | 2
75 | K | 765192001 | Nouzové zakrytí střechy plachtou | m2 | 276.636 |  | 0 | CS ÚRS 2022 01 |  | základní |  | 0 | 0.00014 | 0.038729 | 0 | 0 | 16 | K | 2 |  |  |  | ROZPOCET | 0 | 0 | 0 | 0 | 0 | 1 | 0 | 16 | -262496805
| Online PSC |  | https://podminky.urs.cz/item/CS_URS_2022_01/765192001 | [14 empty] | Online PSC | 2
76 | K | 765193001 | Montáž podkladního pásu vyrovnávacího | m2 | 276.636 |  | 0 | CS ÚRS 2022 01 |  | základní |  | 0 | 0 | 0 | 0 | 0 | 16 | K | 2 |  |  |  | ROZPOCET | 0 | 0 | 0 | 0 | 0 | 1 | 0 | 16 | -951249638
| Online PSC |  | https://podminky.urs.cz/item/CS_URS_2022_01/765193001 | [14 empty] | Online PSC | 2
| VV |  | 94/Cos(51) |  | 149.367 | [12 empty] | VV | 2 | 2 | True | 0 | ROZPOCET
| VV |  | (4,4+85,1+9,6)/Cos(41) |  | 131.309 | [12 empty] | VV | 2 | 2 | True | 0 | ROZPOCET
| VV |  | -(0,8*1)*4-(0,7*1,2) |  | -4.04 | [12 empty] | VV | 2 | 2 | True | 0 | ROZPOCET
| VV |  | Součet |  | 276.636 | [12 empty] | VV | 2 | 4 | True | 1 | ROZPOCET
77 | M | 62866380 | pás podkladní asfaltového šindele | m2 | 304.3 |  | 0 | CS ÚRS 2022 01 |  | základní |  | 0 | 0.0018 | 0.54774 | 0 | 0 | 32 | M | 2 |  |  |  | ROZPOCET | 0 | 0 | 0 | 0 | 0 | 1 | 0 | 16 | -1096871060
| VV |  | 276,636*1,1 'Přepočtené koeficientem množství |  | 304.3 | [12 empty] | VV | 2 | 2 | False | 1 | ROZPOCET
78 | K | 998765102 | Přesun hmot pro krytiny skládané stanovený z hmotnosti přesunovaného materiálu vodorovná dopravní vzdálenost do 50 m na objektech výšky přes 6 do 12 m | t | 3.695 |  | 0 | CS ÚRS 2022 01 |  | základní |  | 0 | 0 | 0 | 0 | 0 | 16 | K | 2 |  |  |  | ROZPOCET | 0 | 0 | 0 | 0 | 0 | 1 | 0 | 16 | -1206068652
| Online PSC |  | https://podminky.urs.cz/item/CS_URS_2022_01/998765102 | [14 empty] | Online PSC | 2
79 | K | 998765181 | Přesun hmot pro krytiny skládané stanovený z hmotnosti přesunovaného materiálu Příplatek k cenám za přesun prováděný bez použití mechanizace pro jakoukoliv výšku objektu | t | 3.695 |  | 0 | CS ÚRS 2022 01 |  | základní |  | 0 | 0 | 0 | 0 | 0 | 16 | K | 2 |  |  |  | ROZPOCET | 0 | 0 | 0 | 0 | 0 | 1 | 0 | 16 | -1029250064
| Online PSC |  | https://podminky.urs.cz/item/CS_URS_2022_01/998765181 | [14 empty] | Online PSC | 2
| D | 766 | Konstrukce truhlářské |  |  |  | 0 |  |  |  |  | 0 |  | 0.09704 |  | 0.2502 | 2 | D | 1 |  |  |  | ROZPOCET | [6 empty] | 0
80 | K | 766671003 | Montáž střešních oken dřevěných nebo plastových kyvných, výklopných/kyvných s okenním rámem a lemováním, s plisovaným límcem, s napojením na krytinu do krytiny ploché, rozměru 78 x 98 cm | kus | 4 |  | 0 | CS ÚRS 2022 01 |  | základní |  | 0 | 0.00026 | 0.00104 | 0 | 0 | 16 | K | 2 |  |  |  | ROZPOCET | 0 | 0 | 0 | 0 | 0 | 1 | 0 | 16 | -1714157703
| Online PSC |  | https://podminky.urs.cz/item/CS_URS_2022_01/766671003 | [14 empty] | Online PSC | 2
81 | M | 6111000-t13 | střešní okno 780 x 980 mm včetně doplňků - viz. výpis oken T13 | kus | 4 |  | 0 |  |  | základní |  | 0 | 0.024 | 0.096 | 0 | 0 | 32 | M | 2 |  |  |  | ROZPOCET | 0 | 0 | 0 | 0 | 0 | 1 | 0 | 16 | 2099122753
82 | K | 766673812 | Demontáž střešních oken na krytině vlnité a prejzové, sklonu přes 45° | kus | 3 |  | 0 | CS ÚRS 2022 01 |  | základní |  | 0 | 0 | 0 | 0.0417 | 0.1251 | 16 | K | 2 |  |  |  | ROZPOCET | 0 | 0 | 0 | 0 | 0 | 1 | 0 | 16 | -2035940258
| Online PSC |  | https://podminky.urs.cz/item/CS_URS_2022_01/766673812 | [14 empty] | Online PSC | 2
83 | K | 766674811 | Demontáž střešních oken na krytině hladké a drážkové, sklonu přes 30 do 45° | kus | 1 |  | 0 | CS ÚRS 2022 01 |  | základní |  | 0 | 0 | 0 | 0.0417 | 0.0417 | 16 | K | 2 |  |  |  | ROZPOCET | 0 | 0 | 0 | 0 | 0 | 1 | 0 | 16 | 2051951843
| Online PSC |  | https://podminky.urs.cz/item/CS_URS_2022_01/766674811 | [14 empty] | Online PSC | 2
84 | K | 766674812 | Demontáž střešních oken na krytině hladké a drážkové, sklonu přes 45° | kus | 2 |  | 0 | CS ÚRS 2022 01 |  | základní |  | 0 | 0 | 0 | 0.0417 | 0.0834 | 16 | K | 2 |  |  |  | ROZPOCET | 0 | 0 | 0 | 0 | 0 | 1 | 0 | 16 | 127992206
| Online PSC |  | https://podminky.urs.cz/item/CS_URS_2022_01/766674812 | [14 empty] | Online PSC | 2
85 | K | 998766102 | Přesun hmot pro konstrukce truhlářské stanovený z hmotnosti přesunovaného materiálu vodorovná dopravní vzdálenost do 50 m v objektech výšky přes 6 do 12 m | t | 0.097 |  | 0 | CS ÚRS 2022 01 |  | základní |  | 0 | 0 | 0 | 0 | 0 | 16 | K | 2 |  |  |  | ROZPOCET | 0 | 0 | 0 | 0 | 0 | 1 | 0 | 16 | -589831631
| Online PSC |  | https://podminky.urs.cz/item/CS_URS_2022_01/998766102 | [14 empty] | Online PSC | 2
86 | K | 998766181 | Přesun hmot pro konstrukce truhlářské stanovený z hmotnosti přesunovaného materiálu Příplatek k ceně za přesun prováděný bez použití mechanizace pro jakoukoliv výšku objektu | t | 0.097 |  | 0 | CS ÚRS 2022 01 |  | základní |  | 0 | 0 | 0 | 0 | 0 | 16 | K | 2 |  |  |  | ROZPOCET | 0 | 0 | 0 | 0 | 0 | 1 | 0 | 16 | 301306952
| Online PSC |  | https://podminky.urs.cz/item/CS_URS_2022_01/998766181 | [14 empty] | Online PSC | 2
| D | 767 | Konstrukce zámečnické |  |  |  | 0 |  |  |  |  | 0 |  | 0 |  | 0.1 | 2 | D | 1 |  |  |  | ROZPOCET | [6 empty] | 0
87 | K | 767851803 | Demontáž komínových lávek kompletní celé lávky | m | 2 |  | 0 | CS ÚRS 2022 01 |  | základní |  | 0 | 0 | 0 | 0.035 | 0.07 | 16 | K | 2 |  |  |  | ROZPOCET | 0 | 0 | 0 | 0 | 0 | 1 | 0 | 16 | -2014864414
| Online PSC |  | https://podminky.urs.cz/item/CS_URS_2022_01/767851803 | [14 empty] | Online PSC | 2
88 | K | 767996801 | Demontáž ostatních zámečnických konstrukcí o hmotnosti jednotlivých dílů rozebráním do 50 kg | kg | 30 |  | 0 | CS ÚRS 2022 01 |  | základní |  | 0 | 0 | 0 | 0.001 | 0.03 | 16 | K | 2 |  |  |  | ROZPOCET | 0 | 0 | 0 | 0 | 0 | 1 | 0 | 16 | -2061061024
| Online PSC |  | https://podminky.urs.cz/item/CS_URS_2022_01/767996801 | [14 empty] | Online PSC | 2

## SO 02.1.f - Zateplení fas...
{38c6871a-c924-42fa-914a-13f9fc18e12d}
2
| KRYCÍ LIST SOUPISU PRACÍ | [7 empty] | v --- níže se nacházejí doplnkové a pomocné údaje k sestavám --- v | [8 empty] | False
Zakázka:
Centrum Pokorum - stavební úpravy a přístavba k objektu č.p. 1094/27, k.ú. Rumburk - II. etapa
Objekt:
SO 02 - Stavební úpravy se zvýšením energetické účinnosti
Soupis:
SO 02.1 - Stavebně technické řešení
Úroveň 3:
SO 02.1.f - Zateplení fasády objektu
| KSO: |  |  |  |  | CC-CZ:
| Místo: |  | st.p.č. 649; k.ú. Rumburk |  |  | Datum: | 22. 10. 2022
| Zadavatel: |  |  |  |  | IČ:
|  | Město Rumburk |  |  |  | DIČ:
| Uchazeč: |  |  |  |  | IČ: | Vyplň údaj
|  | Vyplň údaj |  |  |  | DIČ: | Vyplň údaj
| Projektant: |  |  |  |  | IČ:
|  | ProProjekt, s.r.o. |  |  |  | DIČ:
| Zpracovatel: |  |  |  |  | IČ:
|  | Martin Rousek |  |  |  | DIČ:
Poznámka:
| Cena bez DPH | [5 empty] | 0
|  |  | Základ daně |  |  | Sazba daně | Výše daně
| DPH | základní | 0 |  |  | 21% | 0
|  | snížená | 0 |  |  | 15% | 0
|  | zákl. přenesená | 0 |  |  | 21% | 0
|  | sníž. přenesená | 0 |  |  | 15% | 0
|  | nulová | 0 |  |  | 0% | 0
| Cena s DPH |  |  | v | CZK |  | 0
REKAPITULACE ČLENĚNÍ SOUPISU PRACÍ
Zakázka:
Centrum Pokorum - stavební úpravy a přístavba k objektu č.p. 1094/27, k.ú. Rumburk - II. etapa
Objekt:
SO 02 - Stavební úpravy se zvýšením energetické účinnosti
Soupis:
SO 02.1 - Stavebně technické řešení
Úroveň 3:
SO 02.1.f - Zateplení fasády objektu
Místo: |  |  | st.p.č. 649; k.ú. Rumburk |  |  | Datum: | 22. 10. 2022
Zadavatel: |  |  | Město Rumburk |  |  | Projektant: | ProProjekt, s.r.o.
Uchazeč: |  |  | Vyplň údaj |  |  | Zpracovatel: | Martin Rousek
Kód dílu - Popis | [6 empty] | Cena celkem [CZK]
Náklady zakázky celkem | [6 empty] | 0 | [11 empty] | -1
| HSV - Práce a dodávky HSV | [5 empty] | 0
| 1 - Zemní práce | [5 empty] | 0
| 3 - Svislé a kompletní konstrukce | [5 empty] | 0
| 5 - Komunikace pozemní | [5 empty] | 0
| 6 - Úpravy povrchů, podlahy a osazování výplní | [5 empty] | 0
| 8 - Trubní vedení | [5 empty] | 0
| 9 - Ostatní konstrukce a práce, bourání | [5 empty] | 0
| 997 - Přesun sutě | [5 empty] | 0
| 998 - Přesun hmot | [5 empty] | 0
| PSV - Práce a dodávky PSV | [5 empty] | 0
| 711 - Izolace proti vodě, vlhkosti a plynům | [5 empty] | 0
| 741 - Elektroinstalace - silnoproud | [5 empty] | 0
| 742 - Elektroinstalace - slaboproud | [5 empty] | 0
| 764 - Konstrukce klempířské | [5 empty] | 0
| 766 - Konstrukce truhlářské | [5 empty] | 0
| 767 - Konstrukce zámečnické | [5 empty] | 0
| 783 - Dokončovací práce - nátěry | [5 empty] | 0
| VRN - Vedlejší rozpočtové náklady | [5 empty] | 0
| VRN4 - Inženýrská činnost | [5 empty] | 0
SOUPIS PRACÍ
Zakázka:
Centrum Pokorum - stavební úpravy a přístavba k objektu č.p. 1094/27, k.ú. Rumburk - II. etapa
Objekt:
SO 02 - Stavební úpravy se zvýšením energetické účinnosti
Soupis:
SO 02.1 - Stavebně technické řešení
Úroveň 3:
SO 02.1.f - Zateplení fasády objektu
Místo: |  |  | st.p.č. 649; k.ú. Rumburk |  |  | Datum: | 22. 10. 2022
Zadavatel: |  |  | Město Rumburk |  |  | Projektant: | ProProjekt, s.r.o.
Uchazeč: |  |  | Vyplň údaj |  |  | Zpracovatel: | Martin Rousek
PČ | Typ | Kód | Popis | MJ | Množství | J.cena [CZK] | Cena celkem [CZK] | Cenová soustava |  | DPH | J. Nh [h] | Nh celkem [h] | J. hmotnost [t] | Hmotnost celkem [t] | J. suť [t] | Suť Celkem [t]
Náklady soupisu celkem | [6 empty] | 0 |  |  |  |  | 0 |  | 38.2822 |  | 62.6291 |  | D | -1 | [10 empty] | 0
| D | HSV | Práce a dodávky HSV |  |  |  | 0 |  |  |  |  | 0 |  | 36.3138 |  | 62.2481 | 1 | D | 0 |  |  |  | ROZPOCET | [6 empty] | 0
| D | 1 | Zemní práce |  |  |  | 0 |  |  |  |  | 0 |  | 5.85 |  | 4.29 | 1 | D | 1 |  |  |  | ROZPOCET | [6 empty] | 0
1 | K | 113107136 | Odstranění podkladů nebo krytů ručně s přemístěním hmot na skládku na vzdálenost do 3 m nebo s naložením na dopravní prostředek z betonu vyztuženého sítěmi, o tl. vrstvy přes 100 do 150 mm | m2 | 13 |  | 0 | CS ÚRS 2022 01 |  | základní |  | 0 | 0 | 0 | 0.33 | 4.29 | 4 | K | 2 |  |  |  | ROZPOCET | 0 | 0 | 0 | 0 | 0 | 1 | 0 | 4 | -440451989
| Online PSC |  | https://podminky.urs.cz/item/CS_URS_2022_01/113107136 | [14 empty] | Online PSC | 2
| VV |  | (13)*1"bet. plochy |  | 13 | [12 empty] | VV | 2 | 2 | True | 1 | ROZPOCET
2 | K | 130001101 | Příplatek k cenám hloubených vykopávek za ztížení vykopávky v blízkosti podzemního vedení nebo výbušnin pro jakoukoliv třídu horniny | m3 | 4.532 |  | 0 | CS ÚRS 2022 01 |  | základní |  | 0 | 0 | 0 | 0 | 0 | 4 | K | 2 |  |  |  | ROZPOCET | 0 | 0 | 0 | 0 | 0 | 1 | 0 | 4 | -1122695335
| Online PSC |  | https://podminky.urs.cz/item/CS_URS_2022_01/130001101 | [14 empty] | Online PSC | 2
| VV |  | 15,105/100*30 |  | 4.532 | [12 empty] | VV | 2 | 2 | True | 1 | ROZPOCET
3 | K | 132212221 | Hloubení zapažených rýh šířky přes 800 do 2 000 mm ručně s urovnáním dna do předepsaného profilu a spádu v hornině třídy těžitelnosti I skupiny 3 soudržných | m3 | 15.105 |  | 0 | CS ÚRS 2022 01 |  | základní |  | 0 | 0 | 0 | 0 | 0 | 4 | K | 2 |  |  |  | ROZPOCET | 0 | 0 | 0 | 0 | 0 | 1 | 0 | 4 | -1178630254
| Online PSC |  | https://podminky.urs.cz/item/CS_URS_2022_01/132212221 | [14 empty] | Online PSC | 2
| VV |  | (53,6-(13))*0,5*0,6 |  | 12.18 | [12 empty] | VV | 2 | 2 | True | 0 | ROZPOCET
| VV |  | (13)*0,5*0,45 |  | 2.925 | [12 empty] | VV | 2 | 2 | True | 0 | ROZPOCET
| VV |  | Součet - výkop pro sokl |  | 15.105 | [12 empty] | VV | 2 | 4 | True | 1 | ROZPOCET
4 | K | 162751117 | Vodorovné přemístění výkopku nebo sypaniny po suchu na obvyklém dopravním prostředku, bez naložení výkopku, avšak se složením bez rozhrnutí z horniny třídy těžitelnosti I skupiny 1 až 3 na vzdálenost přes 9 000 do 10 000 m | m3 | 2.925 |  | 0 | CS ÚRS 2022 01 |  | základní |  | 0 | 0 | 0 | 0 | 0 | 4 | K | 2 |  |  |  | ROZPOCET | 0 | 0 | 0 | 0 | 0 | 1 | 0 | 4 | -1599213085
| Online PSC |  | https://podminky.urs.cz/item/CS_URS_2022_01/162751117 | [14 empty] | Online PSC | 2
| VV |  | (13)*0,5*0,45"výměna za šd |  | 2.925 | [12 empty] | VV | 2 | 2 | True | 1 | ROZPOCET
5 | K | 162751119 | Vodorovné přemístění výkopku nebo sypaniny po suchu na obvyklém dopravním prostředku, bez naložení výkopku, avšak se složením bez rozhrnutí z horniny třídy těžitelnosti I skupiny 1 až 3 na vzdálenost Příplatek k ceně za každých dalších i započatých 1 000 m | m3 | 87.75 |  | 0 | CS ÚRS 2022 01 |  | základní |  | 0 | 0 | 0 | 0 | 0 | 4 | K | 2 |  |  |  | ROZPOCET | 0 | 0 | 0 | 0 | 0 | 1 | 0 | 4 | 1477392058
| Online PSC |  | https://podminky.urs.cz/item/CS_URS_2022_01/162751119 | [14 empty] | Online PSC | 2
| VV |  | 2,925*30 'Přepočtené koeficientem množství |  | 87.75 | [12 empty] | VV | 2 | 2 | False | 1 | ROZPOCET
6 | K | 167111101 | Nakládání, skládání a překládání neulehlého výkopku nebo sypaniny ručně nakládání, z hornin třídy těžitelnosti I, skupiny 1 až 3 | m3 | 2.925 |  | 0 | CS ÚRS 2022 01 |  | základní |  | 0 | 0 | 0 | 0 | 0 | 4 | K | 2 |  |  |  | ROZPOCET | 0 | 0 | 0 | 0 | 0 | 1 | 0 | 4 | -119270559
| Online PSC |  | https://podminky.urs.cz/item/CS_URS_2022_01/167111101 | [14 empty] | Online PSC | 2
7 | K | 171201221 | Poplatek za uložení stavebního odpadu na skládce (skládkovné) zeminy a kamení zatříděného do Katalogu odpadů pod kódem 17 05 04 | t | 1.755 |  | 0 | CS ÚRS 2022 01 |  | základní |  | 0 | 0 | 0 | 0 | 0 | 4 | K | 2 |  |  |  | ROZPOCET | 0 | 0 | 0 | 0 | 0 | 1 | 0 | 4 | 568830259
| Online PSC |  | https://podminky.urs.cz/item/CS_URS_2022_01/171201221 | [14 empty] | Online PSC | 2
| VV |  | 2,925*2 |  | 5.85 | [12 empty] | VV | 2 | 2 | True | 1 | ROZPOCET
| VV |  | 5,85*0,3 'Přepočtené koeficientem množství |  | 1.755 | [12 empty] | VV | 2 | 2 | False | 1 | ROZPOCET
8 | K | 171201231 | Poplatek za uložení stavebního odpadu na recyklační skládce (skládkovné) zeminy a kamení zatříděného do Katalogu odpadů pod kódem 17 05 04 | t | 4.095 |  | 0 | CS ÚRS 2022 01 |  | základní |  | 0 | 0 | 0 | 0 | 0 | 4 | K | 2 |  |  |  | ROZPOCET | 0 | 0 | 0 | 0 | 0 | 1 | 0 | 4 | -1369711676
| Online PSC |  | https://podminky.urs.cz/item/CS_URS_2022_01/171201231 | [14 empty] | Online PSC | 2
| VV |  | 5,85*0,7 'Přepočtené koeficientem množství |  | 4.095 | [12 empty] | VV | 2 | 2 | False | 1 | ROZPOCET
9 | K | 171251201 | Uložení sypaniny na skládky nebo meziskládky bez hutnění s upravením uložené sypaniny do předepsaného tvaru | m3 | 2.925 |  | 0 | CS ÚRS 2022 01 |  | základní |  | 0 | 0 | 0 | 0 | 0 | 4 | K | 2 |  |  |  | ROZPOCET | 0 | 0 | 0 | 0 | 0 | 1 | 0 | 4 | 1513850281
| Online PSC |  | https://podminky.urs.cz/item/CS_URS_2022_01/171251201 | [14 empty] | Online PSC | 2
10 | K | 174111101 | Zásyp sypaninou z jakékoliv horniny ručně s uložením výkopku ve vrstvách se zhutněním jam, šachet, rýh nebo kolem objektů v těchto vykopávkách | m3 | 15.105 |  | 0 | CS ÚRS 2022 01 |  | základní |  | 0 | 0 | 0 | 0 | 0 | 4 | K | 2 |  |  |  | ROZPOCET | 0 | 0 | 0 | 0 | 0 | 1 | 0 | 4 | -1000434133
| Online PSC |  | https://podminky.urs.cz/item/CS_URS_2022_01/174111101 | [14 empty] | Online PSC | 2
| VV |  | (53,6-(13))*0,5*0,6"zeminou |  | 12.18 | [12 empty] | VV | 2 | 2 | True | 0 | ROZPOCET
| VV |  | (13)*0,5*0,45"štěrkem |  | 2.925 | [12 empty] | VV | 2 | 2 | True | 0 | ROZPOCET
| VV |  | Součet - výkop pro sokl |  | 15.105 | [12 empty] | VV | 2 | 4 | True | 1 | ROZPOCET
11 | M | 58344197 | štěrkodrť frakce 0/63 | t | 5.85 |  | 0 | CS ÚRS 2022 01 |  | základní |  | 0 | 1 | 5.85 | 0 | 0 | 8 | M | 2 |  |  |  | ROZPOCET | 0 | 0 | 0 | 0 | 0 | 1 | 0 | 4 | 1872243414
| VV |  | (13)*0,5*0,45"štěrkem |  | 2.925 | [12 empty] | VV | 2 | 2 | True | 1 | ROZPOCET
| VV |  | 2,925*2 'Přepočtené koeficientem množství |  | 5.85 | [12 empty] | VV | 2 | 2 | False | 1 | ROZPOCET
12 | K | 181912112 | Úprava pláně vyrovnáním výškových rozdílů ručně v hornině třídy těžitelnosti I skupiny 3 se zhutněním | m2 | 13 |  | 0 | CS ÚRS 2022 01 |  | základní |  | 0 | 0 | 0 | 0 | 0 | 4 | K | 2 |  |  |  | ROZPOCET | 0 | 0 | 0 | 0 | 0 | 1 | 0 | 4 | 396611549
| Online PSC |  | https://podminky.urs.cz/item/CS_URS_2022_01/181912112 | [14 empty] | Online PSC | 2
| VV |  | (13)*1"doplnění betonové plochy |  | 13 | [12 empty] | VV | 2 | 2 | True | 1 | ROZPOCET
| D | 3 | Svislé a kompletní konstrukce |  |  |  | 0 |  |  |  |  | 0 |  | 9.375 |  | 0 | 1 | D | 1 |  |  |  | ROZPOCET | [6 empty] | 0
13 | K | 319201321 | Vyrovnání nerovného povrchu vnitřního i vnějšího zdiva bez odsekání vadných cihel, maltou (s dodáním hmot) tl. do 30 mm | m2 | 92.631 |  | 0 | CS ÚRS 2022 01 |  | základní |  | 0 | 0.02857 | 2.6465 | 0 | 0 | 4 | K | 2 |  |  |  | ROZPOCET | 0 | 0 | 0 | 0 | 0 | 1 | 0 | 4 | 454423739
| Online PSC |  | https://podminky.urs.cz/item/CS_URS_2022_01/319201321 | [14 empty] | Online PSC | 2
| VV |  | 51,7*0,6"v odkopu |  | 31.02 | [12 empty] | VV | 2 | 2 | True | 0 | ROZPOCET
| VV |  | 17,1"sv pohled |  | 17.1 | [12 empty] | VV | 2 | 2 | True | 0 | ROZPOCET
| VV |  | 17,0-(0,77*0,67*3)+(0,77*2+0,67*2)*3*0,3"jv pohled |  | 18.044 | [12 empty] | VV | 2 | 2 | True | 0 | ROZPOCET
| VV |  | 18,0-(0,75*0,75*4)+(0,75*4)*4*0,3"jz pohled |  | 19.35 | [12 empty] | VV | 2 | 2 | True | 0 | ROZPOCET
| VV |  | (4,95+2,3*0,8)-(0,82*0,75)+(0,82*2+0,75*2)*0,3"sz pohled |  | 7.117 | [12 empty] | VV | 2 | 2 | True | 0 | ROZPOCET
| VV |  | Součet - skladba soklu S2.2 |  | 92.631 | [12 empty] | VV | 2 | 4 | True | 1 | ROZPOCET
14 | K | 319202321 | Vyrovnání nerovného povrchu vnitřního i vnějšího zdiva přizděním, tl. přes 30 do 80 mm | m2 | 15.51 |  | 0 | CS ÚRS 2022 01 |  | základní |  | 0 | 0.04795 | 0.7437 | 0 | 0 | 4 | K | 2 |  |  |  | ROZPOCET | 0 | 0 | 0 | 0 | 0 | 1 | 0 | 4 | 2079835023
| Online PSC |  | https://podminky.urs.cz/item/CS_URS_2022_01/319202321 | [14 empty] | Online PSC | 2
| VV |  | (51,7*0,6)/100*50"vyrovnání zdiva v odkopávce |  | 15.51 | [12 empty] | VV | 2 | 2 | True | 1 | ROZPOCET
15 | K | 319202331 | Vyrovnání nerovného povrchu vnitřního i vnějšího zdiva přizděním, tl. přes 80 do 150 mm | m2 | 51.7 |  | 0 | CS ÚRS 2022 01 |  | základní |  | 0 | 0.11576 | 5.9848 | 0 | 0 | 4 | K | 2 |  |  |  | ROZPOCET | 0 | 0 | 0 | 0 | 0 | 1 | 0 | 4 | -153631254
| Online PSC |  | https://podminky.urs.cz/item/CS_URS_2022_01/319202331 | [14 empty] | Online PSC | 2
| VV |  | 51,7*1"doplnění zdiva po vybouraní kam soklu |  | 51.7 | [12 empty] | VV | 2 | 2 | True | 1 | ROZPOCET
| D | 5 | Komunikace pozemní |  |  |  | 0 |  |  |  |  | 0 |  | 0.054 |  | 0 | 1 | D | 1 |  |  |  | ROZPOCET | [6 empty] | 0
16 | K | 564831111 | Podklad ze štěrkodrti ŠD s rozprostřením a zhutněním plochy přes 100 m2, po zhutnění tl. 100 mm | m2 | 13 |  | 0 | CS ÚRS 2022 01 |  | základní |  | 0 | 0 | 0 | 0 | 0 | 4 | K | 2 |  |  |  | ROZPOCET | 0 | 0 | 0 | 0 | 0 | 1 | 0 | 4 | -1390490563
| Online PSC |  | https://podminky.urs.cz/item/CS_URS_2022_01/564831111 | [14 empty] | Online PSC | 2
| VV |  | (13)*1"doplnění betonové plochy |  | 13 | [12 empty] | VV | 2 | 2 | True | 1 | ROZPOCET
17 | K | 581121115 | Kryt cementobetonový silničních komunikací skupiny CB I tl. 150 mm | m2 | 13 |  | 0 | CS ÚRS 2022 01 |  | základní |  | 0 | 0 | 0 | 0 | 0 | 4 | K | 2 |  |  |  | ROZPOCET | 0 | 0 | 0 | 0 | 0 | 1 | 0 | 4 | 1675480766
| Online PSC |  | https://podminky.urs.cz/item/CS_URS_2022_01/581121115 | [14 empty] | Online PSC | 2
| VV |  | (13)*1"doplnění betonové plochy |  | 13 | [12 empty] | VV | 2 | 2 | True | 1 | ROZPOCET
18 | K | 599141111 | Vyplnění spár mezi silničními dílci jakékoliv tloušťky živičnou zálivkou | m | 15 |  | 0 | CS ÚRS 2022 01 |  | základní |  | 0 | 0.0036 | 0.054 | 0 | 0 | 4 | K | 2 |  |  |  | ROZPOCET | 0 | 0 | 0 | 0 | 0 | 1 | 0 | 4 | -87915906
| Online PSC |  | https://podminky.urs.cz/item/CS_URS_2022_01/599141111 | [14 empty] | Online PSC | 2
| VV |  | (13)+(1*2)"spoj. bet. ploch |  | 15 | [12 empty] | VV | 2 | 2 | True | 1 | ROZPOCET
| D | 6 | Úpravy povrchů, podlahy a osazování výplní |  |  |  | 0 |  |  |  |  | 0 |  | 17.2186 |  | 0 | 1 | D | 1 |  |  |  | ROZPOCET | [6 empty] | 0
19 | K | 622131121 | Podkladní a spojovací vrstva vnějších omítaných ploch penetrace nanášená ručně stěn | m2 | 296.743 |  | 0 | CS ÚRS 2022 01 |  | základní |  | 0 | 0.00026 | 0.077153 | 0 | 0 | 4 | K | 2 |  |  |  | ROZPOCET | 0 | 0 | 0 | 0 | 0 | 1 | 0 | 4 | 1632005342
| Online PSC |  | https://podminky.urs.cz/item/CS_URS_2022_01/622131121 | [14 empty] | Online PSC | 2
| VV |  | 82,35+1,1*0,2"celková plocha |  | 82.57 | [12 empty] | VV | 2 | 2 | True | 0 | ROZPOCET
| VV |  | -(2,3*2,15+1*1,85*2+0,5*1,4*3+1*1,7*2)"okna |  | -14.145 | [12 empty] | VV | 2 | 2 | True | 0 | ROZPOCET
| VV |  | ((2,3+2,15*2)+(1+1,85*2)+(0,5+1,4*2)*3+(1+1,7*2))*0,25"ostění |  | 6.4 | [12 empty] | VV | 2 | 2 | True | 0 | ROZPOCET
| VV |  | Mezisoučet - sv pohled nad soklem |  | 74.825 | [12 empty] | VV | 2 | 3 | True | 0 | ROZPOCET
| VV |  | 87,7"celková plocha |  | 87.7 | [12 empty] | VV | 2 | 2 | True | 0 | ROZPOCET
| VV |  | -(0,65*2,15+1,65*2,15+2,3*2,15+1,5*2,9)"okna a dveře |  | -14.24 | [12 empty] | VV | 2 | 2 | True | 0 | ROZPOCET
| VV |  | ((0,65+2,15*2)+(1,65+2,15*2)+(2,3+2,15*2)+(1,5+2,9*2))*0,25"ostění |  | 6.2 | [12 empty] | VV | 2 | 2 | True | 0 | ROZPOCET
| VV |  | Mezisoučet - jv pohled nad soklem |  | 79.66 | [12 empty] | VV | 2 | 3 | True | 0 | ROZPOCET
| VV |  | 102,4-(0,6*4,2)"celková plocha |  | 99.88 | [12 empty] | VV | 2 | 2 | True | 0 | ROZPOCET
| VV |  | -(1,65*2,15*2+1,05*2,15*2+1,05*1,7*2+0,82*0,5*2)"okna |  | -16 | [12 empty] | VV | 2 | 2 | True | 0 | ROZPOCET
| VV |  | ((1,65+2,15*2)*2+(1,05+2,15*2)*2+(1,05+1,7*2)+(0,82+0,5*2))*0,25"ostění |  | 7.218 | [12 empty] | VV | 2 | 2 | True | 0 | ROZPOCET
| VV |  | Mezisoučet - jz pohled nad soklem |  | 91.098 | [12 empty] | VV | 2 | 3 | True | 0 | ROZPOCET
| VV |  | (22,6+2,3*5,05)"celková plocha |  | 34.215 | [12 empty] | VV | 2 | 2 | True | 0 | ROZPOCET
| VV |  | -(1,5*2,15)"okna dveře |  | -3.225 | [12 empty] | VV | 2 | 2 | True | 0 | ROZPOCET
| VV |  | (1,5+2,15*2)*0,25"ostění |  | 1.45 | [12 empty] | VV | 2 | 2 | True | 0 | ROZPOCET
| VV |  | Mezisoučet - sz pohled nad soklem |  | 32.44 | [12 empty] | VV | 2 | 3 | True | 0 | ROZPOCET
| VV |  | (1,2*2+0,6*2)*5,2"komín |  | 18.72 | [12 empty] | VV | 2 | 2 | True | 0 | ROZPOCET
| VV |  | Součet |  | 296.743 | [12 empty] | VV | 2 | 4 | True | 1 | ROZPOCET
20 | K | 622151011 | Penetrační nátěr vnějších pastovitých tenkovrstvých omítek silikátový paropropustný stěn | m2 | 287.459 |  | 0 | CS ÚRS 2022 01 |  | základní |  | 0 | 0.00025 | 0.071865 | 0 | 0 | 4 | K | 2 |  |  |  | ROZPOCET | 0 | 0 | 0 | 0 | 0 | 1 | 0 | 4 | 1701103186
| Online PSC |  | https://podminky.urs.cz/item/CS_URS_2022_01/622151011 | [14 empty] | Online PSC | 2
21 | K | 622151021 | Penetrační nátěr vnějších pastovitých tenkovrstvých omítek mozaikových akrylátový stěn | m2 | 66.781 |  | 0 | CS ÚRS 2022 01 |  | základní |  | 0 | 0.0002 | 0.013356 | 0 | 0 | 4 | K | 2 |  |  |  | ROZPOCET | 0 | 0 | 0 | 0 | 0 | 1 | 0 | 4 | -502206067
| Online PSC |  | https://podminky.urs.cz/item/CS_URS_2022_01/622151021 | [14 empty] | Online PSC | 2
22 | K | 622211021 | Montáž kontaktního zateplení lepením a mechanickým kotvením z polystyrenových desek na vnější stěny, na podklad betonový nebo z lehčeného betonu, z tvárnic keramických nebo vápenopískových, tloušťky desek přes 80 do 120 mm | m2 | 85.497 |  | 0 | CS ÚRS 2022 01 |  | základní |  | 0 | 0.00852 | 0.72843 | 0 | 0 | 4 | K | 2 |  |  |  | ROZPOCET | 0 | 0 | 0 | 0 | 0 | 1 | 0 | 4 | -1959801569
| Online PSC |  | https://podminky.urs.cz/item/CS_URS_2022_01/622211021 | [14 empty] | Online PSC | 2
| VV |  | 51,7*0,6"v odkopu |  | 31.02 | [12 empty] | VV | 2 | 2 | True | 0 | ROZPOCET
| VV |  | 17,1"sv pohled |  | 17.1 | [12 empty] | VV | 2 | 2 | True | 0 | ROZPOCET
| VV |  | 17,0-(0,77*0,67*3)"jv pohled |  | 15.452 | [12 empty] | VV | 2 | 2 | True | 0 | ROZPOCET
| VV |  | 18,0-(0,75*0,75*4)"jz pohled |  | 15.75 | [12 empty] | VV | 2 | 2 | True | 0 | ROZPOCET
| VV |  | (4,95+2,3*0,8)-(0,82*0,75)"sz pohled |  | 6.175 | [12 empty] | VV | 2 | 2 | True | 0 | ROZPOCET
| VV |  | Součet - skladba soklu S2.2 |  | 85.497 | [12 empty] | VV | 2 | 4 | True | 1 | ROZPOCET
23 | M | 28376443 | deska z polystyrénu XPS, hrana rovná a strukturovaný povrch 300kPa tl 100mm | m2 | 89.772 |  | 0 | CS ÚRS 2022 01 |  | základní |  | 0 | 0.003 | 0.26932 | 0 | 0 | 8 | M | 2 |  |  |  | ROZPOCET | 0 | 0 | 0 | 0 | 0 | 1 | 0 | 4 | -1451655988
| VV |  | 85,497*1,05 'Přepočtené koeficientem množství |  | 89.772 | [12 empty] | VV | 2 | 2 | False | 1 | ROZPOCET
24 | K | 622211031 | Montáž kontaktního zateplení lepením a mechanickým kotvením z polystyrenových desek na vnější stěny, na podklad betonový nebo z lehčeného betonu, z tvárnic keramických nebo vápenopískových, tloušťky desek přes 120 do 160 mm | m2 | 256.755 |  | 0 | CS ÚRS 2022 01 |  | základní |  | 0 | 0.0086 | 2.2081 | 0 | 0 | 4 | K | 2 |  |  |  | ROZPOCET | 0 | 0 | 0 | 0 | 0 | 1 | 0 | 4 | -1331663804
| Online PSC |  | https://podminky.urs.cz/item/CS_URS_2022_01/622211031 | [14 empty] | Online PSC | 2
| VV |  | 82,35+1,1*0,2"celková plocha |  | 82.57 | [12 empty] | VV | 2 | 2 | True | 0 | ROZPOCET
| VV |  | -(2,3*2,15+1*1,85*2+0,5*1,4*3+1*1,7*2)"okna |  | -14.145 | [12 empty] | VV | 2 | 2 | True | 0 | ROZPOCET
| VV |  | Mezisoučet - sv pohled nad soklem |  | 68.425 | [12 empty] | VV | 2 | 3 | True | 0 | ROZPOCET
| VV |  | 87,7"celková plocha |  | 87.7 | [12 empty] | VV | 2 | 2 | True | 0 | ROZPOCET
| VV |  | -(0,65*2,15+1,65*2,15+2,3*2,15+1,5*2,9)"okna a dveře |  | -14.24 | [12 empty] | VV | 2 | 2 | True | 0 | ROZPOCET
| VV |  | Mezisoučet - jv pohled nad soklem |  | 73.46 | [12 empty] | VV | 2 | 3 | True | 0 | ROZPOCET
| VV |  | 102,4-(0,6*4,2)"celková plocha |  | 99.88 | [12 empty] | VV | 2 | 2 | True | 0 | ROZPOCET
| VV |  | -(1,65*2,15*2+1,05*2,15*2+1,05*1,7*2+0,82*0,5*2)"okna |  | -16 | [12 empty] | VV | 2 | 2 | True | 0 | ROZPOCET
| VV |  | Mezisoučet - jz pohled nad soklem |  | 83.88 | [12 empty] | VV | 2 | 3 | True | 0 | ROZPOCET
| VV |  | (22,6+2,3*5,05)"celková plocha |  | 34.215 | [12 empty] | VV | 2 | 2 | True | 0 | ROZPOCET
| VV |  | -(1,5*2,15)"okna dveře |  | -3.225 | [12 empty] | VV | 2 | 2 | True | 0 | ROZPOCET
| VV |  | Mezisoučet - sz pohled nad soklem |  | 30.99 | [12 empty] | VV | 2 | 3 | True | 0 | ROZPOCET
| VV |  | Součet |  | 256.755 | [12 empty] | VV | 2 | 4 | True | 1 | ROZPOCET
25 | M | 28375951 | deska EPS 70 fasádní λ=0,039 tl 140mm | m2 | 260.359 |  | 0 | CS ÚRS 2022 01 |  | základní |  | 0 | 0.00238 | 0.61965 | 0 | 0 | 8 | M | 2 |  |  |  | ROZPOCET | 0 | 0 | 0 | 0 | 0 | 1 | 0 | 4 | 1377260077
| VV |  | 256,755-8,794 |  | 247.961 | [12 empty] | VV | 2 | 2 | True | 1 | ROZPOCET
| VV |  | 247,961*1,05 'Přepočtené koeficientem množství |  | 260.359 | [12 empty] | VV | 2 | 2 | False | 1 | ROZPOCET
26 | M | 28375952 | deska EPS 70 fasádní λ=0,039 tl 160mm | m2 | 9.234 |  | 0 | CS ÚRS 2022 01 |  | základní |  | 0 | 0.00272 | 0.025116 | 0 | 0 | 8 | M | 2 |  |  |  | ROZPOCET | 0 | 0 | 0 | 0 | 0 | 1 | 0 | 4 | -1948989019
| VV |  | (51,75-1,5)*0,175"soklová římsa |  | 8.794 | [12 empty] | VV | 2 | 2 | True | 1 | ROZPOCET
| VV |  | 8,794*1,05 'Přepočtené koeficientem množství |  | 9.234 | [12 empty] | VV | 2 | 2 | False | 1 | ROZPOCET
27 | K | 622212051 | Montáž kontaktního zateplení vnějšího ostění, nadpraží nebo parapetu lepením z polystyrenových desek hloubky špalet přes 200 do 400 mm, tloušťky desek do 40 mm | m | 146.94 |  | 0 | CS ÚRS 2022 01 |  | základní |  | 0 | 0.00339 | 0.49813 | 0 | 0 | 4 | K | 2 |  |  |  | ROZPOCET | 0 | 0 | 0 | 0 | 0 | 1 | 0 | 4 | -1411504354
| Online PSC |  | https://podminky.urs.cz/item/CS_URS_2022_01/622212051 | [14 empty] | Online PSC | 2
| VV |  | (0,77*2+0,67*2)*3"jv pohled |  | 8.64 | [12 empty] | VV | 2 | 2 | True | 0 | ROZPOCET
| VV |  | (0,75*4)*4"jz pohled |  | 12 | [12 empty] | VV | 2 | 2 | True | 0 | ROZPOCET
| VV |  | (0,82*2+0,75*2)"sz pohled |  | 3.14 | [12 empty] | VV | 2 | 2 | True | 0 | ROZPOCET
| VV |  | Mezisoučet - sokl |  | 23.78 | [12 empty] | VV | 2 | 3 | True | 0 | ROZPOCET
| VV |  | (2,3*2+2,15*2)*2 |  | 17.8 | [12 empty] | VV | 2 | 2 | True | 0 | ROZPOCET
| VV |  | (1,65*2+2,15*2)*3 |  | 22.8 | [12 empty] | VV | 2 | 2 | True | 0 | ROZPOCET
| VV |  | (0,65*2+2,15*2) |  | 5.6 | [12 empty] | VV | 2 | 2 | True | 0 | ROZPOCET
| VV |  | (1,05*2+2,15*2)*2 |  | 12.8 | [12 empty] | VV | 2 | 2 | True | 0 | ROZPOCET
| VV |  | (1,55*2+2,15*2) |  | 7.4 | [12 empty] | VV | 2 | 2 | True | 0 | ROZPOCET
| VV |  | (0,5*2+1,4*2)*3 |  | 11.4 | [12 empty] | VV | 2 | 2 | True | 0 | ROZPOCET
| VV |  | (1*2+1,85*2)*2 |  | 11.4 | [12 empty] | VV | 2 | 2 | True | 0 | ROZPOCET
| VV |  | Mezisoučet - 1np |  | 89.2 | [12 empty] | VV | 2 | 3 | True | 0 | ROZPOCET
| VV |  | (1,74*2+1,7*2) |  | 6.88 | [12 empty] | VV | 2 | 2 | True | 0 | ROZPOCET
| VV |  | (1,05*2+1,7*2)*2 |  | 11 | [12 empty] | VV | 2 | 2 | True | 0 | ROZPOCET
| VV |  | (1*2+1,7*2)*2 |  | 10.8 | [12 empty] | VV | 2 | 2 | True | 0 | ROZPOCET
| VV |  | Mezisoučet - 2np |  | 28.68 | [12 empty] | VV | 2 | 3 | True | 0 | ROZPOCET
| VV |  | (0,82*2+0,5*2)*2 |  | 5.28 | [12 empty] | VV | 2 | 2 | True | 0 | ROZPOCET
| VV |  | Mezisoučet - 3np |  | 5.28 | [12 empty] | VV | 2 | 3 | True | 0 | ROZPOCET
| VV |  | Součet |  | 146.94 | [12 empty] | VV | 2 | 4 | True | 1 | ROZPOCET
28 | M | 28376416 | deska z polystyrénu XPS, hrana polodrážková a hladký povrch 300kPA tl 40mm | m2 | 8.516 |  | 0 | CS ÚRS 2022 01 |  | základní |  | 0 | 0.0012 | 0.010219 | 0 | 0 | 8 | M | 2 |  |  |  | ROZPOCET | 0 | 0 | 0 | 0 | 0 | 1 | 0 | 4 | -1054343143
| VV |  | (0,77)*3*0,25"jv pohled |  | 0.578 | [12 empty] | VV | 2 | 2 | True | 0 | ROZPOCET
| VV |  | (0,75)*4*0,25"jz pohled |  | 0.75 | [12 empty] | VV | 2 | 2 | True | 0 | ROZPOCET
| VV |  | (0,82)*0,25"sz pohled |  | 0.205 | [12 empty] | VV | 2 | 2 | True | 0 | ROZPOCET
| VV |  | Mezisoučet - sokl |  | 1.533 | [12 empty] | VV | 2 | 3 | True | 0 | ROZPOCET
| VV |  | (2,3)*2*0,25 |  | 1.15 | [12 empty] | VV | 2 | 2 | True | 0 | ROZPOCET
| VV |  | (1,65)*3*0,25 |  | 1.238 | [12 empty] | VV | 2 | 2 | True | 0 | ROZPOCET
| VV |  | (0,65)*0,25 |  | 0.163 | [12 empty] | VV | 2 | 2 | True | 0 | ROZPOCET
| VV |  | (1,05)*2*0,25 |  | 0.525 | [12 empty] | VV | 2 | 2 | True | 0 | ROZPOCET
| VV |  | (1,55)*0,25 |  | 0.388 | [12 empty] | VV | 2 | 2 | True | 0 | ROZPOCET
| VV |  | (0,5)*3*0,25 |  | 0.375 | [12 empty] | VV | 2 | 2 | True | 0 | ROZPOCET
| VV |  | (1)*2*0,25 |  | 0.5 | [12 empty] | VV | 2 | 2 | True | 0 | ROZPOCET
| VV |  | Mezisoučet - 1np |  | 4.339 | [12 empty] | VV | 2 | 3 | True | 0 | ROZPOCET
| VV |  | (1,74)*0,25 |  | 0.435 | [12 empty] | VV | 2 | 2 | True | 0 | ROZPOCET
| VV |  | (1,05)*2*0,25 |  | 0.525 | [12 empty] | VV | 2 | 2 | True | 0 | ROZPOCET
| VV |  | (1)*2*0,25 |  | 0.5 | [12 empty] | VV | 2 | 2 | True | 0 | ROZPOCET
| VV |  | Mezisoučet - 2np |  | 1.46 | [12 empty] | VV | 2 | 3 | True | 0 | ROZPOCET
| VV |  | (0,82)*2*0,25 |  | 0.41 | [12 empty] | VV | 2 | 2 | True | 0 | ROZPOCET
| VV |  | Mezisoučet - 3np |  | 0.41 | [12 empty] | VV | 2 | 3 | True | 0 | ROZPOCET
| VV |  | Součet - pod parapet |  | 7.742 | [12 empty] | VV | 2 | 4 | True | 1 | ROZPOCET
| VV |  | 7,742*1,1 'Přepočtené koeficientem množství |  | 8.516 | [12 empty] | VV | 2 | 2 | False | 1 | ROZPOCET
29 | M | 28375932 | deska EPS 70 fasádní λ=0,039 tl 40mm | m2 | 31.897 |  | 0 | CS ÚRS 2022 01 |  | základní |  | 0 | 0.00068 | 0.02169 | 0 | 0 | 8 | M | 2 |  |  |  | ROZPOCET | 0 | 0 | 0 | 0 | 0 | 1 | 0 | 4 | 1947501475
| VV |  | (0,77+0,67*2)*3*0,25"jv pohled |  | 1.583 | [12 empty] | VV | 2 | 2 | True | 0 | ROZPOCET
| VV |  | (0,75*3)*4*0,25"jz pohled |  | 2.25 | [12 empty] | VV | 2 | 2 | True | 0 | ROZPOCET
| VV |  | (0,82+0,75*2)*0,25"sz pohled |  | 0.58 | [12 empty] | VV | 2 | 2 | True | 0 | ROZPOCET
| VV |  | Mezisoučet - sokl |  | 4.413 | [12 empty] | VV | 2 | 3 | True | 0 | ROZPOCET
| VV |  | (2,3+2,15*2)*2*0,25 |  | 3.3 | [12 empty] | VV | 2 | 2 | True | 0 | ROZPOCET
| VV |  | (1,65+2,15*2)*3*0,25 |  | 4.463 | [12 empty] | VV | 2 | 2 | True | 0 | ROZPOCET
| VV |  | (0,65+2,15*2)*0,25 |  | 1.238 | [12 empty] | VV | 2 | 2 | True | 0 | ROZPOCET
| VV |  | (1,05+2,15*2)*2*0,25 |  | 2.675 | [12 empty] | VV | 2 | 2 | True | 0 | ROZPOCET
| VV |  | (1,55+2,15*2)*0,25 |  | 1.463 | [12 empty] | VV | 2 | 2 | True | 0 | ROZPOCET
| VV |  | (0,5+1,4*2)*3*0,25 |  | 2.475 | [12 empty] | VV | 2 | 2 | True | 0 | ROZPOCET
| VV |  | (1+1,85*2)*2*0,25 |  | 2.35 | [12 empty] | VV | 2 | 2 | True | 0 | ROZPOCET
| VV |  | Mezisoučet - 1np |  | 17.964 | [12 empty] | VV | 2 | 3 | True | 0 | ROZPOCET
| VV |  | (1,74+1,7*2)*0,25 |  | 1.285 | [12 empty] | VV | 2 | 2 | True | 0 | ROZPOCET
| VV |  | (1,05+1,7*2)*2*0,25 |  | 2.225 | [12 empty] | VV | 2 | 2 | True | 0 | ROZPOCET
| VV |  | (1+1,7*2)*2*0,25 |  | 2.2 | [12 empty] | VV | 2 | 2 | True | 0 | ROZPOCET
| VV |  | Mezisoučet - 2np |  | 5.71 | [12 empty] | VV | 2 | 3 | True | 0 | ROZPOCET
| VV |  | (0,82+0,5*2)*2*0,25 |  | 0.91 | [12 empty] | VV | 2 | 2 | True | 0 | ROZPOCET
| VV |  | Mezisoučet - 3np |  | 0.91 | [12 empty] | VV | 2 | 3 | True | 0 | ROZPOCET
| VV |  | Součet |  | 28.997 | [12 empty] | VV | 2 | 4 | True | 1 | ROZPOCET
| VV |  | 28,997*1,1 'Přepočtené koeficientem množství |  | 31.897 | [12 empty] | VV | 2 | 2 | False | 1 | ROZPOCET
30 | K | 622251101 | Montáž kontaktního zateplení lepením a mechanickým kotvením Příplatek k cenám za zápustnou montáž kotev s použitím tepelněizolačních zátek na vnější stěny z polystyrenu | m2 | 338.417 |  | 0 | CS ÚRS 2022 01 |  | základní |  | 0 | 8e-05 | 0.027073 | 0 | 0 | 4 | K | 2 |  |  |  | ROZPOCET | 0 | 0 | 0 | 0 | 0 | 1 | 0 | 4 | -454714476
| Online PSC |  | https://podminky.urs.cz/item/CS_URS_2022_01/622251101 | [14 empty] | Online PSC | 2
| VV |  | 85,497+252,92 |  | 338.417 | [12 empty] | VV | 2 | 2 | True | 1 | ROZPOCET
31 | K | 6222511-R | Montáž kontaktního zateplení Příplatek k cenám zateplení vnějších stěn za použití zatloukací hmoždinky s ocelovým trnem v počtu předepsaném projektovou dokumentací | m2 | 338.417 |  | 0 |  |  | základní |  | 0 | 6e-05 | 0.020305 | 0 | 0 | 4 | K | 2 |  |  |  | ROZPOCET | 0 | 0 | 0 | 0 | 0 | 1 | 0 | 4 | 1438235922
32 | K | 6222512-R | Montáž kontaktního zateplení Příplatek k cenám zateplení vnějších stěn za vyrovnání stávající omítky před montáží KZS | m2 | 338.417 |  | 0 |  |  | základní |  | 0 | 6e-05 | 0.020305 | 0 | 0 | 4 | K | 2 |  |  |  | ROZPOCET | 0 | 0 | 0 | 0 | 0 | 1 | 0 | 4 | -1558798504
33 | K | 622252001 | Montáž profilů kontaktního zateplení zakládacích soklových připevněných hmoždinkami | m | 51.75 |  | 0 | CS ÚRS 2022 01 |  | základní |  | 0 | 3e-05 | 0.0015525 | 0 | 0 | 4 | K | 2 |  |  |  | ROZPOCET | 0 | 0 | 0 | 0 | 0 | 1 | 0 | 4 | 417451491
| Online PSC |  | https://podminky.urs.cz/item/CS_URS_2022_01/622252001 | [14 empty] | Online PSC | 2
34 | M | 59051653 | profil zakládací Al tl 0,7mm pro ETICS pro izolant tl 160mm | m | 54.338 |  | 0 | CS ÚRS 2022 01 |  | základní |  | 0 | 0.0006 | 0.032603 | 0 | 0 | 8 | M | 2 |  |  |  | ROZPOCET | 0 | 0 | 0 | 0 | 0 | 1 | 0 | 4 | 1495024376
| VV |  | 51,75*1,05 'Přepočtené koeficientem množství |  | 54.338 | [12 empty] | VV | 2 | 2 | False | 1 | ROZPOCET
35 | K | 622252002 | Montáž profilů kontaktního zateplení ostatních stěnových, dilatačních apod. lepených do tmelu | m | 376.88 |  | 0 | CS ÚRS 2022 01 |  | základní |  | 0 | 0 | 0 | 0 | 0 | 4 | K | 2 |  |  |  | ROZPOCET | 0 | 0 | 0 | 0 | 0 | 1 | 0 | 4 | 1373776361
| Online PSC |  | https://podminky.urs.cz/item/CS_URS_2022_01/622252002 | [14 empty] | Online PSC | 2
| VV |  | 146,94+168,02+30,96*2 |  | 376.88 | [12 empty] | VV | 2 | 2 | True | 1 | ROZPOCET
36 | M | 59051476 | profil začišťovací PVC 9mm s výztužnou tkaninou pro ostění ETICS | m | 154.287 |  | 0 | CS ÚRS 2022 01 |  | základní |  | 0 | 4e-05 | 0.0061715 | 0 | 0 | 8 | M | 2 |  |  |  | ROZPOCET | 0 | 0 | 0 | 0 | 0 | 1 | 0 | 4 | 1097686223
| VV |  | (0,77*2+0,67*2)*3"jv pohled |  | 8.64 | [12 empty] | VV | 2 | 2 | True | 0 | ROZPOCET
| VV |  | (0,75*4)*4"jz pohled |  | 12 | [12 empty] | VV | 2 | 2 | True | 0 | ROZPOCET
| VV |  | (0,82*2+0,75*2)"sz pohled |  | 3.14 | [12 empty] | VV | 2 | 2 | True | 0 | ROZPOCET
| VV |  | Mezisoučet - sokl |  | 23.78 | [12 empty] | VV | 2 | 3 | True | 0 | ROZPOCET
| VV |  | (2,3*2+2,15*2)*2 |  | 17.8 | [12 empty] | VV | 2 | 2 | True | 0 | ROZPOCET
| VV |  | (1,65*2+2,15*2)*3 |  | 22.8 | [12 empty] | VV | 2 | 2 | True | 0 | ROZPOCET
| VV |  | (0,65*2+2,15*2) |  | 5.6 | [12 empty] | VV | 2 | 2 | True | 0 | ROZPOCET
| VV |  | (1,05*2+2,15*2)*2 |  | 12.8 | [12 empty] | VV | 2 | 2 | True | 0 | ROZPOCET
| VV |  | (1,55*2+2,15*2) |  | 7.4 | [12 empty] | VV | 2 | 2 | True | 0 | ROZPOCET
| VV |  | (0,5*2+1,4*2)*3 |  | 11.4 | [12 empty] | VV | 2 | 2 | True | 0 | ROZPOCET
| VV |  | (1*2+1,85*2)*2 |  | 11.4 | [12 empty] | VV | 2 | 2 | True | 0 | ROZPOCET
| VV |  | Mezisoučet - 1np |  | 89.2 | [12 empty] | VV | 2 | 3 | True | 0 | ROZPOCET
| VV |  | (1,74*2+1,7*2) |  | 6.88 | [12 empty] | VV | 2 | 2 | True | 0 | ROZPOCET
| VV |  | (1,05*2+1,7*2)*2 |  | 11 | [12 empty] | VV | 2 | 2 | True | 0 | ROZPOCET
| VV |  | (1*2+1,7*2)*2 |  | 10.8 | [12 empty] | VV | 2 | 2 | True | 0 | ROZPOCET
| VV |  | Mezisoučet - 2np |  | 28.68 | [12 empty] | VV | 2 | 3 | True | 0 | ROZPOCET
| VV |  | (0,82*2+0,5*2)*2 |  | 5.28 | [12 empty] | VV | 2 | 2 | True | 0 | ROZPOCET
| VV |  | Mezisoučet - 3np |  | 5.28 | [12 empty] | VV | 2 | 3 | True | 0 | ROZPOCET
| VV |  | Součet |  | 146.94 | [12 empty] | VV | 2 | 4 | True | 1 | ROZPOCET
| VV |  | 146,94*1,05 'Přepočtené koeficientem množství |  | 154.287 | [12 empty] | VV | 2 | 2 | False | 1 | ROZPOCET
37 | M | 63127416 | profil rohový PVC 23x23mm s výztužnou tkaninou š 100mm pro ETICS | m | 176.421 |  | 0 | CS ÚRS 2022 01 |  | základní |  | 0 | 0.00012 | 0.021171 | 0 | 0 | 8 | M | 2 |  |  |  | ROZPOCET | 0 | 0 | 0 | 0 | 0 | 1 | 0 | 4 | 483370223
| VV |  | (0,67*2)*3"jv pohled |  | 4.02 | [12 empty] | VV | 2 | 2 | True | 0 | ROZPOCET
| VV |  | (0,75*2)*4"jz pohled |  | 6 | [12 empty] | VV | 2 | 2 | True | 0 | ROZPOCET
| VV |  | (0,75*2)"sz pohled |  | 1.5 | [12 empty] | VV | 2 | 2 | True | 0 | ROZPOCET
| VV |  | 1,2*15"roh objektu |  | 18 | [12 empty] | VV | 2 | 2 | True | 0 | ROZPOCET
| VV |  | Mezisoučet - sokl |  | 29.52 | [12 empty] | VV | 2 | 3 | True | 0 | ROZPOCET
| VV |  | (2,15*2)*2 |  | 8.6 | [12 empty] | VV | 2 | 2 | True | 0 | ROZPOCET
| VV |  | (2,15*2)*3 |  | 12.9 | [12 empty] | VV | 2 | 2 | True | 0 | ROZPOCET
| VV |  | (2,15*2) |  | 4.3 | [12 empty] | VV | 2 | 2 | True | 0 | ROZPOCET
| VV |  | (2,15*2)*2 |  | 8.6 | [12 empty] | VV | 2 | 2 | True | 0 | ROZPOCET
| VV |  | (2,15*2) |  | 4.3 | [12 empty] | VV | 2 | 2 | True | 0 | ROZPOCET
| VV |  | (1,4*2)*3 |  | 8.4 | [12 empty] | VV | 2 | 2 | True | 0 | ROZPOCET
| VV |  | (1,85*2)*2 |  | 7.4 | [12 empty] | VV | 2 | 2 | True | 0 | ROZPOCET
| VV |  | Mezisoučet - 1np |  | 54.5 | [12 empty] | VV | 2 | 3 | True | 0 | ROZPOCET
| VV |  | (1,7*2) |  | 3.4 | [12 empty] | VV | 2 | 2 | True | 0 | ROZPOCET
| VV |  | (1,7*2)*2 |  | 6.8 | [12 empty] | VV | 2 | 2 | True | 0 | ROZPOCET
| VV |  | (1,7*2)*2 |  | 6.8 | [12 empty] | VV | 2 | 2 | True | 0 | ROZPOCET
| VV |  | Mezisoučet - 2np |  | 17 | [12 empty] | VV | 2 | 3 | True | 0 | ROZPOCET
| VV |  | (0,5*2)*2 |  | 2 | [12 empty] | VV | 2 | 2 | True | 0 | ROZPOCET
| VV |  | Mezisoučet - 3np |  | 2 | [12 empty] | VV | 2 | 3 | True | 0 | ROZPOCET
| VV |  | 5*13"rohy a kouty objektů |  | 65 | [12 empty] | VV | 2 | 2 | True | 0 | ROZPOCET
| VV |  | Součet |  | 168.02 | [12 empty] | VV | 2 | 4 | True | 1 | ROZPOCET
| VV |  | 168,02*1,05 'Přepočtené koeficientem množství |  | 176.421 | [12 empty] | VV | 2 | 2 | False | 1 | ROZPOCET
38 | M | 59051510 | profil začišťovací s okapnicí PVC s výztužnou tkaninou pro nadpraží ETICS | m | 32.508 |  | 0 | CS ÚRS 2022 01 |  | základní |  | 0 | 0.0003 | 0.0097524 | 0 | 0 | 8 | M | 2 |  |  |  | ROZPOCET | 0 | 0 | 0 | 0 | 0 | 1 | 0 | 4 | 1177323708
| VV |  | (0,77)*3"jv pohled |  | 2.31 | [12 empty] | VV | 2 | 2 | True | 0 | ROZPOCET
| VV |  | (0,75*1)*4"jz pohled |  | 3 | [12 empty] | VV | 2 | 2 | True | 0 | ROZPOCET
| VV |  | (0,82)"sz pohled |  | 0.82 | [12 empty] | VV | 2 | 2 | True | 0 | ROZPOCET
| VV |  | Mezisoučet - sokl |  | 6.13 | [12 empty] | VV | 2 | 3 | True | 0 | ROZPOCET
| VV |  | (2,3)*2 |  | 4.6 | [12 empty] | VV | 2 | 2 | True | 0 | ROZPOCET
| VV |  | (1,65)*3 |  | 4.95 | [12 empty] | VV | 2 | 2 | True | 0 | ROZPOCET
| VV |  | (0,65) |  | 0.65 | [12 empty] | VV | 2 | 2 | True | 0 | ROZPOCET
| VV |  | (1,05)*2 |  | 2.1 | [12 empty] | VV | 2 | 2 | True | 0 | ROZPOCET
| VV |  | (1,55) |  | 1.55 | [12 empty] | VV | 2 | 2 | True | 0 | ROZPOCET
| VV |  | (0,5)*3 |  | 1.5 | [12 empty] | VV | 2 | 2 | True | 0 | ROZPOCET
| VV |  | (1)*2 |  | 2 | [12 empty] | VV | 2 | 2 | True | 0 | ROZPOCET
| VV |  | Mezisoučet - 1np |  | 17.35 | [12 empty] | VV | 2 | 3 | True | 0 | ROZPOCET
| VV |  | (1,74) |  | 1.74 | [12 empty] | VV | 2 | 2 | True | 0 | ROZPOCET
| VV |  | (1,05)*2 |  | 2.1 | [12 empty] | VV | 2 | 2 | True | 0 | ROZPOCET
| VV |  | (1)*2 |  | 2 | [12 empty] | VV | 2 | 2 | True | 0 | ROZPOCET
| VV |  | Mezisoučet - 2np |  | 5.84 | [12 empty] | VV | 2 | 3 | True | 0 | ROZPOCET
| VV |  | (0,82)*2 |  | 1.64 | [12 empty] | VV | 2 | 2 | True | 0 | ROZPOCET
| VV |  | Mezisoučet - 3np |  | 1.64 | [12 empty] | VV | 2 | 3 | True | 0 | ROZPOCET
| VV |  | Součet |  | 30.96 | [12 empty] | VV | 2 | 4 | True | 1 | ROZPOCET
| VV |  | 30,96*1,05 'Přepočtené koeficientem množství |  | 32.508 | [12 empty] | VV | 2 | 2 | False | 1 | ROZPOCET
39 | M | 59051512 | profil začišťovací s okapnicí PVC s výztužnou tkaninou pro parapet ETICS | m | 32.508 |  | 0 | CS ÚRS 2022 01 |  | základní |  | 0 | 0.0002 | 0.0065016 | 0 | 0 | 8 | M | 2 |  |  |  | ROZPOCET | 0 | 0 | 0 | 0 | 0 | 1 | 0 | 4 | -1285704847
| VV |  | (0,77)*3"jv pohled |  | 2.31 | [12 empty] | VV | 2 | 2 | True | 0 | ROZPOCET
| VV |  | (0,75*1)*4"jz pohled |  | 3 | [12 empty] | VV | 2 | 2 | True | 0 | ROZPOCET
| VV |  | (0,82)"sz pohled |  | 0.82 | [12 empty] | VV | 2 | 2 | True | 0 | ROZPOCET
| VV |  | Mezisoučet - sokl |  | 6.13 | [12 empty] | VV | 2 | 3 | True | 0 | ROZPOCET
| VV |  | (2,3)*2 |  | 4.6 | [12 empty] | VV | 2 | 2 | True | 0 | ROZPOCET
| VV |  | (1,65)*3 |  | 4.95 | [12 empty] | VV | 2 | 2 | True | 0 | ROZPOCET
| VV |  | (0,65) |  | 0.65 | [12 empty] | VV | 2 | 2 | True | 0 | ROZPOCET
| VV |  | (1,05)*2 |  | 2.1 | [12 empty] | VV | 2 | 2 | True | 0 | ROZPOCET
| VV |  | (1,55) |  | 1.55 | [12 empty] | VV | 2 | 2 | True | 0 | ROZPOCET
| VV |  | (0,5)*3 |  | 1.5 | [12 empty] | VV | 2 | 2 | True | 0 | ROZPOCET
| VV |  | (1)*2 |  | 2 | [12 empty] | VV | 2 | 2 | True | 0 | ROZPOCET
| VV |  | Mezisoučet - 1np |  | 17.35 | [12 empty] | VV | 2 | 3 | True | 0 | ROZPOCET
| VV |  | (1,74) |  | 1.74 | [12 empty] | VV | 2 | 2 | True | 0 | ROZPOCET
| VV |  | (1,05)*2 |  | 2.1 | [12 empty] | VV | 2 | 2 | True | 0 | ROZPOCET
| VV |  | (1)*2 |  | 2 | [12 empty] | VV | 2 | 2 | True | 0 | ROZPOCET
| VV |  | Mezisoučet - 2np |  | 5.84 | [12 empty] | VV | 2 | 3 | True | 0 | ROZPOCET
| VV |  | (0,82)*2 |  | 1.64 | [12 empty] | VV | 2 | 2 | True | 0 | ROZPOCET
| VV |  | Mezisoučet - 3np |  | 1.64 | [12 empty] | VV | 2 | 3 | True | 0 | ROZPOCET
| VV |  | Součet |  | 30.96 | [12 empty] | VV | 2 | 4 | True | 1 | ROZPOCET
| VV |  | 30,96*1,05 'Přepočtené koeficientem množství |  | 32.508 | [12 empty] | VV | 2 | 2 | False | 1 | ROZPOCET
40 | K | 622335103 | Oprava cementové omítky vnějších ploch hladké stěn, v rozsahu opravované plochy přes 30 do 50% | m2 | 296.743 |  | 0 | CS ÚRS 2022 01 |  | základní |  | 0 | 0.02428 | 7.2049 | 0 | 0 | 4 | K | 2 |  |  |  | ROZPOCET | 0 | 0 | 0 | 0 | 0 | 1 | 0 | 4 | 1072754914
| Online PSC |  | https://podminky.urs.cz/item/CS_URS_2022_01/622335103 | [14 empty] | Online PSC | 2
| VV |  | 82,35+1,1*0,2"celková plocha |  | 82.57 | [12 empty] | VV | 2 | 2 | True | 0 | ROZPOCET
| VV |  | -(2,3*2,15+1*1,85*2+0,5*1,4*3+1*1,7*2)"okna |  | -14.145 | [12 empty] | VV | 2 | 2 | True | 0 | ROZPOCET
| VV |  | ((2,3+2,15*2)+(1+1,85*2)+(0,5+1,4*2)*3+(1+1,7*2))*0,25"ostění |  | 6.4 | [12 empty] | VV | 2 | 2 | True | 0 | ROZPOCET
| VV |  | Mezisoučet - sv pohled nad soklem |  | 74.825 | [12 empty] | VV | 2 | 3 | True | 0 | ROZPOCET
| VV |  | 87,7"celková plocha |  | 87.7 | [12 empty] | VV | 2 | 2 | True | 0 | ROZPOCET
| VV |  | -(0,65*2,15+1,65*2,15+2,3*2,15+1,5*2,9)"okna a dveře |  | -14.24 | [12 empty] | VV | 2 | 2 | True | 0 | ROZPOCET
| VV |  | ((0,65+2,15*2)+(1,65+2,15*2)+(2,3+2,15*2)+(1,5+2,9*2))*0,25"ostění |  | 6.2 | [12 empty] | VV | 2 | 2 | True | 0 | ROZPOCET
| VV |  | Mezisoučet - jv pohled nad soklem |  | 79.66 | [12 empty] | VV | 2 | 3 | True | 0 | ROZPOCET
| VV |  | 102,4-(0,6*4,2)"celková plocha |  | 99.88 | [12 empty] | VV | 2 | 2 | True | 0 | ROZPOCET
| VV |  | -(1,65*2,15*2+1,05*2,15*2+1,05*1,7*2+0,82*0,5*2)"okna |  | -16 | [12 empty] | VV | 2 | 2 | True | 0 | ROZPOCET
| VV |  | ((1,65+2,15*2)*2+(1,05+2,15*2)*2+(1,05+1,7*2)+(0,82+0,5*2))*0,25"ostění |  | 7.218 | [12 empty] | VV | 2 | 2 | True | 0 | ROZPOCET
| VV |  | Mezisoučet - jz pohled nad soklem |  | 91.098 | [12 empty] | VV | 2 | 3 | True | 0 | ROZPOCET
| VV |  | (22,6+2,3*5,05)"celková plocha |  | 34.215 | [12 empty] | VV | 2 | 2 | True | 0 | ROZPOCET
| VV |  | -(1,5*2,15)"okna dveře |  | -3.225 | [12 empty] | VV | 2 | 2 | True | 0 | ROZPOCET
| VV |  | (1,5+2,15*2)*0,25"ostění |  | 1.45 | [12 empty] | VV | 2 | 2 | True | 0 | ROZPOCET
| VV |  | Mezisoučet - sz pohled nad soklem |  | 32.44 | [12 empty] | VV | 2 | 3 | True | 0 | ROZPOCET
| VV |  | (1,2*2+0,6*2)*5,2"komín |  | 18.72 | [12 empty] | VV | 2 | 2 | True | 0 | ROZPOCET
| VV |  | Součet |  | 296.743 | [12 empty] | VV | 2 | 4 | True | 1 | ROZPOCET
41 | K | 622511112 | Omítka tenkovrstvá akrylátová vnějších ploch probarvená bez penetrace mozaiková střednězrnná stěn | m2 | 66.781 |  | 0 | CS ÚRS 2022 01 |  | základní |  | 0 | 0.0057 | 0.38065 | 0 | 0 | 4 | K | 2 |  |  |  | ROZPOCET | 0 | 0 | 0 | 0 | 0 | 1 | 0 | 4 | 482601015
| Online PSC |  | https://podminky.urs.cz/item/CS_URS_2022_01/622511112 | [14 empty] | Online PSC | 2
| VV |  | 51,7*0,1"v odkopu |  | 5.17 | [12 empty] | VV | 2 | 2 | True | 0 | ROZPOCET
| VV |  | 17,1"sv pohled |  | 17.1 | [12 empty] | VV | 2 | 2 | True | 0 | ROZPOCET
| VV |  | 17,0-(0,77*0,67*3)+(0,77*2+0,67*2)*3*0,3"jv pohled |  | 18.044 | [12 empty] | VV | 2 | 2 | True | 0 | ROZPOCET
| VV |  | 18,0-(0,75*0,75*4)+(0,75*4)*4*0,3"jz pohled |  | 19.35 | [12 empty] | VV | 2 | 2 | True | 0 | ROZPOCET
| VV |  | (4,95+2,3*0,8)-(0,82*0,75)+(0,82*2+0,75*2)*0,3"sz pohled |  | 7.117 | [12 empty] | VV | 2 | 2 | True | 0 | ROZPOCET
| VV |  | Součet - skladba soklu S2.2 |  | 66.781 | [12 empty] | VV | 2 | 4 | True | 1 | ROZPOCET
42 | K | 622525102 | Omítka tenkovrstvá jednotlivých malých ploch silikátová, akrylátová, silikonová nebo silikonsilikátová stěn, plochy jednotlivě přes 0,1 do 0,25 m2 | kus | 1 |  | 0 | CS ÚRS 2022 01 |  | základní |  | 0 | 0.00125 | 0.00125 | 0 | 0 | 4 | K | 2 |  |  |  | ROZPOCET | 0 | 0 | 0 | 0 | 0 | 1 | 0 | 4 | -1571731853
| Online PSC |  | https://podminky.urs.cz/item/CS_URS_2022_01/622525102 | [14 empty] | Online PSC | 2
| VV |  | 1"u zvonku |  | 1 | [12 empty] | VV | 2 | 2 | True | 1 | ROZPOCET
43 | K | 622531012 | Omítka tenkovrstvá silikonová vnějších ploch probarvená bez penetrace zatíraná (škrábaná), zrnitost 1,5 mm stěn | m2 | 287.459 |  | 0 | CS ÚRS 2022 01 |  | základní |  | 0 | 0.00285 | 0.81926 | 0 | 0 | 4 | K | 2 |  |  |  | ROZPOCET | 0 | 0 | 0 | 0 | 0 | 1 | 0 | 4 | 1077932730
| Online PSC |  | https://podminky.urs.cz/item/CS_URS_2022_01/622531012 | [14 empty] | Online PSC | 2
| VV |  | 82,35+1,1*0,2"celková plocha |  | 82.57 | [12 empty] | VV | 2 | 2 | True | 0 | ROZPOCET
| VV |  | -(2,3*2,15+1*1,85*2+0,5*1,4*3+1*1,7*2)"okna |  | -14.145 | [12 empty] | VV | 2 | 2 | True | 0 | ROZPOCET
| VV |  | ((2,3+2,15*2)+(1+1,85*2)+(0,5+1,4*2)*3+(1+1,7*2))*0,365"ostění |  | 9.344 | [12 empty] | VV | 2 | 2 | True | 0 | ROZPOCET
| VV |  | Mezisoučet - sv pohled nad soklem |  | 77.769 | [12 empty] | VV | 2 | 3 | True | 0 | ROZPOCET
| VV |  | 87,7"celková plocha |  | 87.7 | [12 empty] | VV | 2 | 2 | True | 0 | ROZPOCET
| VV |  | -(0,65*2,15+1,65*2,15+2,3*2,15+1,5*2,9)"okna a dveře |  | -14.24 | [12 empty] | VV | 2 | 2 | True | 0 | ROZPOCET
| VV |  | ((0,65+2,15*2)+(1,65+2,15*2)+(2,3+2,15*2)+(1,5+2,9*2))*0,365"ostění |  | 9.052 | [12 empty] | VV | 2 | 2 | True | 0 | ROZPOCET
| VV |  | Mezisoučet - jv pohled nad soklem |  | 82.512 | [12 empty] | VV | 2 | 3 | True | 0 | ROZPOCET
| VV |  | 102,4-(0,6*4,2)"celková plocha |  | 99.88 | [12 empty] | VV | 2 | 2 | True | 0 | ROZPOCET
| VV |  | -(1,65*2,15*2+1,05*2,15*2+1,05*1,7*2+0,82*0,5*2)"okna |  | -16 | [12 empty] | VV | 2 | 2 | True | 0 | ROZPOCET
| VV |  | ((1,65+2,15*2)*2+(1,05+2,15*2)*2+(1,05+1,7*2)+(0,82+0,5*2))*0,355"ostění |  | 10.249 | [12 empty] | VV | 2 | 2 | True | 0 | ROZPOCET
| VV |  | Mezisoučet - jz pohled nad soklem |  | 94.129 | [12 empty] | VV | 2 | 3 | True | 0 | ROZPOCET
| VV |  | (22,6+2,3*5,05)"celková plocha |  | 34.215 | [12 empty] | VV | 2 | 2 | True | 0 | ROZPOCET
| VV |  | -(1,5*2,15)"okna dveře |  | -3.225 | [12 empty] | VV | 2 | 2 | True | 0 | ROZPOCET
| VV |  | (1,5+2,15*2)*0,355"ostění |  | 2.059 | [12 empty] | VV | 2 | 2 | True | 0 | ROZPOCET
| VV |  | Mezisoučet - sz pohled nad soklem |  | 33.049 | [12 empty] | VV | 2 | 3 | True | 0 | ROZPOCET
| VV |  | Součet |  | 287.459 | [12 empty] | VV | 2 | 4 | True | 1 | ROZPOCET
44 | K | 623142001 | Potažení vnějších ploch pletivem v ploše nebo pruzích, na plném podkladu sklovláknitým vtlačením do tmelu pilířů nebo sloupů | m2 | 19.8 |  | 0 | CS ÚRS 2022 01 |  | základní |  | 0 | 0.00441 | 0.087318 | 0 | 0 | 4 | K | 2 |  |  |  | ROZPOCET | 0 | 0 | 0 | 0 | 0 | 1 | 0 | 4 | -944662472
| Online PSC |  | https://podminky.urs.cz/item/CS_URS_2022_01/623142001 | [14 empty] | Online PSC | 2
| VV |  | (1,2*2+0,6*2)*5,5"komín |  | 19.8 | [12 empty] | VV | 2 | 2 | True | 1 | ROZPOCET
45 | K | 623151011 | Penetrační nátěr vnějších pastovitých tenkovrstvých omítek silikátový paropropustný pilířů | m2 | 18.72 |  | 0 | CS ÚRS 2022 01 |  | základní |  | 0 | 0.00025 | 0.00468 | 0 | 0 | 4 | K | 2 |  |  |  | ROZPOCET | 0 | 0 | 0 | 0 | 0 | 1 | 0 | 4 | 1050678067
| Online PSC |  | https://podminky.urs.cz/item/CS_URS_2022_01/623151011 | [14 empty] | Online PSC | 2
46 | K | 623531012 | Omítka tenkovrstvá silikonová vnějších ploch probarvená bez penetrace zatíraná (škrábaná), zrnitost 1,5 mm pilířů a sloupů | m2 | 18.72 |  | 0 | CS ÚRS 2022 01 |  | základní |  | 0 | 0.00285 | 0.053352 | 0 | 0 | 4 | K | 2 |  |  |  | ROZPOCET | 0 | 0 | 0 | 0 | 0 | 1 | 0 | 4 | 170293755
| Online PSC |  | https://podminky.urs.cz/item/CS_URS_2022_01/623531012 | [14 empty] | Online PSC | 2
| VV |  | (1,2*2+0,6*2)*5,2"komín |  | 18.72 | [12 empty] | VV | 2 | 2 | True | 1 | ROZPOCET
47 | K | 629991001 | Zakrytí vnějších ploch před znečištěním včetně pozdějšího odkrytí ploch podélných rovných (např. chodníků) fólií položenou volně | m2 | 104 |  | 0 | CS ÚRS 2022 01 |  | základní |  | 0 | 0 | 0 | 0 | 0 | 4 | K | 2 |  |  |  | ROZPOCET | 0 | 0 | 0 | 0 | 0 | 1 | 0 | 4 | -1185522757
| Online PSC |  | https://podminky.urs.cz/item/CS_URS_2022_01/629991001 | [14 empty] | Online PSC | 2
| VV |  | 52*2 |  | 104 | [12 empty] | VV | 2 | 2 | True | 1 | ROZPOCET
48 | K | 629991012 | Zakrytí vnějších ploch před znečištěním včetně pozdějšího odkrytí výplní otvorů a svislých ploch fólií přilepenou na začišťovací lištu | m2 | 50.74 |  | 0 | CS ÚRS 2022 01 |  | základní |  | 0 | 0 | 0 | 0 | 0 | 4 | K | 2 |  |  |  | ROZPOCET | 0 | 0 | 0 | 0 | 0 | 1 | 0 | 4 | 2099269009
| Online PSC |  | https://podminky.urs.cz/item/CS_URS_2022_01/629991012 | [14 empty] | Online PSC | 2
| VV |  | (0,77*0,67)*3"jv pohled |  | 1.548 | [12 empty] | VV | 2 | 2 | True | 0 | ROZPOCET
| VV |  | (0,75*0,75)*4"jz pohled |  | 2.25 | [12 empty] | VV | 2 | 2 | True | 0 | ROZPOCET
| VV |  | (0,82*0,75)"sz pohled |  | 0.615 | [12 empty] | VV | 2 | 2 | True | 0 | ROZPOCET
| VV |  | Mezisoučet - sokl |  | 4.413 | [12 empty] | VV | 2 | 3 | True | 0 | ROZPOCET
| VV |  | (2,3*2,15)*2 |  | 9.89 | [12 empty] | VV | 2 | 2 | True | 0 | ROZPOCET
| VV |  | (1,65*2,15)*3 |  | 10.643 | [12 empty] | VV | 2 | 2 | True | 0 | ROZPOCET
| VV |  | (0,65*2,15) |  | 1.398 | [12 empty] | VV | 2 | 2 | True | 0 | ROZPOCET
| VV |  | (1,05*2,15)*2 |  | 4.515 | [12 empty] | VV | 2 | 2 | True | 0 | ROZPOCET
| VV |  | (1,55*2,15) |  | 3.333 | [12 empty] | VV | 2 | 2 | True | 0 | ROZPOCET
| VV |  | (0,5*1,4)*3 |  | 2.1 | [12 empty] | VV | 2 | 2 | True | 0 | ROZPOCET
| VV |  | (1*1,85)*2 |  | 3.7 | [12 empty] | VV | 2 | 2 | True | 0 | ROZPOCET
| VV |  | Mezisoučet - 1np |  | 35.579 | [12 empty] | VV | 2 | 3 | True | 0 | ROZPOCET
| VV |  | (1,74*1,7) |  | 2.958 | [12 empty] | VV | 2 | 2 | True | 0 | ROZPOCET
| VV |  | (1,05*1,7)*2 |  | 3.57 | [12 empty] | VV | 2 | 2 | True | 0 | ROZPOCET
| VV |  | (1*1,7)*2 |  | 3.4 | [12 empty] | VV | 2 | 2 | True | 0 | ROZPOCET
| VV |  | Mezisoučet - 2np |  | 9.928 | [12 empty] | VV | 2 | 3 | True | 0 | ROZPOCET
| VV |  | (0,82*0,5)*2 |  | 0.82 | [12 empty] | VV | 2 | 2 | True | 0 | ROZPOCET
| VV |  | Mezisoučet - 3np |  | 0.82 | [12 empty] | VV | 2 | 3 | True | 0 | ROZPOCET
| VV |  | Součet |  | 50.74 | [12 empty] | VV | 2 | 4 | True | 1 | ROZPOCET
49 | K | 629995101 | Očištění vnějších ploch tlakovou vodou omytím | m2 | 389.374 |  | 0 | CS ÚRS 2022 01 |  | základní |  | 0 | 0 | 0 | 0 | 0 | 4 | K | 2 |  |  |  | ROZPOCET | 0 | 0 | 0 | 0 | 0 | 1 | 0 | 4 | 1041885014
| Online PSC |  | https://podminky.urs.cz/item/CS_URS_2022_01/629995101 | [14 empty] | Online PSC | 2
| VV |  | 51,7*0,6"v odkopu |  | 31.02 | [12 empty] | VV | 2 | 2 | True | 0 | ROZPOCET
| VV |  | 17,1"sv pohled |  | 17.1 | [12 empty] | VV | 2 | 2 | True | 0 | ROZPOCET
| VV |  | 17,0-(0,77*0,67*3)+(0,77*2+0,67*2)*3*0,3"jv pohled |  | 18.044 | [12 empty] | VV | 2 | 2 | True | 0 | ROZPOCET
| VV |  | 18,0-(0,75*0,75*4)+(0,75*4)*4*0,3"jz pohled |  | 19.35 | [12 empty] | VV | 2 | 2 | True | 0 | ROZPOCET
| VV |  | (4,95+2,3*0,8)-(0,82*0,75)+(0,82*2+0,75*2)*0,3"sz pohled |  | 7.117 | [12 empty] | VV | 2 | 2 | True | 0 | ROZPOCET
| VV |  | Mezisoučet - sokl |  | 92.631 | [12 empty] | VV | 2 | 3 | True | 0 | ROZPOCET
| VV |  | 82,35+1,1*0,2"celková plocha |  | 82.57 | [12 empty] | VV | 2 | 2 | True | 0 | ROZPOCET
| VV |  | -(2,3*2,15+1*1,85*2+0,5*1,4*3+1*1,7*2)"okna |  | -14.145 | [12 empty] | VV | 2 | 2 | True | 0 | ROZPOCET
| VV |  | ((2,3+2,15*2)+(1+1,85*2)+(0,5+1,4*2)*3+(1+1,7*2))*0,25"ostění |  | 6.4 | [12 empty] | VV | 2 | 2 | True | 0 | ROZPOCET
| VV |  | Mezisoučet - sv pohled nad soklem |  | 74.825 | [12 empty] | VV | 2 | 3 | True | 0 | ROZPOCET
| VV |  | 87,7"celková plocha |  | 87.7 | [12 empty] | VV | 2 | 2 | True | 0 | ROZPOCET
| VV |  | -(0,65*2,15+1,65*2,15+2,3*2,15+1,5*2,9)"okna a dveře |  | -14.24 | [12 empty] | VV | 2 | 2 | True | 0 | ROZPOCET
| VV |  | ((0,65+2,15*2)+(1,65+2,15*2)+(2,3+2,15*2)+(1,5+2,9*2))*0,25"ostění |  | 6.2 | [12 empty] | VV | 2 | 2 | True | 0 | ROZPOCET
| VV |  | Mezisoučet - jv pohled nad soklem |  | 79.66 | [12 empty] | VV | 2 | 3 | True | 0 | ROZPOCET
| VV |  | 102,4-(0,6*4,2)"celková plocha |  | 99.88 | [12 empty] | VV | 2 | 2 | True | 0 | ROZPOCET
| VV |  | -(1,65*2,15*2+1,05*2,15*2+1,05*1,7*2+0,82*0,5*2)"okna |  | -16 | [12 empty] | VV | 2 | 2 | True | 0 | ROZPOCET
| VV |  | ((1,65+2,15*2)*2+(1,05+2,15*2)*2+(1,05+1,7*2)+(0,82+0,5*2))*0,25"ostění |  | 7.218 | [12 empty] | VV | 2 | 2 | True | 0 | ROZPOCET
| VV |  | Mezisoučet - jz pohled nad soklem |  | 91.098 | [12 empty] | VV | 2 | 3 | True | 0 | ROZPOCET
| VV |  | (22,6+2,3*5,05)"celková plocha |  | 34.215 | [12 empty] | VV | 2 | 2 | True | 0 | ROZPOCET
| VV |  | -(1,5*2,15)"okna dveře |  | -3.225 | [12 empty] | VV | 2 | 2 | True | 0 | ROZPOCET
| VV |  | (1,5+2,15*2)*0,25"ostění |  | 1.45 | [12 empty] | VV | 2 | 2 | True | 0 | ROZPOCET
| VV |  | Mezisoučet - sz pohled nad soklem |  | 32.44 | [12 empty] | VV | 2 | 3 | True | 0 | ROZPOCET
| VV |  | (1,2*2+0,6*2)*5,2"komín |  | 18.72 | [12 empty] | VV | 2 | 2 | True | 0 | ROZPOCET
| VV |  | Součet |  | 389.374 | [12 empty] | VV | 2 | 4 | True | 1 | ROZPOCET
50 | K | 629999011 | Příplatky k cenám úprav vnějších povrchů za zvýšenou pracnost při provádění styku dvou struktur na fasádě | m | 12.9 |  | 0 | CS ÚRS 2022 01 |  | základní |  | 0 | 0 | 0 | 0 | 0 | 4 | K | 2 |  |  |  | ROZPOCET | 0 | 0 | 0 | 0 | 0 | 1 | 0 | 4 | -1096145734
| Online PSC |  | https://podminky.urs.cz/item/CS_URS_2022_01/629999011 | [14 empty] | Online PSC | 2
| VV |  | 6,3+6,6 |  | 12.9 | [12 empty] | VV | 2 | 2 | True | 1 | ROZPOCET
51 | K | 632451022 | Potěr cementový vyrovnávací z malty (MC-15) v pásu o průměrné (střední) tl. přes 20 do 30 mm | m2 | 15.615 |  | 0 | CS ÚRS 2022 01 |  | základní |  | 0 | 0.07426 | 1.1596 | 0 | 0 | 4 | K | 2 |  |  |  | ROZPOCET | 0 | 0 | 0 | 0 | 0 | 1 | 0 | 4 | -582263060
| Online PSC |  | https://podminky.urs.cz/item/CS_URS_2022_01/632451022 | [14 empty] | Online PSC | 2
| VV |  | (0,85*4+0,75*4+2,3*2+1,65*3+0,65*1+1,05*2+1,55*1+0,5*3+1*2+1*2+1,74+1,05*2+0,82*2)*0,5"pod parapety |  | 15.615 | [12 empty] | VV | 2 | 2 | True | 1 | ROZPOCET
52 | K | 637211321 | Okapový chodník z dlaždic betonových vymývaných s vyplněním spár drobným kamenivem, tl. dlaždic do 50 mm do písku | m2 | 11.8 |  | 0 | CS ÚRS 2022 01 |  | základní |  | 0 | 0.23936 | 2.8244 | 0 | 0 | 4 | K | 2 |  |  |  | ROZPOCET | 0 | 0 | 0 | 0 | 0 | 1 | 0 | 4 | 1697476047
| Online PSC |  | https://podminky.urs.cz/item/CS_URS_2022_01/637211321 | [14 empty] | Online PSC | 2
| VV |  | 29,5*0,4 |  | 11.8 | [12 empty] | VV | 2 | 2 | True | 1 | ROZPOCET
| D | 8 | Trubní vedení |  |  |  | 0 |  |  |  |  | 0 |  | 0.0075 |  | 0 | 1 | D | 1 |  |  |  | ROZPOCET | [6 empty] | 0
53 | K | 877265271 | Montáž tvarovek na kanalizačním potrubí z trub z plastu z tvrdého PVC nebo z polypropylenu v otevřeném výkopu lapačů střešních splavenin DN 100 | kus | 5 |  | 0 | CS ÚRS 2022 01 |  | základní |  | 0 | 0 | 0 | 0 | 0 | 4 | K | 2 |  |  |  | ROZPOCET | 0 | 0 | 0 | 0 | 0 | 1 | 0 | 4 | -222478569
| Online PSC |  | https://podminky.urs.cz/item/CS_URS_2022_01/877265271 | [14 empty] | Online PSC | 2
| VV |  | 5"viz. výkres pohledy - nový stav |  | 5 | [12 empty] | VV | 2 | 2 | True | 1 | ROZPOCET
54 | M | 56231163 | lapač střešních splavenin se zápachovou klapkou a lapacím košem DN 125/110 | kus | 5 |  | 0 | CS ÚRS 2022 01 |  | základní |  | 0 | 0.0015 | 0.0075 | 0 | 0 | 8 | M | 2 |  |  |  | ROZPOCET | 0 | 0 | 0 | 0 | 0 | 1 | 0 | 4 | -634510143
| D | 9 | Ostatní konstrukce a práce, bourání |  |  |  | 0 |  |  |  |  | 0 |  | 3.8087 |  | 57.9581 | 1 | D | 1 |  |  |  | ROZPOCET | [6 empty] | 0
55 | K | 916331112 | Osazení zahradního obrubníku betonového s ložem tl. od 50 do 100 mm z betonu prostého tř. C 12/15 s boční opěrou z betonu prostého tř. C 12/15 | m | 29.5 |  | 0 | CS ÚRS 2022 01 |  | základní |  | 0 | 0.10095 | 2.978 | 0 | 0 | 4 | K | 2 |  |  |  | ROZPOCET | 0 | 0 | 0 | 0 | 0 | 1 | 0 | 4 | 1312716124
| Online PSC |  | https://podminky.urs.cz/item/CS_URS_2022_01/916331112 | [14 empty] | Online PSC | 2
| VV |  | 29,5"kolem dlaždic |  | 29.5 | [12 empty] | VV | 2 | 2 | True | 1 | ROZPOCET
56 | M | 59217001 | obrubník betonový zahradní 1000x50x250mm | m | 29.5 |  | 0 | CS ÚRS 2022 01 |  | základní |  | 0 | 0.028 | 0.826 | 0 | 0 | 8 | M | 2 |  |  |  | ROZPOCET | 0 | 0 | 0 | 0 | 0 | 1 | 0 | 4 | -24580507
57 | K | 919735123 | Řezání stávajícího betonového krytu nebo podkladu hloubky přes 100 do 150 mm | m | 15 |  | 0 | CS ÚRS 2022 01 |  | základní |  | 0 | 3e-05 | 0.00045 | 0 | 0 | 4 | K | 2 |  |  |  | ROZPOCET | 0 | 0 | 0 | 0 | 0 | 1 | 0 | 4 | 740484878
| Online PSC |  | https://podminky.urs.cz/item/CS_URS_2022_01/919735123 | [14 empty] | Online PSC | 2
| VV |  | (13)+(1*2)"stáv. bet. plochy |  | 15 | [12 empty] | VV | 2 | 2 | True | 1 | ROZPOCET
58 | K | 941211111 | Montáž lešení řadového rámového lehkého pracovního s podlahami s provozním zatížením tř. 3 do 200 kg/m2 šířky tř. SW06 přes 0,6 do 0,9 m, výšky do 10 m | m2 | 454.002 |  | 0 | CS ÚRS 2022 01 |  | základní |  | 0 | 0 | 0 | 0 | 0 | 4 | K | 2 |  |  |  | ROZPOCET | 0 | 0 | 0 | 0 | 0 | 1 | 0 | 4 | 1353206043
| Online PSC |  | https://podminky.urs.cz/item/CS_URS_2022_01/941211111 | [14 empty] | Online PSC | 2
| VV |  | 56,7*((5,7+6,1+6,5+6+6)/5)+(4,5*1+7*3+11,5*3)"pro fasádu |  | 403.602 | [12 empty] | VV | 2 | 2 | True | 0 | ROZPOCET
| VV |  | 8,4*6"kolem komína |  | 50.4 | [12 empty] | VV | 2 | 2 | True | 0 | ROZPOCET
| VV |  | Součet |  | 454.002 | [12 empty] | VV | 2 | 4 | True | 1 | ROZPOCET
59 | K | 941211211 | Montáž lešení řadového rámového lehkého pracovního s podlahami s provozním zatížením tř. 3 do 200 kg/m2 Příplatek za první a každý další den použití lešení k ceně -1111 nebo -1112 | m2 | 81720.36 |  | 0 | CS ÚRS 2022 01 |  | základní |  | 0 | 0 | 0 | 0 | 0 | 4 | K | 2 |  |  |  | ROZPOCET | 0 | 0 | 0 | 0 | 0 | 1 | 0 | 4 | -1226784211
| Online PSC |  | https://podminky.urs.cz/item/CS_URS_2022_01/941211211 | [14 empty] | Online PSC | 2
| VV |  | 454,002*180 'Přepočtené koeficientem množství |  | 81720.36 | [12 empty] | VV | 2 | 2 | False | 1 | ROZPOCET
60 | K | 941211811 | Demontáž lešení řadového rámového lehkého pracovního s provozním zatížením tř. 3 do 200 kg/m2 šířky tř. SW06 přes 0,6 do 0,9 m, výšky do 10 m | m2 | 454.002 |  | 0 | CS ÚRS 2022 01 |  | základní |  | 0 | 0 | 0 | 0 | 0 | 4 | K | 2 |  |  |  | ROZPOCET | 0 | 0 | 0 | 0 | 0 | 1 | 0 | 4 | 1325490739
| Online PSC |  | https://podminky.urs.cz/item/CS_URS_2022_01/941211811 | [14 empty] | Online PSC | 2
61 | K | 944511111 | Montáž ochranné sítě zavěšené na konstrukci lešení z textilie z umělých vláken | m2 | 454.002 |  | 0 | CS ÚRS 2022 01 |  | základní |  | 0 | 0 | 0 | 0 | 0 | 4 | K | 2 |  |  |  | ROZPOCET | 0 | 0 | 0 | 0 | 0 | 1 | 0 | 4 | 1520849217
| Online PSC |  | https://podminky.urs.cz/item/CS_URS_2022_01/944511111 | [14 empty] | Online PSC | 2
| VV |  | 56,7*((5,7+6,1+6,5+6+6)/5)+(4,5*1+7*3+11,5*3)"pro fasádu |  | 403.602 | [12 empty] | VV | 2 | 2 | True | 0 | ROZPOCET
| VV |  | 8,4*6"kolem komína |  | 50.4 | [12 empty] | VV | 2 | 2 | True | 0 | ROZPOCET
| VV |  | Součet |  | 454.002 | [12 empty] | VV | 2 | 4 | True | 1 | ROZPOCET
62 | K | 944511211 | Montáž ochranné sítě Příplatek za první a každý další den použití sítě k ceně -1111 | m2 | 81720.36 |  | 0 | CS ÚRS 2022 01 |  | základní |  | 0 | 0 | 0 | 0 | 0 | 4 | K | 2 |  |  |  | ROZPOCET | 0 | 0 | 0 | 0 | 0 | 1 | 0 | 4 | -1182118175
| Online PSC |  | https://podminky.urs.cz/item/CS_URS_2022_01/944511211 | [14 empty] | Online PSC | 2
| VV |  | 454,002*180 'Přepočtené koeficientem množství |  | 81720.36 | [12 empty] | VV | 2 | 2 | False | 1 | ROZPOCET
63 | K | 944511811 | Demontáž ochranné sítě zavěšené na konstrukci lešení z textilie z umělých vláken | m2 | 454.002 |  | 0 | CS ÚRS 2022 01 |  | základní |  | 0 | 0 | 0 | 0 | 0 | 4 | K | 2 |  |  |  | ROZPOCET | 0 | 0 | 0 | 0 | 0 | 1 | 0 | 4 | -849910093
| Online PSC |  | https://podminky.urs.cz/item/CS_URS_2022_01/944511811 | [14 empty] | Online PSC | 2
64 | K | 949101111 | Lešení pomocné pracovní pro objekty pozemních staveb pro zatížení do 150 kg/m2, o výšce lešeňové podlahy do 1,9 m | m2 | 32.5 |  | 0 | CS ÚRS 2022 01 |  | základní |  | 0 | 0.00013 | 0.004225 | 0 | 0 | 4 | K | 2 |  |  |  | ROZPOCET | 0 | 0 | 0 | 0 | 0 | 1 | 0 | 4 | -2008649791
| Online PSC |  | https://podminky.urs.cz/item/CS_URS_2022_01/949101111 | [14 empty] | Online PSC | 2
| VV |  | 32,5*1"pro výměnu oken |  | 32.5 | [12 empty] | VV | 2 | 2 | True | 1 | ROZPOCET
65 | K | 949521111 | Montáž podchodu u dílcových lešení zřizovaného současně s lehkým nebo těžkým pracovním lešením, šířky do 1,5 m | m | 2 |  | 0 | CS ÚRS 2022 01 |  | základní |  | 0 | 0 | 0 | 0 | 0 | 4 | K | 2 |  |  |  | ROZPOCET | 0 | 0 | 0 | 0 | 0 | 1 | 0 | 4 | -1926831216
| Online PSC |  | https://podminky.urs.cz/item/CS_URS_2022_01/949521111 | [14 empty] | Online PSC | 2
66 | K | 949521211 | Montáž podchodu u dílcových lešení Příplatek za první a každý další den použití podchodu k ceně -1111 | m | 360 |  | 0 | CS ÚRS 2022 01 |  | základní |  | 0 | 0 | 0 | 0 | 0 | 4 | K | 2 |  |  |  | ROZPOCET | 0 | 0 | 0 | 0 | 0 | 1 | 0 | 4 | 964614976
| Online PSC |  | https://podminky.urs.cz/item/CS_URS_2022_01/949521211 | [14 empty] | Online PSC | 2
| VV |  | 2*180 'Přepočtené koeficientem množství |  | 360 | [12 empty] | VV | 2 | 2 | False | 1 | ROZPOCET
67 | K | 949521811 | Demontáž podchodu u dílcových lešení zřizovaného současně s lehkým nebo těžkým pracovním lešením, šířky do 1,5 m | m | 2 |  | 0 | CS ÚRS 2022 01 |  | základní |  | 0 | 0 | 0 | 0 | 0 | 4 | K | 2 |  |  |  | ROZPOCET | 0 | 0 | 0 | 0 | 0 | 1 | 0 | 4 | -2133638209
| Online PSC |  | https://podminky.urs.cz/item/CS_URS_2022_01/949521811 | [14 empty] | Online PSC | 2
68 | K | 961021-R1 | Vybouraní kamenných desek soklových ze zdiva | m2 | 51.7 |  | 0 |  |  | základní |  | 0 | 0 | 0 | 0.45 | 23.265 | 4 | K | 2 |  |  |  | ROZPOCET | 0 | 0 | 0 | 0 | 0 | 1 | 0 | 4 | 1191591160
| VV |  | 51,7*1"kam sokl. |  | 51.7 | [12 empty] | VV | 2 | 2 | True | 1 | ROZPOCET
69 | K | 966023131 | Vybourání částí říms z kamene vyložených do 250 mm tl. do 300 mm | m | 141.95 |  | 0 | CS ÚRS 2022 01 |  | základní |  | 0 | 0 | 0 | 0.11 | 15.6145 | 4 | K | 2 |  |  |  | ROZPOCET | 0 | 0 | 0 | 0 | 0 | 1 | 0 | 4 | 1658510116
| Online PSC |  | https://podminky.urs.cz/item/CS_URS_2022_01/966023131 | [14 empty] | Online PSC | 2
| VV |  | (51,75+6,45)"soklová |  | 58.2 | [12 empty] | VV | 2 | 2 | True | 0 | ROZPOCET
| VV |  | 10,95+2,5"středová |  | 13.45 | [12 empty] | VV | 2 | 2 | True | 0 | ROZPOCET
| VV |  | (43,4+26,9)"podstřešní, výpočet viz. oplechování u okapu a závěrná lišta - výkres: pohledy - nový stav |  | 70.3 | [12 empty] | VV | 2 | 2 | True | 0 | ROZPOCET
| VV |  | Součet |  | 141.95 | [12 empty] | VV | 2 | 4 | True | 1 | ROZPOCET
70 | K | 966032921 | Odsekání říms podokenních nebo nadokenních předsazených přes líc zdiva přes 80 mm | m | 27.8 |  | 0 | CS ÚRS 2022 01 |  | základní |  | 0 | 0 | 0 | 0.03 | 0.834 | 4 | K | 2 |  |  |  | ROZPOCET | 0 | 0 | 0 | 0 | 0 | 1 | 0 | 4 | -1111335868
| Online PSC |  | https://podminky.urs.cz/item/CS_URS_2022_01/966032921 | [14 empty] | Online PSC | 2
| VV |  | 1,1*2+0,6*2+1,65+2,4+0,6+2,4+2+1,75+2+1,15*4+0,8*2+1,8+1,2+1,2*2"podokenní římsa |  | 27.8 | [12 empty] | VV | 2 | 2 | True | 1 | ROZPOCET
71 | K | 967032974 | Odsekání plošných fasádních prvků předsazených před líc zdiva do 80 mm | m2 | 6 |  | 0 | CS ÚRS 2022 01 |  | základní |  | 0 | 0 | 0 | 0.108 | 0.648 | 4 | K | 2 |  |  |  | ROZPOCET | 0 | 0 | 0 | 0 | 0 | 1 | 0 | 4 | -90494709
| Online PSC |  | https://podminky.urs.cz/item/CS_URS_2022_01/967032974 | [14 empty] | Online PSC | 2
| VV |  | 2*2+2*1"ozdobné prvky |  | 6 | [12 empty] | VV | 2 | 2 | True | 1 | ROZPOCET
72 | K | 967042712 | Odsekání zdiva z kamene nebo betonu plošné, tl. do 100 mm | m2 | 15.51 |  | 0 | CS ÚRS 2022 01 |  | základní |  | 0 | 0 | 0 | 0.25 | 3.8775 | 4 | K | 2 |  |  |  | ROZPOCET | 0 | 0 | 0 | 0 | 0 | 1 | 0 | 4 | -1686061737
| Online PSC |  | https://podminky.urs.cz/item/CS_URS_2022_01/967042712 | [14 empty] | Online PSC | 2
| VV |  | (51,7*0,6)/100*50"vyrovnání zdiva v odkopávce |  | 15.51 | [12 empty] | VV | 2 | 2 | True | 1 | ROZPOCET
73 | K | 968062374 | Vybourání dřevěných rámů oken s křídly, dveřních zárubní, vrat, stěn, ostění nebo obkladů rámů oken s křídly zdvojených, plochy do 1 m2 | m2 | 6.519 |  | 0 | CS ÚRS 2022 01 |  | základní |  | 0 | 0 | 0 | 0.048 | 0.31291 | 4 | K | 2 |  |  |  | ROZPOCET | 0 | 0 | 0 | 0 | 0 | 1 | 0 | 4 | -327200246
| Online PSC |  | https://podminky.urs.cz/item/CS_URS_2022_01/968062374 | [14 empty] | Online PSC | 2
| VV |  | 0,85*0,75*4 |  | 2.55 | [12 empty] | VV | 2 | 2 | True | 0 | ROZPOCET
| VV |  | 0,75*0,75*1 |  | 0.563 | [12 empty] | VV | 2 | 2 | True | 0 | ROZPOCET
| VV |  | 0,82*0,4*2 |  | 0.656 | [12 empty] | VV | 2 | 2 | True | 0 | ROZPOCET
| VV |  | 0,5*1,4*2 |  | 1.4 | [12 empty] | VV | 2 | 2 | True | 0 | ROZPOCET
| VV |  | 0,9*0,5*3 |  | 1.35 | [12 empty] | VV | 2 | 2 | True | 0 | ROZPOCET
| VV |  | Součet |  | 6.519 | [12 empty] | VV | 2 | 4 | True | 1 | ROZPOCET
74 | K | 968062375 | Vybourání dřevěných rámů oken s křídly, dveřních zárubní, vrat, stěn, ostění nebo obkladů rámů oken s křídly zdvojených, plochy do 2 m2 | m2 | 19.021 |  | 0 | CS ÚRS 2022 01 |  | základní |  | 0 | 0 | 0 | 0.038 | 0.7228 | 4 | K | 2 |  |  |  | ROZPOCET | 0 | 0 | 0 | 0 | 0 | 1 | 0 | 4 | -33386509
| Online PSC |  | https://podminky.urs.cz/item/CS_URS_2022_01/968062375 | [14 empty] | Online PSC | 2
| VV |  | 0,75*2,15*1 |  | 1.613 | [12 empty] | VV | 2 | 2 | True | 0 | ROZPOCET
| VV |  | 1*1,84*2 |  | 3.68 | [12 empty] | VV | 2 | 2 | True | 0 | ROZPOCET
| VV |  | 0,82*1,7*2 |  | 2.788 | [12 empty] | VV | 2 | 2 | True | 0 | ROZPOCET
| VV |  | 1,05*1,7*4 |  | 7.14 | [12 empty] | VV | 2 | 2 | True | 0 | ROZPOCET
| VV |  | 1*1,9*2 |  | 3.8 | [12 empty] | VV | 2 | 2 | True | 0 | ROZPOCET
| VV |  | Součet |  | 19.021 | [12 empty] | VV | 2 | 4 | True | 1 | ROZPOCET
75 | K | 968062376 | Vybourání dřevěných rámů oken s křídly, dveřních zárubní, vrat, stěn, ostění nebo obkladů rámů oken s křídly zdvojených, plochy do 4 m2 | m2 | 20.805 |  | 0 | CS ÚRS 2022 01 |  | základní |  | 0 | 0 | 0 | 0.034 | 0.70737 | 4 | K | 2 |  |  |  | ROZPOCET | 0 | 0 | 0 | 0 | 0 | 1 | 0 | 4 | -1059128421
| Online PSC |  | https://podminky.urs.cz/item/CS_URS_2022_01/968062376 | [14 empty] | Online PSC | 2
| VV |  | 1,65*2,15*4 |  | 14.19 | [12 empty] | VV | 2 | 2 | True | 0 | ROZPOCET
| VV |  | 1,05*2,15*2 |  | 4.515 | [12 empty] | VV | 2 | 2 | True | 0 | ROZPOCET
| VV |  | 1,05*2*1 |  | 2.1 | [12 empty] | VV | 2 | 2 | True | 0 | ROZPOCET
| VV |  | Součet |  | 20.805 | [12 empty] | VV | 2 | 4 | True | 1 | ROZPOCET
76 | K | 968062377 | Vybourání dřevěných rámů oken s křídly, dveřních zárubní, vrat, stěn, ostění nebo obkladů rámů oken s křídly zdvojených, plochy přes 4 m2 | m2 | 4.6 |  | 0 | CS ÚRS 2022 01 |  | základní |  | 0 | 0 | 0 | 0.032 | 0.1472 | 4 | K | 2 |  |  |  | ROZPOCET | 0 | 0 | 0 | 0 | 0 | 1 | 0 | 4 | -1480416650
| Online PSC |  | https://podminky.urs.cz/item/CS_URS_2022_01/968062377 | [14 empty] | Online PSC | 2
| VV |  | 2,3*2 |  | 4.6 | [12 empty] | VV | 2 | 2 | True | 1 | ROZPOCET
77 | K | 968062456 | Vybourání dřevěných rámů oken s křídly, dveřních zárubní, vrat, stěn, ostění nebo obkladů dveřních zárubní, plochy přes 2 m2 | m2 | 8.015 |  | 0 | CS ÚRS 2022 01 |  | základní |  | 0 | 0 | 0 | 0.067 | 0.537 | 4 | K | 2 |  |  |  | ROZPOCET | 0 | 0 | 0 | 0 | 0 | 1 | 0 | 4 | 1485596440
| Online PSC |  | https://podminky.urs.cz/item/CS_URS_2022_01/968062456 | [14 empty] | Online PSC | 2
| VV |  | 1,6*2,9 |  | 4.64 | [12 empty] | VV | 2 | 2 | True | 0 | ROZPOCET
| VV |  | 1,35*2,5 |  | 3.375 | [12 empty] | VV | 2 | 2 | True | 0 | ROZPOCET
| VV |  | Součet |  | 8.015 | [12 empty] | VV | 2 | 4 | True | 1 | ROZPOCET
78 | K | 978036161 | Otlučení cementových omítek vnějších ploch s vyškrabáním spar zdiva a s očištěním povrchu, v rozsahu přes 40 do 50 % | m2 | 389.374 |  | 0 | CS ÚRS 2022 01 |  | základní |  | 0 | 0 | 0 | 0.029 | 11.2918 | 4 | K | 2 |  |  |  | ROZPOCET | 0 | 0 | 0 | 0 | 0 | 1 | 0 | 4 | 546581207
| Online PSC |  | https://podminky.urs.cz/item/CS_URS_2022_01/978036161 | [14 empty] | Online PSC | 2
| VV |  | 51,7*0,6"v odkopu |  | 31.02 | [12 empty] | VV | 2 | 2 | True | 0 | ROZPOCET
| VV |  | 17,1"sv pohled |  | 17.1 | [12 empty] | VV | 2 | 2 | True | 0 | ROZPOCET
| VV |  | 17,0-(0,77*0,67*3)+(0,77*2+0,67*2)*3*0,3"jv pohled |  | 18.044 | [12 empty] | VV | 2 | 2 | True | 0 | ROZPOCET
| VV |  | 18,0-(0,75*0,75*4)+(0,75*4)*4*0,3"jz pohled |  | 19.35 | [12 empty] | VV | 2 | 2 | True | 0 | ROZPOCET
| VV |  | (4,95+2,3*0,8)-(0,82*0,75)+(0,82*2+0,75*2)*0,3"sz pohled |  | 7.117 | [12 empty] | VV | 2 | 2 | True | 0 | ROZPOCET
| VV |  | Mezisoučet - sokl |  | 92.631 | [12 empty] | VV | 2 | 3 | True | 0 | ROZPOCET
| VV |  | 82,35+1,1*0,2"celková plocha |  | 82.57 | [12 empty] | VV | 2 | 2 | True | 0 | ROZPOCET
| VV |  | -(2,3*2,15+1*1,85*2+0,5*1,4*3+1*1,7*2)"okna |  | -14.145 | [12 empty] | VV | 2 | 2 | True | 0 | ROZPOCET
| VV |  | ((2,3+2,15*2)+(1+1,85*2)+(0,5+1,4*2)*3+(1+1,7*2))*0,25"ostění |  | 6.4 | [12 empty] | VV | 2 | 2 | True | 0 | ROZPOCET
| VV |  | Mezisoučet - sv pohled nad soklem |  | 74.825 | [12 empty] | VV | 2 | 3 | True | 0 | ROZPOCET
| VV |  | 87,7"celková plocha |  | 87.7 | [12 empty] | VV | 2 | 2 | True | 0 | ROZPOCET
| VV |  | -(0,65*2,15+1,65*2,15+2,3*2,15+1,5*2,9)"okna a dveře |  | -14.24 | [12 empty] | VV | 2 | 2 | True | 0 | ROZPOCET
| VV |  | ((0,65+2,15*2)+(1,65+2,15*2)+(2,3+2,15*2)+(1,5+2,9*2))*0,25"ostění |  | 6.2 | [12 empty] | VV | 2 | 2 | True | 0 | ROZPOCET
| VV |  | Mezisoučet - jv pohled nad soklem |  | 79.66 | [12 empty] | VV | 2 | 3 | True | 0 | ROZPOCET
| VV |  | 102,4-(0,6*4,2)"celková plocha |  | 99.88 | [12 empty] | VV | 2 | 2 | True | 0 | ROZPOCET
| VV |  | -(1,65*2,15*2+1,05*2,15*2+1,05*1,7*2+0,82*0,5*2)"okna |  | -16 | [12 empty] | VV | 2 | 2 | True | 0 | ROZPOCET
| VV |  | ((1,65+2,15*2)*2+(1,05+2,15*2)*2+(1,05+1,7*2)+(0,82+0,5*2))*0,25"ostění |  | 7.218 | [12 empty] | VV | 2 | 2 | True | 0 | ROZPOCET
| VV |  | Mezisoučet - jz pohled nad soklem |  | 91.098 | [12 empty] | VV | 2 | 3 | True | 0 | ROZPOCET
| VV |  | (22,6+2,3*5,05)"celková plocha |  | 34.215 | [12 empty] | VV | 2 | 2 | True | 0 | ROZPOCET
| VV |  | -(1,5*2,15)"okna dveře |  | -3.225 | [12 empty] | VV | 2 | 2 | True | 0 | ROZPOCET
| VV |  | (1,5+2,15*2)*0,25"ostění |  | 1.45 | [12 empty] | VV | 2 | 2 | True | 0 | ROZPOCET
| VV |  | Mezisoučet - sz pohled nad soklem |  | 32.44 | [12 empty] | VV | 2 | 3 | True | 0 | ROZPOCET
| VV |  | (1,2*2+0,6*2)*5,2"komín |  | 18.72 | [12 empty] | VV | 2 | 2 | True | 0 | ROZPOCET
| VV |  | Součet |  | 389.374 | [12 empty] | VV | 2 | 4 | True | 1 | ROZPOCET
79 | K | 985131311 | Očištění ploch stěn, rubu kleneb a podlah ruční dočištění ocelovými kartáči | m2 | 31.02 |  | 0 | CS ÚRS 2022 01 |  | základní |  | 0 | 0 | 0 | 0 | 0 | 4 | K | 2 |  |  |  | ROZPOCET | 0 | 0 | 0 | 0 | 0 | 1 | 0 | 4 | -275925555
| Online PSC |  | https://podminky.urs.cz/item/CS_URS_2022_01/985131311 | [14 empty] | Online PSC | 2
| VV |  | 51,7*0,6"očištění po odkopání |  | 31.02 | [12 empty] | VV | 2 | 2 | True | 1 | ROZPOCET
| D | 997 | Přesun sutě |  |  |  | 0 |  |  |  |  | 0 |  | 0 |  | 0 | 1 | D | 1 |  |  |  | ROZPOCET | [6 empty] | 0
80 | K | 997013112 | Vnitrostaveništní doprava suti a vybouraných hmot vodorovně do 50 m svisle s použitím mechanizace pro budovy a haly výšky přes 6 do 9 m | t | 62.629 |  | 0 | CS ÚRS 2022 01 |  | základní |  | 0 | 0 | 0 | 0 | 0 | 4 | K | 2 |  |  |  | ROZPOCET | 0 | 0 | 0 | 0 | 0 | 1 | 0 | 4 | -732532968
| Online PSC |  | https://podminky.urs.cz/item/CS_URS_2022_01/997013112 | [14 empty] | Online PSC | 2
81 | K | 997013501 | Odvoz suti a vybouraných hmot na skládku nebo meziskládku se složením, na vzdálenost do 1 km | t | 62.629 |  | 0 | CS ÚRS 2022 01 |  | základní |  | 0 | 0 | 0 | 0 | 0 | 4 | K | 2 |  |  |  | ROZPOCET | 0 | 0 | 0 | 0 | 0 | 1 | 0 | 4 | 1351828231
| Online PSC |  | https://podminky.urs.cz/item/CS_URS_2022_01/997013501 | [14 empty] | Online PSC | 2
82 | K | 997013509 | Odvoz suti a vybouraných hmot na skládku nebo meziskládku se složením, na vzdálenost Příplatek k ceně za každý další i započatý 1 km přes 1 km | t | 3319.337 |  | 0 | CS ÚRS 2022 01 |  | základní |  | 0 | 0 | 0 | 0 | 0 | 4 | K | 2 |  |  |  | ROZPOCET | 0 | 0 | 0 | 0 | 0 | 1 | 0 | 4 | 1105322322
| Online PSC |  | https://podminky.urs.cz/item/CS_URS_2022_01/997013509 | [14 empty] | Online PSC | 2
| VV |  | 62,629*0,3*39 |  | 732.759 | [12 empty] | VV | 2 | 2 | True | 0 | ROZPOCET
| VV |  | 62,629*0,7*59 |  | 2586.578 | [12 empty] | VV | 2 | 2 | True | 0 | ROZPOCET
| VV |  | Součet |  | 3319.337 | [12 empty] | VV | 2 | 4 | True | 1 | ROZPOCET
83 | K | 997013631 | Poplatek za uložení stavebního odpadu na skládce (skládkovné) směsného stavebního a demoličního zatříděného do Katalogu odpadů pod kódem 17 09 04 | t | 18.789 |  | 0 | CS ÚRS 2022 01 |  | základní |  | 0 | 0 | 0 | 0 | 0 | 4 | K | 2 |  |  |  | ROZPOCET | 0 | 0 | 0 | 0 | 0 | 1 | 0 | 4 | 336133213
| Online PSC |  | https://podminky.urs.cz/item/CS_URS_2022_01/997013631 | [14 empty] | Online PSC | 2
| VV |  | 62,629*0,3 'Přepočtené koeficientem množství |  | 18.789 | [12 empty] | VV | 2 | 2 | False | 1 | ROZPOCET
84 | K | 997013871 | Poplatek za uložení stavebního odpadu na recyklační skládce (skládkovné) směsného stavebního a demoličního zatříděného do Katalogu odpadů pod kódem 17 09 04 | t | 43.84 |  | 0 | CS ÚRS 2022 01 |  | základní |  | 0 | 0 | 0 | 0 | 0 | 4 | K | 2 |  |  |  | ROZPOCET | 0 | 0 | 0 | 0 | 0 | 1 | 0 | 4 | -1401759309
| Online PSC |  | https://podminky.urs.cz/item/CS_URS_2022_01/997013871 | [14 empty] | Online PSC | 2
| VV |  | 62,629*0,7 'Přepočtené koeficientem množství |  | 43.84 | [12 empty] | VV | 2 | 2 | False | 1 | ROZPOCET
| D | 998 | Přesun hmot |  |  |  | 0 |  |  |  |  | 0 |  | 0 |  | 0 | 1 | D | 1 |  |  |  | ROZPOCET | [6 empty] | 0
85 | K | 998018002 | Přesun hmot pro budovy občanské výstavby, bydlení, výrobu a služby ruční - bez užití mechanizace vodorovná dopravní vzdálenost do 100 m pro budovy s jakoukoliv nosnou konstrukcí výšky přes 6 do 12 m | t | 36.319 |  | 0 | CS ÚRS 2022 01 |  | základní |  | 0 | 0 | 0 | 0 | 0 | 4 | K | 2 |  |  |  | ROZPOCET | 0 | 0 | 0 | 0 | 0 | 1 | 0 | 4 | 635813804
| Online PSC |  | https://podminky.urs.cz/item/CS_URS_2022_01/998018002 | [14 empty] | Online PSC | 2
| D | PSV | Práce a dodávky PSV |  |  |  | 0 |  |  |  |  | 0 |  | 1.9684 |  | 0.38101 | 2 | D | 0 |  |  |  | ROZPOCET | [6 empty] | 0
| D | 711 | Izolace proti vodě, vlhkosti a plynům |  |  |  | 0 |  |  |  |  | 0 |  | 0.6245 |  | 0 | 2 | D | 1 |  |  |  | ROZPOCET | [6 empty] | 0
86 | K | 711112001 | Provedení izolace proti zemní vlhkosti natěradly a tmely za studena na ploše svislé S nátěrem penetračním | m2 | 92.631 |  | 0 | CS ÚRS 2022 01 |  | základní |  | 0 | 0 | 0 | 0 | 0 | 16 | K | 2 |  |  |  | ROZPOCET | 0 | 0 | 0 | 0 | 0 | 1 | 0 | 16 | -23744809
| Online PSC |  | https://podminky.urs.cz/item/CS_URS_2022_01/711112001 | [14 empty] | Online PSC | 2
| VV |  | 51,7*0,6"v odkopu |  | 31.02 | [12 empty] | VV | 2 | 2 | True | 0 | ROZPOCET
| VV |  | 17,1"sv pohled |  | 17.1 | [12 empty] | VV | 2 | 2 | True | 0 | ROZPOCET
| VV |  | 17,0-(0,77*0,67*3)+(0,77*2+0,67*2)*3*0,3"jv pohled |  | 18.044 | [12 empty] | VV | 2 | 2 | True | 0 | ROZPOCET
| VV |  | 18,0-(0,75*0,75*4)+(0,75*4)*4*0,3"jz pohled |  | 19.35 | [12 empty] | VV | 2 | 2 | True | 0 | ROZPOCET
| VV |  | (4,95+2,3*0,8)-(0,82*0,75)+(0,82*2+0,75*2)*0,3"sz pohled |  | 7.117 | [12 empty] | VV | 2 | 2 | True | 0 | ROZPOCET
| VV |  | Součet - skladba soklu S2.2 |  | 92.631 | [12 empty] | VV | 2 | 4 | True | 1 | ROZPOCET
87 | M | 11163150 | lak penetrační asfaltový | t | 0.032 |  | 0 | CS ÚRS 2022 01 |  | základní |  | 0 | 1 | 0.032 | 0 | 0 | 32 | M | 2 |  |  |  | ROZPOCET | 0 | 0 | 0 | 0 | 0 | 1 | 0 | 16 | 1675674719
| VV |  | 92,631*0,00035 'Přepočtené koeficientem množství |  | 0.032 | [12 empty] | VV | 2 | 2 | False | 1 | ROZPOCET
88 | K | 711161221 | Izolace proti zemní vlhkosti a beztlakové vodě nopovými fóliemi na ploše svislé S vrstva ochranná, odvětrávací a drenážní s nakašírovanou filtrační textilií výška nopku 4,0 mm, tl. fólie do 0,6 mm | m2 | 36.575 |  | 0 | CS ÚRS 2022 01 |  | základní |  | 0 | 0.00075 | 0.027431 | 0 | 0 | 16 | K | 2 |  |  |  | ROZPOCET | 0 | 0 | 0 | 0 | 0 | 1 | 0 | 16 | 95943072
| Online PSC |  | https://podminky.urs.cz/item/CS_URS_2022_01/711161221 | [14 empty] | Online PSC | 2
| VV |  | 52,250*0,7 |  | 36.575 | [12 empty] | VV | 2 | 2 | True | 1 | ROZPOCET
89 | K | 711161384 | Izolace proti zemní vlhkosti a beztlakové vodě nopovými fóliemi ostatní ukončení izolace provětrávací lištou | m | 52.25 |  | 0 | CS ÚRS 2022 01 |  | základní |  | 0 | 0.00016 | 0.00836 | 0 | 0 | 16 | K | 2 |  |  |  | ROZPOCET | 0 | 0 | 0 | 0 | 0 | 1 | 0 | 16 | 414307566
| Online PSC |  | https://podminky.urs.cz/item/CS_URS_2022_01/711161384 | [14 empty] | Online PSC | 2
90 | K | 711413121 | Izolace proti povrchové a podpovrchové vodě natěradly a tmely za studena na ploše svislé S těsnicí hmotou dvousložkovou bitumenovou | m2 | 92.631 |  | 0 | CS ÚRS 2022 01 |  | základní |  | 0 | 0.00601 | 0.55671 | 0 | 0 | 16 | K | 2 |  |  |  | ROZPOCET | 0 | 0 | 0 | 0 | 0 | 1 | 0 | 16 | 1292751654
| Online PSC |  | https://podminky.urs.cz/item/CS_URS_2022_01/711413121 | [14 empty] | Online PSC | 2
| VV |  | 51,7*0,6"v odkopu |  | 31.02 | [12 empty] | VV | 2 | 2 | True | 0 | ROZPOCET
| VV |  | 17,1"sv pohled |  | 17.1 | [12 empty] | VV | 2 | 2 | True | 0 | ROZPOCET
| VV |  | 17,0-(0,77*0,67*3)+(0,77*2+0,67*2)*3*0,3"jv pohled |  | 18.044 | [12 empty] | VV | 2 | 2 | True | 0 | ROZPOCET
| VV |  | 18,0-(0,75*0,75*4)+(0,75*4)*4*0,3"jz pohled |  | 19.35 | [12 empty] | VV | 2 | 2 | True | 0 | ROZPOCET
| VV |  | (4,95+2,3*0,8)-(0,82*0,75)+(0,82*2+0,75*2)*0,3"sz pohled |  | 7.117 | [12 empty] | VV | 2 | 2 | True | 0 | ROZPOCET
| VV |  | Součet - skladba soklu S2.2 |  | 92.631 | [12 empty] | VV | 2 | 4 | True | 1 | ROZPOCET
91 | K | 998711102 | Přesun hmot pro izolace proti vodě, vlhkosti a plynům stanovený z hmotnosti přesunovaného materiálu vodorovná dopravní vzdálenost do 50 m v objektech výšky přes 6 do 12 m | t | 0.625 |  | 0 | CS ÚRS 2022 01 |  | základní |  | 0 | 0 | 0 | 0 | 0 | 16 | K | 2 |  |  |  | ROZPOCET | 0 | 0 | 0 | 0 | 0 | 1 | 0 | 16 | 209311944
| Online PSC |  | https://podminky.urs.cz/item/CS_URS_2022_01/998711102 | [14 empty] | Online PSC | 2
92 | K | 998711181 | Přesun hmot pro izolace proti vodě, vlhkosti a plynům stanovený z hmotnosti přesunovaného materiálu Příplatek k cenám za přesun prováděný bez použití mechanizace pro jakoukoliv výšku objektu | t | 0.625 |  | 0 | CS ÚRS 2022 01 |  | základní |  | 0 | 0 | 0 | 0 | 0 | 16 | K | 2 |  |  |  | ROZPOCET | 0 | 0 | 0 | 0 | 0 | 1 | 0 | 16 | 1669735737
| Online PSC |  | https://podminky.urs.cz/item/CS_URS_2022_01/998711181 | [14 empty] | Online PSC | 2
| D | 741 | Elektroinstalace - silnoproud |  |  |  | 0 |  |  |  |  | 0 |  | 0 |  | 0 | 2 | D | 1 |  |  |  | ROZPOCET | [6 empty] | 0
93 | K | 7410000-R | Ochrana výložníku NN a zabezpečení elektrického vedení pro práci v jeho blízkosti | kpl | 1 |  | 0 |  |  | základní |  | 0 | 0 | 0 | 0 | 0 | 16 | K | 2 |  |  |  | ROZPOCET | 0 | 0 | 0 | 0 | 0 | 1 | 0 | 16 | 888356559
| D | 742 | Elektroinstalace - slaboproud |  |  |  | 0 |  |  |  |  | 0 |  | 0 |  | 0 | 2 | D | 1 |  |  |  | ROZPOCET | [6 empty] | 0
94 | K | 7420000-R | Úprava stávající telefonní přípojky pro zateplení fasády | kus | 1 |  | 0 |  |  | základní |  | 0 | 0 | 0 | 0 | 0 | 16 | K | 2 |  |  |  | ROZPOCET | 0 | 0 | 0 | 0 | 0 | 1 | 0 | 16 | -518965015
| D | 764 | Konstrukce klempířské |  |  |  | 0 |  |  |  |  | 0 |  | 0.24825 |  | 0.18801 | 2 | D | 1 |  |  |  | ROZPOCET | [6 empty] | 0
95 | K | 764002851 | Demontáž klempířských konstrukcí oplechování parapetů do suti | m | 38.73 |  | 0 | CS ÚRS 2022 01 |  | základní |  | 0 | 0 | 0 | 0.00167 | 0.064679 | 16 | K | 2 |  |  |  | ROZPOCET | 0 | 0 | 0 | 0 | 0 | 1 | 0 | 16 | 15159426
| Online PSC |  | https://podminky.urs.cz/item/CS_URS_2022_01/764002851 | [14 empty] | Online PSC | 2
| VV |  | 0,85*4+0,75*1+0,82*2+2,3+1,65*4+1,65*4+0,75+1,05*3+0,5*2+1*2+0,82*2+1,05*4+1*2+0,9*3 |  | 38.73 | [12 empty] | VV | 2 | 2 | True | 1 | ROZPOCET
96 | K | 764002861 | Demontáž klempířských konstrukcí oplechování říms do suti | m | 2.3 |  | 0 | CS ÚRS 2022 01 |  | základní |  | 0 | 0 | 0 | 0.00223 | 0.005129 | 16 | K | 2 |  |  |  | ROZPOCET | 0 | 0 | 0 | 0 | 0 | 1 | 0 | 16 | 1280638144
| Online PSC |  | https://podminky.urs.cz/item/CS_URS_2022_01/764002861 | [14 empty] | Online PSC | 2
97 | K | 764004861 | Demontáž klempířských konstrukcí svodu do suti | m | 30 |  | 0 | CS ÚRS 2022 01 |  | základní |  | 0 | 0 | 0 | 0.00394 | 0.1182 | 16 | K | 2 |  |  |  | ROZPOCET | 0 | 0 | 0 | 0 | 0 | 1 | 0 | 16 | -1256564387
| Online PSC |  | https://podminky.urs.cz/item/CS_URS_2022_01/764004861 | [14 empty] | Online PSC | 2
| VV |  | 7*3+4,5*2 |  | 30 | [12 empty] | VV | 2 | 2 | True | 1 | ROZPOCET
98 | K | 764111671 | Krytina ze svitků, ze šablon nebo taškových tabulí z pozinkovaného plechu s povrchovou úpravou s úpravou u okapů, prostupů a výčnělků desek železobetonových (vstupní stříška) | m2 | 0.182 |  | 0 | CS ÚRS 2022 01 |  | základní |  | 0 | 0.0066 | 0.0012012 | 0 | 0 | 16 | K | 2 |  |  |  | ROZPOCET | 0 | 0 | 0 | 0 | 0 | 1 | 0 | 16 | 480229115
| Online PSC |  | https://podminky.urs.cz/item/CS_URS_2022_01/764111671 | [14 empty] | Online PSC | 2
| VV |  | 0,55*0,33"oplechování vrchu zdi |  | 0.182 | [12 empty] | VV | 2 | 2 | True | 1 | ROZPOCET
99 | K | 764216646 | Oplechování parapetů z pozinkovaného plechu s povrchovou úpravou rovných celoplošně lepené, bez rohů rš 500 mm | m | 32.5 |  | 0 | CS ÚRS 2022 01 |  | základní |  | 0 | 0.00535 | 0.17388 | 0 | 0 | 16 | K | 2 |  |  |  | ROZPOCET | 0 | 0 | 0 | 0 | 0 | 1 | 0 | 16 | -701308125
| Online PSC |  | https://podminky.urs.cz/item/CS_URS_2022_01/764216646 | [14 empty] | Online PSC | 2
| VV |  | 32,5"výpočet viz. pohledy - nový stav |  | 32.5 | [12 empty] | VV | 2 | 2 | True | 1 | ROZPOCET
100 | K | 764218624 | Oplechování říms a ozdobných prvků z pozinkovaného plechu s povrchovou úpravou rovných, bez rohů celoplošně lepené rš 330 mm | m | 2.3 |  | 0 | CS ÚRS 2022 01 |  | základní |  | 0 | 0.00351 | 0.008073 | 0 | 0 | 16 | K | 2 |  |  |  | ROZPOCET | 0 | 0 | 0 | 0 | 0 | 1 | 0 | 16 | 45383999
| Online PSC |  | https://podminky.urs.cz/item/CS_URS_2022_01/764218624 | [14 empty] | Online PSC | 2
| VV |  | 2,3"středová římsa |  | 2.3 | [12 empty] | VV | 2 | 2 | True | 1 | ROZPOCET
101 | K | 764518622 | Svod z pozinkovaného plechu s upraveným povrchem včetně objímek, kolen a odskoků kruhový, průměru 100 mm | m | 30 |  | 0 | CS ÚRS 2022 01 |  | základní |  | 0 | 0.00217 | 0.0651 | 0 | 0 | 16 | K | 2 |  |  |  | ROZPOCET | 0 | 0 | 0 | 0 | 0 | 1 | 0 | 16 | 1420993757
| Online PSC |  | https://podminky.urs.cz/item/CS_URS_2022_01/764518622 | [14 empty] | Online PSC | 2
| VV |  | 30"viz. výkres pohledy - nový stav |  | 30 | [12 empty] | VV | 2 | 2 | True | 1 | ROZPOCET
102 | K | 998764102 | Přesun hmot pro konstrukce klempířské stanovený z hmotnosti přesunovaného materiálu vodorovná dopravní vzdálenost do 50 m v objektech výšky přes 6 do 12 m | t | 0.248 |  | 0 | CS ÚRS 2022 01 |  | základní |  | 0 | 0 | 0 | 0 | 0 | 16 | K | 2 |  |  |  | ROZPOCET | 0 | 0 | 0 | 0 | 0 | 1 | 0 | 16 | 1256074040
| Online PSC |  | https://podminky.urs.cz/item/CS_URS_2022_01/998764102 | [14 empty] | Online PSC | 2
103 | K | 998764181 | Přesun hmot pro konstrukce klempířské stanovený z hmotnosti přesunovaného materiálu Příplatek k cenám za přesun prováděný bez použití mechanizace pro jakoukoliv výšku objektu | t | 0.248 |  | 0 | CS ÚRS 2022 01 |  | základní |  | 0 | 0 | 0 | 0 | 0 | 16 | K | 2 |  |  |  | ROZPOCET | 0 | 0 | 0 | 0 | 0 | 1 | 0 | 16 | -1888377210
| Online PSC |  | https://podminky.urs.cz/item/CS_URS_2022_01/998764181 | [14 empty] | Online PSC | 2
| D | 766 | Konstrukce truhlářské |  |  |  | 0 |  |  |  |  | 0 |  | 1.0953 |  | 0.148 | 2 | D | 1 |  |  |  | ROZPOCET | [6 empty] | 0
104 | K | 766441812 | Demontáž parapetních desek dřevěných nebo plastových šířky přes 300 mm, délky do 1000 mm | kus | 19 |  | 0 | CS ÚRS 2022 01 |  | základní |  | 0 | 0 | 0 | 0.004 | 0.076 | 16 | K | 2 |  |  |  | ROZPOCET | 0 | 0 | 0 | 0 | 0 | 1 | 0 | 16 | -1506005399
| Online PSC |  | https://podminky.urs.cz/item/CS_URS_2022_01/766441812 | [14 empty] | Online PSC | 2
| VV |  | 4+1+2+1+2+2+2+2+3 |  | 19 | [12 empty] | VV | 2 | 2 | True | 1 | ROZPOCET
105 | K | 766441822 | Demontáž parapetních desek dřevěných nebo plastových šířky přes 300 mm, délky přes 1000 do 2000 mm | kus | 12 |  | 0 | CS ÚRS 2022 01 |  | základní |  | 0 | 0 | 0 | 0.006 | 0.072 | 16 | K | 2 |  |  |  | ROZPOCET | 0 | 0 | 0 | 0 | 0 | 1 | 0 | 16 | -763501835
| Online PSC |  | https://podminky.urs.cz/item/CS_URS_2022_01/766441822 | [14 empty] | Online PSC | 2
| VV |  | 1+4+2+1+4 |  | 12 | [12 empty] | VV | 2 | 2 | True | 1 | ROZPOCET
106 | K | 766622132 | Montáž oken plastových včetně montáže rámu plochy přes 1 m2 otevíravých do zdiva, výšky přes 1,5 do 2,5 m | m2 | 43.407 |  | 0 | CS ÚRS 2022 01 |  | základní |  | 0 | 0.00026 | 0.011286 | 0 | 0 | 16 | K | 2 |  |  |  | ROZPOCET | 0 | 0 | 0 | 0 | 0 | 1 | 0 | 16 | 2076252556
| Online PSC |  | https://podminky.urs.cz/item/CS_URS_2022_01/766622132 | [14 empty] | Online PSC | 2
| VV |  | 2,3*2,15*2 |  | 9.89 | [12 empty] | VV | 2 | 2 | True | 0 | ROZPOCET
| VV |  | 1,65*2,15*3 |  | 10.643 | [12 empty] | VV | 2 | 2 | True | 0 | ROZPOCET
| VV |  | 0,65*2,15*1 |  | 1.398 | [12 empty] | VV | 2 | 2 | True | 0 | ROZPOCET
| VV |  | 1,05*2,15*2 |  | 4.515 | [12 empty] | VV | 2 | 2 | True | 0 | ROZPOCET
| VV |  | 1,55*2,15*1 |  | 3.333 | [12 empty] | VV | 2 | 2 | True | 0 | ROZPOCET
| VV |  | 1*1,85*2 |  | 3.7 | [12 empty] | VV | 2 | 2 | True | 0 | ROZPOCET
| VV |  | 1*1,7*2 |  | 3.4 | [12 empty] | VV | 2 | 2 | True | 0 | ROZPOCET
| VV |  | 1,74*1,7*1 |  | 2.958 | [12 empty] | VV | 2 | 2 | True | 0 | ROZPOCET
| VV |  | 1,05*1,7*2 |  | 3.57 | [12 empty] | VV | 2 | 2 | True | 0 | ROZPOCET
| VV |  | Součet |  | 43.407 | [12 empty] | VV | 2 | 4 | True | 1 | ROZPOCET
107 | M | 6112000-t03 | okno tepelně izolační 1650 x 2150 mm včetně kování a doplňků - viz. výpis oken T03 | kus | 3 |  | 0 |  |  | základní |  | 0 | 0.043 | 0.129 | 0 | 0 | 32 | M | 2 |  |  |  | ROZPOCET | 0 | 0 | 0 | 0 | 0 | 1 | 0 | 16 | 1557964846
108 | M | 6112000-t04 | okno tepelně izolační 1050 x 2150 mm včetně kování a doplňků - viz. výpis oken T04 | kus | 2 |  | 0 |  |  | základní |  | 0 | 0.043 | 0.086 | 0 | 0 | 32 | M | 2 |  |  |  | ROZPOCET | 0 | 0 | 0 | 0 | 0 | 1 | 0 | 16 | 342030357
109 | M | 6112000-t05 | okno tepelně izolační 2300 x 2150 mm včetně kování a doplňků - viz. výpis oken T05 | kus | 2 |  | 0 |  |  | základní |  | 0 | 0.043 | 0.086 | 0 | 0 | 32 | M | 2 |  |  |  | ROZPOCET | 0 | 0 | 0 | 0 | 0 | 1 | 0 | 16 | 1527341734
110 | M | 6112000-t06 | okno tepelně izolační 650 x 2150 mm včetně kování a doplňků - viz. výpis oken T06 | kus | 1 |  | 0 |  |  | základní |  | 0 | 0.043 | 0.043 | 0 | 0 | 32 | M | 2 |  |  |  | ROZPOCET | 0 | 0 | 0 | 0 | 0 | 1 | 0 | 16 | 1292873023
111 | M | 6112000-t07 | okno tepelně izolační 1550 x 2150 mm včetně kování a doplňků - viz. výpis oken T07 | kus | 1 |  | 0 |  |  | základní |  | 0 | 0.043 | 0.043 | 0 | 0 | 32 | M | 2 |  |  |  | ROZPOCET | 0 | 0 | 0 | 0 | 0 | 1 | 0 | 16 | -1234973164
112 | M | 6112000-t08 | okno tepelně izolační 1000 x 1850 mm včetně kování a doplňků - viz. výpis oken T08 | kus | 2 |  | 0 | CS ÚRS 2018 01 |  | základní |  | 0 | 0.043 | 0.086 | 0 | 0 | 32 | M | 2 |  |  |  | ROZPOCET | 0 | 0 | 0 | 0 | 0 | 1 | 0 | 16 | 1837953259
113 | M | 6112000-t10 | okno tepelně izolační 1050 x 1700 mm včetně kování a doplňků - viz. výpis oken T10 | kus | 2 |  | 0 |  |  | základní |  | 0 | 0.043 | 0.086 | 0 | 0 | 32 | M | 2 |  |  |  | ROZPOCET | 0 | 0 | 0 | 0 | 0 | 1 | 0 | 16 | 581799883
114 | M | 6112000-t11 | okno tepelně izolační 1000 x 1700 mm včetně kování a doplňků - viz. výpis oken T11 | kus | 2 |  | 0 |  |  | základní |  | 0 | 0.043 | 0.086 | 0 | 0 | 32 | M | 2 |  |  |  | ROZPOCET | 0 | 0 | 0 | 0 | 0 | 1 | 0 | 16 | -245376343
115 | M | 6112000-t12 | okno tepelně izolační 1740 x 1700 mm včetně kování a doplňků - viz. výpis oken T12 | kus | 1 |  | 0 |  |  | základní |  | 0 | 0.043 | 0.043 | 0 | 0 | 32 | M | 2 |  |  |  | ROZPOCET | 0 | 0 | 0 | 0 | 0 | 1 | 0 | 16 | -574242059
116 | K | 766622216 | Montáž oken plastových plochy do 1 m2 včetně montáže rámu otevíravých do zdiva | kus | 13 |  | 0 | CS ÚRS 2022 01 |  | základní |  | 0 | 0.00027 | 0.00351 | 0 | 0 | 16 | K | 2 |  |  |  | ROZPOCET | 0 | 0 | 0 | 0 | 0 | 1 | 0 | 16 | -1292808685
| Online PSC |  | https://podminky.urs.cz/item/CS_URS_2022_01/766622216 | [14 empty] | Online PSC | 2
| VV |  | 4+4+3+2 |  | 13 | [12 empty] | VV | 2 | 2 | True | 1 | ROZPOCET
117 | M | 6112000-t01 | okno tepelně izolační 750 x 750 mm včetně kování a doplňků - viz. výpis oken T01 | kus | 4 |  | 0 |  |  | základní |  | 0 | 0.024 | 0.096 | 0 | 0 | 32 | M | 2 |  |  |  | ROZPOCET | 0 | 0 | 0 | 0 | 0 | 1 | 0 | 16 | -1869250221
118 | M | 6112000-t02 | okno tepelně izolační 850 x 750 mm včetně kování a doplňků - viz. výpis oken T02 | kus | 4 |  | 0 |  |  | základní |  | 0 | 0.024 | 0.096 | 0 | 0 | 32 | M | 2 |  |  |  | ROZPOCET | 0 | 0 | 0 | 0 | 0 | 1 | 0 | 16 | -873021007
119 | M | 6112000-t09 | okno tepelně izolační 500 x 1400 mm včetně kování a doplňků - viz. výpis oken T09 | kus | 3 |  | 0 |  |  | základní |  | 0 | 0.01882 | 0.05646 | 0 | 0 | 32 | M | 2 |  |  |  | ROZPOCET | 0 | 0 | 0 | 0 | 0 | 1 | 0 | 16 | -470680966
120 | M | 6112000-t28 | okno tepelně izolační 820 x 500 mm včetně kování a doplňků - viz. výpis oken T28 | kus | 2 |  | 0 |  |  | základní |  | 0 | 0.024 | 0.048 | 0 | 0 | 32 | M | 2 |  |  |  | ROZPOCET | 0 | 0 | 0 | 0 | 0 | 1 | 0 | 16 | -2019307969
121 | K | 766660421 | Montáž dveřních křídel dřevěných nebo plastových vchodových dveří včetně rámu do zdiva jednokřídlových s nadsvětlíkem | kus | 1 |  | 0 | CS ÚRS 2022 01 |  | základní |  | 0 | 0.00093 | 0.00093 | 0 | 0 | 16 | K | 2 |  |  |  | ROZPOCET | 0 | 0 | 0 | 0 | 0 | 1 | 0 | 16 | -505980437
| Online PSC |  | https://podminky.urs.cz/item/CS_URS_2022_01/766660421 | [14 empty] | Online PSC | 2
122 | M | 6113000-t21 | dveře tepelně izolační 1500 x 2900 mm včetně kování, zámku, zárubně a doplňků - viz. výpis dveří T21 | kus | 1 |  | 0 |  |  | základní |  | 0 | 0.03 | 0.03 | 0 | 0 | 32 | M | 2 |  |  |  | ROZPOCET | 0 | 0 | 0 | 0 | 0 | 1 | 0 | 16 | 296431905
123 | K | 766691510 | Montáž ostatních truhlářských konstrukcí těsnění oken a balkónových dveří ve styku křídel s okenním rámem polyuretanovou páskou | m | 295.92 |  | 0 | CS ÚRS 2022 01 |  | základní |  | 0 | 0 | 0 | 0 | 0 | 16 | K | 2 |  |  |  | ROZPOCET | 0 | 0 | 0 | 0 | 0 | 1 | 0 | 16 | 2014640458
| Online PSC |  | https://podminky.urs.cz/item/CS_URS_2022_01/766691510 | [14 empty] | Online PSC | 2
| VV |  | (0,85*2+0,75*2)*4 |  | 12.8 | [12 empty] | VV | 2 | 2 | True | 0 | ROZPOCET
| VV |  | (0,75*4)*4 |  | 12 | [12 empty] | VV | 2 | 2 | True | 0 | ROZPOCET
| VV |  | Mezisoučet - 1pp |  | 24.8 | [12 empty] | VV | 2 | 3 | True | 0 | ROZPOCET
| VV |  | (2,3*2+2,15*2)*2 |  | 17.8 | [12 empty] | VV | 2 | 2 | True | 0 | ROZPOCET
| VV |  | (1,65*2+2,15*2)*3 |  | 22.8 | [12 empty] | VV | 2 | 2 | True | 0 | ROZPOCET
| VV |  | (0,65*2+2,15*2)*1 |  | 5.6 | [12 empty] | VV | 2 | 2 | True | 0 | ROZPOCET
| VV |  | (1,05*2+2,15*2)*2 |  | 12.8 | [12 empty] | VV | 2 | 2 | True | 0 | ROZPOCET
| VV |  | (1,55*2+2,15*2)*1 |  | 7.4 | [12 empty] | VV | 2 | 2 | True | 0 | ROZPOCET
| VV |  | (0,5*2+1,4*2)*3 |  | 11.4 | [12 empty] | VV | 2 | 2 | True | 0 | ROZPOCET
| VV |  | (1*2+1,85*2)*2 |  | 11.4 | [12 empty] | VV | 2 | 2 | True | 0 | ROZPOCET
| VV |  | Mezisoučet - 1np |  | 89.2 | [12 empty] | VV | 2 | 3 | True | 0 | ROZPOCET
| VV |  | (1*2+1,7*2)*2 |  | 10.8 | [12 empty] | VV | 2 | 2 | True | 0 | ROZPOCET
| VV |  | (1,74*2+1,7*2)*1 |  | 6.88 | [12 empty] | VV | 2 | 2 | True | 0 | ROZPOCET
| VV |  | (1,05*2+1,7*2)*2 |  | 11 | [12 empty] | VV | 2 | 2 | True | 0 | ROZPOCET
| VV |  | Mezisoučet - 2np |  | 28.68 | [12 empty] | VV | 2 | 3 | True | 0 | ROZPOCET
| VV |  | (0,82*2+0,5*2)*2 |  | 5.28 | [12 empty] | VV | 2 | 2 | True | 0 | ROZPOCET
| VV |  | Mezisoučet - 3np |  | 5.28 | [12 empty] | VV | 2 | 3 | True | 0 | ROZPOCET
| VV |  | Součet |  | 147.96 | [12 empty] | VV | 2 | 4 | True | 1 | ROZPOCET
| VV |  | 147,96*2 'Přepočtené koeficientem množství |  | 295.92 | [12 empty] | VV | 2 | 2 | False | 1 | ROZPOCET
124 | M | 59071053 | fólie okenní interiér vodotěsná paropropustná bílá PP s perlinkou 90mm | m | 155.358 |  | 0 | CS ÚRS 2022 01 |  | základní |  | 0 | 4e-05 | 0.0062143 | 0 | 0 | 32 | M | 2 |  |  |  | ROZPOCET | 0 | 0 | 0 | 0 | 0 | 1 | 0 | 16 | 432509831
| VV |  | 147,96*1,05 'Přepočtené koeficientem množství |  | 155.358 | [12 empty] | VV | 2 | 2 | False | 1 | ROZPOCET
125 | M | 59071058 | fólie okenní exteriér vodotěsná paropropustná bílá PP s perlinkou 90mm | m | 155.358 |  | 0 | CS ÚRS 2022 01 |  | základní |  | 0 | 4e-05 | 0.0062143 | 0 | 0 | 32 | M | 2 |  |  |  | ROZPOCET | 0 | 0 | 0 | 0 | 0 | 1 | 0 | 16 | -746649382
| VV |  | 147,96*1,05 'Přepočtené koeficientem množství |  | 155.358 | [12 empty] | VV | 2 | 2 | False | 1 | ROZPOCET
126 | K | 766694111 | Montáž ostatních truhlářských konstrukcí parapetních desek dřevěných nebo plastových šířky do 300 mm, délky do 1000 mm | kus | 18 |  | 0 | CS ÚRS 2022 01 |  | základní |  | 0 | 0 | 0 | 0 | 0 | 16 | K | 2 |  |  |  | ROZPOCET | 0 | 0 | 0 | 0 | 0 | 1 | 0 | 16 | -1008580977
| Online PSC |  | https://podminky.urs.cz/item/CS_URS_2022_01/766694111 | [14 empty] | Online PSC | 2
| VV |  | 4+4+1+3+2+2+2 |  | 18 | [12 empty] | VV | 2 | 2 | True | 1 | ROZPOCET
127 | M | 61144401 | parapet plastový vnitřní komůrkový tl 20mm š 250mm | m | 14.19 |  | 0 | CS ÚRS 2022 01 |  | základní |  | 0 | 0.0015 | 0.021285 | 0 | 0 | 32 | M | 2 |  |  |  | ROZPOCET | 0 | 0 | 0 | 0 | 0 | 1 | 0 | 16 | 1441255208
| VV |  | 0,85*4+0,75*4+0,65*1+0,5*3+1*2+1*2+0,82*2 |  | 14.19 | [12 empty] | VV | 2 | 2 | True | 1 | ROZPOCET
128 | M | 61144019 | koncovka k parapetu plastovému vnitřnímu 1 pár | sada | 18 |  | 0 | CS ÚRS 2022 01 |  | základní |  | 0 | 0.0002 | 0.0036 | 0 | 0 | 32 | M | 2 |  |  |  | ROZPOCET | 0 | 0 | 0 | 0 | 0 | 1 | 0 | 16 | -1113747000
129 | K | 766694112 | Montáž ostatních truhlářských konstrukcí parapetních desek dřevěných nebo plastových šířky do 300 mm, délky přes 1000 do 1600 mm | kus | 5 |  | 0 | CS ÚRS 2022 01 |  | základní |  | 0 | 0 | 0 | 0 | 0 | 16 | K | 2 |  |  |  | ROZPOCET | 0 | 0 | 0 | 0 | 0 | 1 | 0 | 16 | 1446137375
| Online PSC |  | https://podminky.urs.cz/item/CS_URS_2022_01/766694112 | [14 empty] | Online PSC | 2
| VV |  | 2+1+2 |  | 5 | [12 empty] | VV | 2 | 2 | True | 1 | ROZPOCET
130 | M | 61144401 | parapet plastový vnitřní komůrkový tl 20mm š 250mm | m | 5.75 |  | 0 | CS ÚRS 2022 01 |  | základní |  | 0 | 0.0015 | 0.008625 | 0 | 0 | 32 | M | 2 |  |  |  | ROZPOCET | 0 | 0 | 0 | 0 | 0 | 1 | 0 | 16 | -1990635281
| VV |  | 1,05*2+1,55*1+1,05*2 |  | 5.75 | [12 empty] | VV | 2 | 2 | True | 1 | ROZPOCET
131 | M | 61144019 | koncovka k parapetu plastovému vnitřnímu 1 pár | sada | 5 |  | 0 | CS ÚRS 2022 01 |  | základní |  | 0 | 0.0002 | 0.001 | 0 | 0 | 32 | M | 2 |  |  |  | ROZPOCET | 0 | 0 | 0 | 0 | 0 | 1 | 0 | 16 | -1979730511
132 | K | 766694113 | Montáž ostatních truhlářských konstrukcí parapetních desek dřevěných nebo plastových šířky do 300 mm, délky přes 1600 do 2600 mm | kus | 6 |  | 0 | CS ÚRS 2022 01 |  | základní |  | 0 | 0 | 0 | 0 | 0 | 16 | K | 2 |  |  |  | ROZPOCET | 0 | 0 | 0 | 0 | 0 | 1 | 0 | 16 | 1690059
| Online PSC |  | https://podminky.urs.cz/item/CS_URS_2022_01/766694113 | [14 empty] | Online PSC | 2
| VV |  | 2+3+1 |  | 6 | [12 empty] | VV | 2 | 2 | True | 1 | ROZPOCET
133 | M | 61144401 | parapet plastový vnitřní komůrkový tl 20mm š 250mm | m | 11.29 |  | 0 | CS ÚRS 2022 01 |  | základní |  | 0 | 0.0015 | 0.016935 | 0 | 0 | 32 | M | 2 |  |  |  | ROZPOCET | 0 | 0 | 0 | 0 | 0 | 1 | 0 | 16 | -2064986706
| VV |  | 2,3*2+1,65*3+1,74*1 |  | 11.29 | [12 empty] | VV | 2 | 2 | True | 1 | ROZPOCET
134 | M | 61144019 | koncovka k parapetu plastovému vnitřnímu 1 pár | sada | 6 |  | 0 | CS ÚRS 2022 01 |  | základní |  | 0 | 0.0002 | 0.0012 | 0 | 0 | 32 | M | 2 |  |  |  | ROZPOCET | 0 | 0 | 0 | 0 | 0 | 1 | 0 | 16 | -795172404
135 | K | 998766102 | Přesun hmot pro konstrukce truhlářské stanovený z hmotnosti přesunovaného materiálu vodorovná dopravní vzdálenost do 50 m v objektech výšky přes 6 do 12 m | t | 1.095 |  | 0 | CS ÚRS 2022 01 |  | základní |  | 0 | 0 | 0 | 0 | 0 | 16 | K | 2 |  |  |  | ROZPOCET | 0 | 0 | 0 | 0 | 0 | 1 | 0 | 16 | 129299150
| Online PSC |  | https://podminky.urs.cz/item/CS_URS_2022_01/998766102 | [14 empty] | Online PSC | 2
136 | K | 998766181 | Přesun hmot pro konstrukce truhlářské stanovený z hmotnosti přesunovaného materiálu Příplatek k ceně za přesun prováděný bez použití mechanizace pro jakoukoliv výšku objektu | t | 1.095 |  | 0 | CS ÚRS 2022 01 |  | základní |  | 0 | 0 | 0 | 0 | 0 | 16 | K | 2 |  |  |  | ROZPOCET | 0 | 0 | 0 | 0 | 0 | 1 | 0 | 16 | 109534189
| Online PSC |  | https://podminky.urs.cz/item/CS_URS_2022_01/998766181 | [14 empty] | Online PSC | 2
| D | 767 | Konstrukce zámečnické |  |  |  | 0 |  |  |  |  | 0 |  | 0 |  | 0.045 | 2 | D | 1 |  |  |  | ROZPOCET | [6 empty] | 0
137 | K | 767996801 | Demontáž ostatních zámečnických konstrukcí o hmotnosti jednotlivých dílů rozebráním do 50 kg | kg | 45 |  | 0 | CS ÚRS 2022 01 |  | základní |  | 0 | 0 | 0 | 0.001 | 0.045 | 16 | K | 2 |  |  |  | ROZPOCET | 0 | 0 | 0 | 0 | 0 | 1 | 0 | 16 | 666063063
| Online PSC |  | https://podminky.urs.cz/item/CS_URS_2022_01/767996801 | [14 empty] | Online PSC | 2
| VV |  | 45"vyložníků, dřžáků apod. |  | 45 | [12 empty] | VV | 2 | 2 | True | 1 | ROZPOCET
| D | 783 | Dokončovací práce - nátěry |  |  |  | 0 |  |  |  |  | 0 |  | 0.00040365 |  | 0 | 2 | D | 1 |  |  |  | ROZPOCET | [6 empty] | 0
138 | K | 783301303 | Příprava podkladu zámečnických konstrukcí před provedením nátěru odrezivění odrezovačem bezoplachovým | m2 | 0.585 |  | 0 | CS ÚRS 2022 01 |  | základní |  | 0 | 7e-05 | 4.095e-05 | 0 | 0 | 16 | K | 2 |  |  |  | ROZPOCET | 0 | 0 | 0 | 0 | 0 | 1 | 0 | 16 | -1897117690
| Online PSC |  | https://podminky.urs.cz/item/CS_URS_2022_01/783301303 | [14 empty] | Online PSC | 2
| VV |  | (0,45*0,65)*2"dvířka na fasádě |  | 0.585 | [12 empty] | VV | 2 | 2 | True | 1 | ROZPOCET
139 | K | 783301313 | Příprava podkladu zámečnických konstrukcí před provedením nátěru odmaštění odmašťovačem ředidlovým | m2 | 0.585 |  | 0 | CS ÚRS 2022 01 |  | základní |  | 0 | 7e-05 | 4.095e-05 | 0 | 0 | 16 | K | 2 |  |  |  | ROZPOCET | 0 | 0 | 0 | 0 | 0 | 1 | 0 | 16 | 1594432519
| Online PSC |  | https://podminky.urs.cz/item/CS_URS_2022_01/783301313 | [14 empty] | Online PSC | 2
140 | K | 783343101 | Základní impregnační nátěr zámečnických konstrukcí aktivátorem rzi na zkorodovaný povrch jednonásobný polyuretanový | m2 | 0.585 |  | 0 | CS ÚRS 2022 01 |  | základní |  | 0 | 0.0001 | 5.85e-05 | 0 | 0 | 16 | K | 2 |  |  |  | ROZPOCET | 0 | 0 | 0 | 0 | 0 | 1 | 0 | 16 | 1609738033
| Online PSC |  | https://podminky.urs.cz/item/CS_URS_2022_01/783343101 | [14 empty] | Online PSC | 2
141 | K | 783344101 | Základní nátěr zámečnických konstrukcí jednonásobný polyuretanový | m2 | 0.585 |  | 0 | CS ÚRS 2022 01 |  | základní |  | 0 | 0.00013 | 7.605e-05 | 0 | 0 | 16 | K | 2 |  |  |  | ROZPOCET | 0 | 0 | 0 | 0 | 0 | 1 | 0 | 16 | 663815620
| Online PSC |  | https://podminky.urs.cz/item/CS_URS_2022_01/783344101 | [14 empty] | Online PSC | 2
142 | K | 783344201 | Základní antikorozní nátěr zámečnických konstrukcí jednonásobný polyuretanový | m2 | 0.585 |  | 0 | CS ÚRS 2022 01 |  | základní |  | 0 | 0.00014 | 8.19e-05 | 0 | 0 | 16 | K | 2 |  |  |  | ROZPOCET | 0 | 0 | 0 | 0 | 0 | 1 | 0 | 16 | 408282456
| Online PSC |  | https://podminky.urs.cz/item/CS_URS_2022_01/783344201 | [14 empty] | Online PSC | 2
143 | K | 783347101 | Krycí nátěr (email) zámečnických konstrukcí jednonásobný polyuretanový | m2 | 1.17 |  | 0 | CS ÚRS 2022 01 |  | základní |  | 0 | 9e-05 | 0.0001053 | 0 | 0 | 16 | K | 2 |  |  |  | ROZPOCET | 0 | 0 | 0 | 0 | 0 | 1 | 0 | 16 | -2017980990
| Online PSC |  | https://podminky.urs.cz/item/CS_URS_2022_01/783347101 | [14 empty] | Online PSC | 2
| VV |  | 0,585*2 'Přepočtené koeficientem množství |  | 1.17 | [12 empty] | VV | 2 | 2 | False | 1 | ROZPOCET
| D | VRN | Vedlejší rozpočtové náklady |  |  |  | 0 |  |  |  |  | 0 |  | 0 |  | 0 | 5 | D | 0 |  |  |  | ROZPOCET | [6 empty] | 0
| D | VRN4 | Inženýrská činnost |  |  |  | 0 |  |  |  |  | 0 |  | 0 |  | 0 | 5 | D | 1 |  |  |  | ROZPOCET | [6 empty] | 0
144 | K | 043002000 | Zkoušky a ostatní měření - kotevní zkouška a zkouška přídržnosti | … | 1 |  | 0 | CS ÚRS 2022 01 |  | základní |  | 0 | 0 | 0 | 0 | 0 | 1024 | K | 2 |  |  |  | ROZPOCET | 0 | 0 | 0 | 0 | 0 | 1 | 0 | 1024 | -1579660648
| Online PSC |  | https://podminky.urs.cz/item/CS_URS_2022_01/043002000 | [14 empty] | Online PSC | 2

## SO 02.2.b - Silnoproudá i...
{17d51cfd-9192-40c9-918f-eddabeb48ad8}
2
| KRYCÍ LIST SOUPISU PRACÍ | [7 empty] | v --- níže se nacházejí doplnkové a pomocné údaje k sestavám --- v | [8 empty] | False
Zakázka:
Centrum Pokorum - stavební úpravy a přístavba k objektu č.p. 1094/27, k.ú. Rumburk - II. etapa
Objekt:
SO 02 - Stavební úpravy se zvýšením energetické účinnosti
Soupis:
SO 02.2 - Technika prostředí stavby
Úroveň 3:
SO 02.2.b - Silnoproudá instalace a hromosvod
| KSO: |  |  |  |  | CC-CZ:
| Místo: |  | st.p.č. 649; k.ú. Rumburk |  |  | Datum: | 22. 10. 2022
| Zadavatel: |  |  |  |  | IČ:
|  | Město Rumburk |  |  |  | DIČ:
| Uchazeč: |  |  |  |  | IČ: | Vyplň údaj
|  | Vyplň údaj |  |  |  | DIČ: | Vyplň údaj
| Projektant: |  |  |  |  | IČ:
|  | Ing. Ota Pour |  |  |  | DIČ:
| Zpracovatel: |  |  |  |  | IČ:
|  | Ing. Ota Pour |  |  |  | DIČ:
Poznámka:
| Cena bez DPH | [5 empty] | 0
|  |  | Základ daně |  |  | Sazba daně | Výše daně
| DPH | základní | 0 |  |  | 21% | 0
|  | snížená | 0 |  |  | 15% | 0
|  | zákl. přenesená | 0 |  |  | 21% | 0
|  | sníž. přenesená | 0 |  |  | 15% | 0
|  | nulová | 0 |  |  | 0% | 0
| Cena s DPH |  |  | v | CZK |  | 0
REKAPITULACE ČLENĚNÍ SOUPISU PRACÍ
Zakázka:
Centrum Pokorum - stavební úpravy a přístavba k objektu č.p. 1094/27, k.ú. Rumburk - II. etapa
Objekt:
SO 02 - Stavební úpravy se zvýšením energetické účinnosti
Soupis:
SO 02.2 - Technika prostředí stavby
Úroveň 3:
SO 02.2.b - Silnoproudá instalace a hromosvod
Místo: |  |  | st.p.č. 649; k.ú. Rumburk |  |  | Datum: | 22. 10. 2022
Zadavatel: |  |  | Město Rumburk |  |  | Projektant: | Ing. Ota Pour
Uchazeč: |  |  | Vyplň údaj |  |  | Zpracovatel: | Ing. Ota Pour
Kód dílu - Popis | [6 empty] | Cena celkem [CZK]
Náklady zakázky celkem | [6 empty] | 0 | [11 empty] | -1
| PSV - Práce a dodávky PSV | [5 empty] | 0
| 748 - Elektromontáže - osvětlovací zařízení a svítidla | [5 empty] | 0
SOUPIS PRACÍ
Zakázka:
Centrum Pokorum - stavební úpravy a přístavba k objektu č.p. 1094/27, k.ú. Rumburk - II. etapa
Objekt:
SO 02 - Stavební úpravy se zvýšením energetické účinnosti
Soupis:
SO 02.2 - Technika prostředí stavby
Úroveň 3:
SO 02.2.b - Silnoproudá instalace a hromosvod
Místo: |  |  | st.p.č. 649; k.ú. Rumburk |  |  | Datum: | 22. 10. 2022
Zadavatel: |  |  | Město Rumburk |  |  | Projektant: | Ing. Ota Pour
Uchazeč: |  |  | Vyplň údaj |  |  | Zpracovatel: | Ing. Ota Pour
PČ | Typ | Kód | Popis | MJ | Množství | J.cena [CZK] | Cena celkem [CZK] | Cenová soustava |  | DPH | J. Nh [h] | Nh celkem [h] | J. hmotnost [t] | Hmotnost celkem [t] | J. suť [t] | Suť Celkem [t]
Náklady soupisu celkem | [6 empty] | 0 |  |  |  |  | 0 |  | 0 |  | 0 |  | D | -1 | [7 empty] | 0
| D | PSV | Práce a dodávky PSV |  |  |  | 0 |  |  |  |  | 0 |  | 0 |  | 0 | 1 | D | 0 | ROZPOCET | [6 empty] | 0
| D | 748 | Elektromontáže - osvětlovací zařízení a svítidla |  |  |  | 0 |  |  |  |  | 0 |  | 0 |  | 0 | 2 | D | 1 | ROZPOCET | [6 empty] | 0
1 | K | 748121142 | Montáž svítidlo zářivkové bytové stropní do dvou zdrojů | kus | 82 |  | 0 |  |  | základní |  | 0 | 0 | 0 | 0 | 0 | 16 | K | 2 | ROZPOCET | 0 | 0 | 0 | 0 | 0 | 1 | 0 | 16 | 152
2 | M | 34814435R1 | A - Přisazené svitidlo s PC krytem, LED diam. 75,IP40,1x27 / 1x26W | kus | 11 |  | 0 |  |  | základní |  | 0 | 0 | 0 | 0 | 0 | 32 | M | 2 | ROZPOCET | 0 | 0 | 0 | 0 | 0 | 1 | 0 | 16 | 154
| P |  | Poznámka k položce: Min. energetická třída A+ | [14 empty] | P | 2
3 | M | 34814435R1.1 | A/N Přisazené svitidlo s PC krytem, LED diam. 75,IP40,1x27 / 1x26W s invertorem | kus | 6 |  | 0 |  |  | základní |  | 0 | 0 | 0 | 0 | 0 | 32 | M | 2 | ROZPOCET | 0 | 0 | 0 | 0 | 0 | 1 | 0 | 16 | 156
| P |  | Poznámka k položce: Min. energetická třída A+ | [14 empty] | P | 2
4 | M | 34814435R2 | B - Přisazené svitidlo s PC krytem, LED diam. 75,IP40,1x56W | kus | 2 |  | 0 |  |  | základní |  | 0 | 0 | 0 | 0 | 0 | 32 | M | 2 | ROZPOCET | 0 | 0 | 0 | 0 | 0 | 1 | 0 | 16 | 158
| P |  | Poznámka k položce: Min. energetická třída A+ | [14 empty] | P | 2
5 | M | 34814435R2.1 | B/IR - Přisazené svitidlo s PC krytem, LED diam. 75,IP40,1x56W s IR čidlem | kus | 8 |  | 0 |  |  | základní |  | 0 | 0 | 0 | 0 | 0 | 32 | M | 2 | ROZPOCET | 0 | 0 | 0 | 0 | 0 | 1 | 0 | 16 | 160
| P |  | Poznámka k položce: Min. energetická třída A+ | [14 empty] | P | 2
6 | M | 34814435R3 | C -LED průmyslové s krytem,IP65,1x32W | kus | 15 |  | 0 |  |  | základní |  | 0 | 0 | 0 | 0 | 0 | 32 | M | 2 | ROZPOCET | 0 | 0 | 0 | 0 | 0 | 1 | 0 | 16 | 162
| P |  | Poznámka k položce: Min. energetická třída A+ | [14 empty] | P | 2
7 | M | 34814435R4 | D -Pásek LED RGB 14,4W/m v AL systémové liště 45° d=3m | kus | 2 |  | 0 |  |  | základní |  | 0 | 0 | 0 | 0 | 0 | 32 | M | 2 | ROZPOCET | 0 | 0 | 0 | 0 | 0 | 1 | 0 | 16 | 164
| P |  | Poznámka k položce: Min. energetická třída A+ | [14 empty] | P | 2
8 | M | 34814435R5 | F/IR - Svítidlo LED max 60W / IP44 s IR čidlem | kus | 1 |  | 0 |  |  | základní |  | 0 | 0 | 0 | 0 | 0 | 32 | M | 2 | ROZPOCET | 0 | 0 | 0 | 0 | 0 | 1 | 0 | 16 | 166
| P |  | Poznámka k položce: Min. energetická třída A+ | [14 empty] | P | 2
9 | M | 34814435R6 | G - LED panel, 1196x596 mm - driver 1400 mA,IP40,1x72W | kus | 11 |  | 0 |  |  | základní |  | 0 | 0 | 0 | 0 | 0 | 32 | M | 2 | ROZPOCET | 0 | 0 | 0 | 0 | 0 | 1 | 0 | 16 | 168
| P |  | Poznámka k položce: Min. energetická třída A+ | [14 empty] | P | 2
10 | M | 34814435R7 | H - Přisazené zářivkové svitidlo, 4x18W | kus | 18 |  | 0 |  |  | základní |  | 0 | 0 | 0 | 0 | 0 | 32 | M | 2 | ROZPOCET | 0 | 0 | 0 | 0 | 0 | 1 | 0 | 16 | 170
| P |  | Poznámka k položce: Min. energetická třída A+ | [14 empty] | P | 2
11 | M | 34814435R8 | I - Přisazené svitidlo LED s PC krytem, LED diam. 480mm ,IP40,1x35W | kus | 4 |  | 0 |  |  | základní |  | 0 | 0 | 0 | 0 | 0 | 32 | M | 2 | ROZPOCET | 0 | 0 | 0 | 0 | 0 | 1 | 0 | 16 | 172
| P |  | Poznámka k položce: Min. energetická třída A+ | [14 empty] | P | 2
12 | M | 34814435R9 | I/IR - Přisazené svitidlo LED s PC krytem, LED diam. 480mm ,IP40,1x35W s IR čidlem | kus | 2 |  | 0 |  |  | základní |  | 0 | 0 | 0 | 0 | 0 | 32 | M | 2 | ROZPOCET | 0 | 0 | 0 | 0 | 0 | 1 | 0 | 16 | 174
| P |  | Poznámka k položce: Min. energetická třída A+ | [14 empty] | P | 2
13 | M | 34814435R10 | I/IR/N - Přisazené svitidlo LED s PC krytem, LED diam. 480mm ,IP40,1x35W s IR čidlem a invertorem | kus | 2 |  | 0 |  |  | základní |  | 0 | 0 | 0 | 0 | 0 | 32 | M | 2 | ROZPOCET | 0 | 0 | 0 | 0 | 0 | 1 | 0 | 16 | 176
| P |  | Poznámka k položce: Min. energetická třída A+ | [14 empty] | P | 2
14 | K | 748992300 | Měření intenzity osvětlení | soubor | 1 |  | 0 |  |  | základní |  | 0 | 0 | 0 | 0 | 0 | 16 | K | 2 | ROZPOCET | 0 | 0 | 0 | 0 | 0 | 1 | 0 | 16 | 184

## SO 02.2.d - Zařízení pro ...
{6797d273-7cfa-46b7-a63f-527abf94d86b}
2
| KRYCÍ LIST SOUPISU PRACÍ | [7 empty] | v --- níže se nacházejí doplnkové a pomocné údaje k sestavám --- v | [8 empty] | False
Zakázka:
Centrum Pokorum - stavební úpravy a přístavba k objektu č.p. 1094/27, k.ú. Rumburk - II. etapa
Objekt:
SO 02 - Stavební úpravy se zvýšením energetické účinnosti
Soupis:
SO 02.2 - Technika prostředí stavby
Úroveň 3:
SO 02.2.d - Zařízení pro vytápění
| KSO: |  |  |  |  | CC-CZ:
| Místo: |  | st.p.č. 649; k.ú. Rumburk |  |  | Datum: | 22. 10. 2022
| Zadavatel: |  |  |  |  | IČ:
|  | Město Rumburk |  |  |  | DIČ:
| Uchazeč: |  |  |  |  | IČ: | Vyplň údaj
|  | Vyplň údaj |  |  |  | DIČ: | Vyplň údaj
| Projektant: |  |  |  |  | IČ:
|  | Ing. Ota Pour |  |  |  | DIČ:
| Zpracovatel: |  |  |  |  | IČ:
|  | Ing. Ota Pour |  |  |  | DIČ:
Poznámka:
| Cena bez DPH | [5 empty] | 0
|  |  | Základ daně |  |  | Sazba daně | Výše daně
| DPH | základní | 0 |  |  | 21% | 0
|  | snížená | 0 |  |  | 15% | 0
|  | zákl. přenesená | 0 |  |  | 21% | 0
|  | sníž. přenesená | 0 |  |  | 15% | 0
|  | nulová | 0 |  |  | 0% | 0
| Cena s DPH |  |  | v | CZK |  | 0
REKAPITULACE ČLENĚNÍ SOUPISU PRACÍ
Zakázka:
Centrum Pokorum - stavební úpravy a přístavba k objektu č.p. 1094/27, k.ú. Rumburk - II. etapa
Objekt:
SO 02 - Stavební úpravy se zvýšením energetické účinnosti
Soupis:
SO 02.2 - Technika prostředí stavby
Úroveň 3:
SO 02.2.d - Zařízení pro vytápění
Místo: |  |  | st.p.č. 649; k.ú. Rumburk |  |  | Datum: | 22. 10. 2022
Zadavatel: |  |  | Město Rumburk |  |  | Projektant: | Ing. Ota Pour
Uchazeč: |  |  | Vyplň údaj |  |  | Zpracovatel: | Ing. Ota Pour
Kód dílu - Popis | [6 empty] | Cena celkem [CZK]
Náklady zakázky celkem | [6 empty] | 0 | [11 empty] | -1
| PSV - Práce a dodávky PSV | [5 empty] | 0
| 730-0 - Demontáže | [5 empty] | 0
| 730-1 - Potrubí měděné vč. tvarovek, redukcí, návarků, šroubení a kotvení potrubí | [5 empty] | 0
| 730-2 - Izolace na potrubí | [5 empty] | 0
| 730-3 - Otopná tělesa vč. kotvících konzol, připojovacích armatur a odvzušňovacích venilů | [5 empty] | 0
| 730-4 - Stavební práce | [5 empty] | 0
| 730-5 - Ostatní | [5 empty] | 0
SOUPIS PRACÍ
Zakázka:
Centrum Pokorum - stavební úpravy a přístavba k objektu č.p. 1094/27, k.ú. Rumburk - II. etapa
Objekt:
SO 02 - Stavební úpravy se zvýšením energetické účinnosti
Soupis:
SO 02.2 - Technika prostředí stavby
Úroveň 3:
SO 02.2.d - Zařízení pro vytápění
Místo: |  |  | st.p.č. 649; k.ú. Rumburk |  |  | Datum: | 22. 10. 2022
Zadavatel: |  |  | Město Rumburk |  |  | Projektant: | Ing. Ota Pour
Uchazeč: |  |  | Vyplň údaj |  |  | Zpracovatel: | Ing. Ota Pour
PČ | Typ | Kód | Popis | MJ | Množství | J.cena [CZK] | Cena celkem [CZK] | Cenová soustava |  | DPH | J. Nh [h] | Nh celkem [h] | J. hmotnost [t] | Hmotnost celkem [t] | J. suť [t] | Suť Celkem [t]
Náklady soupisu celkem | [6 empty] | 0 |  |  |  |  | 0 |  | 0 |  | 0 |  | D | -1 | [7 empty] | 0
| D | PSV | Práce a dodávky PSV |  |  |  | 0 |  |  |  |  | 0 |  | 0 |  | 0 | 2 | D | 0 | ROZPOCET | [6 empty] | 0
| D | 730-0 | Demontáže |  |  |  | 0 |  |  |  |  | 0 |  | 0 |  | 0 | 2 | D | 1 | ROZPOCET | [6 empty] | 0
1 | K | 733-SD-D-1 | Demontáž stávajícího ocelového potrubí do DN 50 včetně armatur a ekologické likvidace odpadu s odvozem na recyklační skládku | m | 160 |  | 0 |  |  | základní |  | 0 | 0 | 0 | 0 | 0 | 16 | K | 2 | ROZPOCET | 0 | 0 | 0 | 0 | 0 | 1 | 0 | 16 | 2
2 | K | 733-SD-D-2 | Stávající otopné těleso vč. armatur a připojovacího potrubí včetně likvidace odpadů s odvozem na recyklační skládku | kus | 28 |  | 0 |  |  | základní |  | 0 | 0 | 0 | 0 | 0 | 16 | K | 2 | ROZPOCET | 0 | 0 | 0 | 0 | 0 | 1 | 0 | 16 | 4
| D | 730-1 | Potrubí měděné vč. tvarovek, redukcí, návarků, šroubení a kotvení potrubí |  |  |  | 0 |  |  |  |  | 0 |  | 0 |  | 0 | 2 | D | 1 | ROZPOCET | [6 empty] | 0
3 | K | 733-SD-PC-1.1 | Potrubí měděné polotvrdé spojované měkkým pájením, vč. tvarovek, redukcí, návarků a kotvení potrubí Cu 15,0x1,0 mm | m | 386 |  | 0 |  |  | základní |  | 0 | 0 | 0 | 0 | 0 | 16 | K | 2 | ROZPOCET | 0 | 0 | 0 | 0 | 0 | 1 | 0 | 16 | 6
4 | K | 733-SD-PC-2.1 | Potrubí měděné polotvrdé spojované měkkým pájením, vč. tvarovek, redukcí, návarků a kotvení potrubí Cu 18,0x1,0 mm | m | 92 |  | 0 |  |  | základní |  | 0 | 0 | 0 | 0 | 0 | 16 | K | 2 | ROZPOCET | 0 | 0 | 0 | 0 | 0 | 1 | 0 | 16 | 8
5 | K | 733-SD-PC-3 | Potrubí měděné polotvrdé spojované měkkým pájením, vč. tvarovek, redukcí, návarků a kotvení potrubí Cu 22,0x1,0 mm | m | 126 |  | 0 |  |  | základní |  | 0 | 0 | 0 | 0 | 0 | 16 | K | 2 | ROZPOCET | 0 | 0 | 0 | 0 | 0 | 1 | 0 | 16 | 10
6 | K | 733-SD-PC-4 | Potrubí měděné polotvrdé spojované měkkým pájením, vč. tvarovek, redukcí, návarků a kotvení potrubí Cu 28,0x1,5 mm | m | 68 |  | 0 |  |  | základní |  | 0 | 0 | 0 | 0 | 0 | 16 | K | 2 | ROZPOCET | 0 | 0 | 0 | 0 | 0 | 1 | 0 | 16 | 12
| D | 730-2 | Izolace na potrubí |  |  |  | 0 |  |  |  |  | 0 |  | 0 |  | 0 | 2 | D | 1 | ROZPOCET | [6 empty] | 0
7 | K | 713-SD-PC-1 | Izolace termoizolační trubicí z pěnového polyetylenu, laminovaná zesílenou hliníkovou fólií, ?=0,038 W/mK Izolace tl. 20 mm + polep AL fólií na potrubí 15,0x1,0 mm | m | 320 |  | 0 |  |  | základní |  | 0 | 0 | 0 | 0 | 0 | 16 | K | 2 | ROZPOCET | 0 | 0 | 0 | 0 | 0 | 1 | 0 | 16 | 14
8 | K | 713-SD-PC-2 | Izolace termoizolační trubicí z pěnového polyetylenu, laminovaná zesílenou hliníkovou fólií, ?=0,038 W/mK Izolace tl. 25 mm + polep AL fólií na potrubí 18,0x1,0 mm | m | 80 |  | 0 |  |  | základní |  | 0 | 0 | 0 | 0 | 0 | 16 | K | 2 | ROZPOCET | 0 | 0 | 0 | 0 | 0 | 1 | 0 | 16 | 16
9 | K | 713-SD-PC-3 | Izolace termoizolační trubicí z pěnového polyetylenu, laminovaná zesílenou hliníkovou fólií, ?=0,038 W/mK Izolace tl. 25 mm + polep AL fólií na potrubí DN 22,0x1,0 mm | m | 110 |  | 0 |  |  | základní |  | 0 | 0 | 0 | 0 | 0 | 16 | K | 2 | ROZPOCET | 0 | 0 | 0 | 0 | 0 | 1 | 0 | 16 | 18
10 | K | 713-SD-PC-4 | Izolace termoizolační trubicí z pěnového polyetylenu, laminovaná zesílenou hliníkovou fólií, ?=0,038 W/mK Izolace tl. 25 mm + polep AL fólií na potrubí DN 28,0x1,5 mm | m | 50 |  | 0 |  |  | základní |  | 0 | 0 | 0 | 0 | 0 | 16 | K | 2 | ROZPOCET | 0 | 0 | 0 | 0 | 0 | 1 | 0 | 16 | 20
| D | 730-3 | Otopná tělesa vč. kotvících konzol, připojovacích armatur a odvzušňovacích venilů |  |  |  | 0 |  |  |  |  | 0 |  | 0 |  | 0 | 2 | D | 1 | ROZPOCET | [6 empty] | 0
11 | K | 735-SD-PC-1 | Energeticky úsporné deskové otopné těleso s funkcí řízeného zatékání a s univerzálním spodním připojením na otopnou soustavu s nuceným oběhem, včetně upevňovací sady (konzoly, vruty a hmoždinky) 515W ( bílá RAL 9010 ) | kus | 11 |  | 0 |  |  | základní |  | 0 | 0 | 0 | 0 | 0 | 16 | K | 2 | ROZPOCET | 0 | 0 | 0 | 0 | 0 | 1 | 0 | 16 | 22
12 | K | 735-SD-PC-2 | Energeticky úsporné deskové otopné těleso s funkcí řízeného zatékání a s univerzálním spodním připojením na otopnou soustavu s nuceným oběhem, včetně upevňovací sady (konzoly, vruty a hmoždinky) 672W ( bílá RAL 9010 ) | kus | 4 |  | 0 |  |  | základní |  | 0 | 0 | 0 | 0 | 0 | 16 | K | 2 | ROZPOCET | 0 | 0 | 0 | 0 | 0 | 1 | 0 | 16 | 24
13 | K | 735-SD-PC-3 | Energeticky úsporné deskové otopné těleso s funkcí řízeného zatékání a s univerzálním spodním připojením na otopnou soustavu s nuceným oběhem, včetně upevňovací sady (konzoly, vruty a hmoždinky) 1007W ( bílá RAL 9010 ) | kus | 4 |  | 0 |  |  | základní |  | 0 | 0 | 0 | 0 | 0 | 16 | K | 2 | ROZPOCET | 0 | 0 | 0 | 0 | 0 | 1 | 0 | 16 | 26
14 | K | 735-SD-PC-4 | Energeticky úsporné deskové otopné těleso s funkcí řízeného zatékání a s univerzálním spodním připojením na otopnou soustavu s nuceným oběhem, včetně upevňovací sady (konzoly, vruty a hmoždinky) 1650W ( bílá RAL 9010 ) | kus | 6 |  | 0 |  |  | základní |  | 0 | 0 | 0 | 0 | 0 | 16 | K | 2 | ROZPOCET | 0 | 0 | 0 | 0 | 0 | 1 | 0 | 16 | 28
15 | K | 734-SD-PC-1 | Příslušenství otopných těles - Sada navrtávacích konzol 15/120 (6 ks), včetně vrutů a hmoždinek | kus | 25 |  | 0 |  |  | základní |  | 0 | 0 | 0 | 0 | 0 | 16 | K | 2 | ROZPOCET | 0 | 0 | 0 | 0 | 0 | 1 | 0 | 16 | 30
16 | K | 734-SD-PC-2 | Připojovací armatura niklovaná rohová, pro tělesa s integrovanými ventily, pro dvoutrubkovou otopnou soustavu, dvě regulační šroubení s možností vypouštění, nastavitelný BY-PASS, včetně připojovacího adaptéru pro Cu trubky, vypouštěcího a napouštěcího adaptéru, příslušných šroubení a redukcí. | kus | 25 |  | 0 |  |  | základní |  | 0 | 0 | 0 | 0 | 0 | 16 | K | 2 | ROZPOCET | 0 | 0 | 0 | 0 | 0 | 1 | 0 | 16 | 32
17 | K | 734-SD-PC-3 | Termostatická hlavice s vestavěným kapalinou plněným čidlem, pro tělesa s integrovaným termostatickým ventilem se závitem M 30x1,5, rozsah nastavení 6 °C až 28 °C, stupnice nastavení 1 až 5, zabezpečení proti nadměrnému zdvihu, ochrana proti zamrznutí 6 °C, maximální teplota čidla 50 °C. | kus | 25 |  | 0 |  |  | základní |  | 0 | 0 | 0 | 0 | 0 | 16 | K | 2 | ROZPOCET | 0 | 0 | 0 | 0 | 0 | 1 | 0 | 16 | 34
18 | K | 734-SD-PC-4 | Odvzdušňovací radiátorový ventil niklovaný DN 15 (1/2"), ruční ovládání klíčkem, vč. ovládacího klíčku. | kus | 25 |  | 0 |  |  | základní |  | 0 | 0 | 0 | 0 | 0 | 16 | K | 2 | ROZPOCET | 0 | 0 | 0 | 0 | 0 | 1 | 0 | 16 | 36
19 | K | 734-SD-PC-5 | Vyregulování ventilů s termost ovládáním | kus | 25 |  | 0 |  |  | základní |  | 0 | 0 | 0 | 0 | 0 | 16 | K | 2 | ROZPOCET | 0 | 0 | 0 | 0 | 0 | 1 | 0 | 16 | 38
20 | K | 734-SD-PC-6 | Vypouštěcí nástavec k radiátorům | kus | 25 |  | 0 |  |  | základní |  | 0 | 0 | 0 | 0 | 0 | 16 | K | 2 | ROZPOCET | 0 | 0 | 0 | 0 | 0 | 1 | 0 | 16 | 40
| D | 730-4 | Stavební práce |  |  |  | 0 |  |  |  |  | 0 |  | 0 |  | 0 | 2 | D | 1 | ROZPOCET | [6 empty] | 0
21 | K | 970-SD-PC-1 | Bourání drážky ve zdivu 150x100 mm pro dvojci potrubí DN 15, včetně transportu suti a uložení na skládku + oprava, začištění omítky, utěsnění prostupu a malba | m | 380 |  | 0 |  |  | základní |  | 0 | 0 | 0 | 0 | 0 | 16 | K | 2 | ROZPOCET | 0 | 0 | 0 | 0 | 0 | 1 | 0 | 16 | 42
22 | K | 970-SD-PC-2 | Bourání drážky v podlaze 250x300 mm pro dvojci potrubí, včetně transportu suti a ulož.na skládku+oprava a začištění utěsnění otvoru | m2 | 96 |  | 0 |  |  | základní |  | 0 | 0 | 0 | 0 | 0 | 16 | K | 2 | ROZPOCET | 0 | 0 | 0 | 0 | 0 | 1 | 0 | 16 | 44
23 | K | 970-SD-PC-3 | Stavební přípomoce | hod | 20 |  | 0 |  |  | základní |  | 0 | 0 | 0 | 0 | 0 | 16 | K | 2 | ROZPOCET | 0 | 0 | 0 | 0 | 0 | 1 | 0 | 16 | 46
| D | 730-5 | Ostatní |  |  |  | 0 |  |  |  |  | 0 |  | 0 |  | 0 | 2 | D | 1 | ROZPOCET | [6 empty] | 0
24 | K | 730-SD-PC-1 | Napojení na stávající potrubí | kus | 1 |  | 0 |  |  | základní |  | 0 | 0 | 0 | 0 | 0 | 16 | K | 2 | ROZPOCET | 0 | 0 | 0 | 0 | 0 | 1 | 0 | 16 | 48
25 | K | 730-SD-PC-2 | Topná zkouška celého zařízení 72 hodin | kus | 1 |  | 0 |  |  | základní |  | 0 | 0 | 0 | 0 | 0 | 16 | K | 2 | ROZPOCET | 0 | 0 | 0 | 0 | 0 | 1 | 0 | 16 | 50
26 | K | 730-SD-PC-3 | Vypuštění otopné soustavy | kus | 2 |  | 0 |  |  | základní |  | 0 | 0 | 0 | 0 | 0 | 16 | K | 2 | ROZPOCET | 0 | 0 | 0 | 0 | 0 | 1 | 0 | 16 | 52
27 | K | 730-SD-PC-4 | Vyvážení všech seřizovacích armatur | kus | 25 |  | 0 |  |  | základní |  | 0 | 0 | 0 | 0 | 0 | 16 | K | 2 | ROZPOCET | 0 | 0 | 0 | 0 | 0 | 1 | 0 | 16 | 54
28 | K | 730-SD-PC-5 | Vyregulování celého otopného systému | kus | 1 |  | 0 |  |  | základní |  | 0 | 0 | 0 | 0 | 0 | 16 | K | 2 | ROZPOCET | 0 | 0 | 0 | 0 | 0 | 1 | 0 | 16 | 56
29 | K | 730-SD-PC-6 | Napuštění otopné soustavy | kus | 2 |  | 0 |  |  | základní |  | 0 | 0 | 0 | 0 | 0 | 16 | K | 2 | ROZPOCET | 0 | 0 | 0 | 0 | 0 | 1 | 0 | 16 | 58
30 | K | 730-SD-PC-7 | Orientační štítky a znač.potrubí bar.pruhy,orient.štítky a popisky vč.mtž | kus | 6 |  | 0 |  |  | základní |  | 0 | 0 | 0 | 0 | 0 | 16 | K | 2 | ROZPOCET | 0 | 0 | 0 | 0 | 0 | 1 | 0 | 16 | 60
31 | K | 730-SD-PC-9 | Proplach soustavy | kus | 1 |  | 0 |  |  | základní |  | 0 | 0 | 0 | 0 | 0 | 16 | K | 2 | ROZPOCET | 0 | 0 | 0 | 0 | 0 | 1 | 0 | 16 | 64
32 | K | 730-SD-PC-10 | Doprava | kus | 1 |  | 0 |  |  | základní |  | 0 | 0 | 0 | 0 | 0 | 16 | K | 2 | ROZPOCET | 0 | 0 | 0 | 0 | 0 | 1 | 0 | 16 | 66
33 | K | 730-SD-PC-12 | Přesun hmot | kus | 1 |  | 0 |  |  | základní |  | 0 | 0 | 0 | 0 | 0 | 16 | K | 2 | ROZPOCET | 0 | 0 | 0 | 0 | 0 | 1 | 0 | 16 | 70
34 | K | 730-SD-PC-15 | Sběrač, rozdělovač, stoupačky - 4 okruhy + přívod/vývod | kus | 1 |  | 0 |  |  | základní |  | 0 | 0 | 0 | 0 | 0 | 16 | K | 2 | ROZPOCET | 0 | 0 | 0 | 0 | 0 | 1 | 0 | 16 | 72
35 | K | 730-SD-PC-17 | Koordinace | kus | 1 |  | 0 |  |  | základní |  | 0 | 0 | 0 | 0 | 0 | 16 | K | 2 | ROZPOCET | 0 | 0 | 0 | 0 | 0 | 1 | 0 | 16 | 76

## SO 02 VRN - Vedlejší a os...
{783bf9be-23a8-430d-9a4f-f66c9f97b57f}
2
| KRYCÍ LIST SOUPISU PRACÍ | [7 empty] | v --- níže se nacházejí doplnkové a pomocné údaje k sestavám --- v | [8 empty] | False
Zakázka:
Centrum Pokorum - stavební úpravy a přístavba k objektu č.p. 1094/27, k.ú. Rumburk - II. etapa
Objekt:
SO 02 - Stavební úpravy se zvýšením energetické účinnosti
Soupis:
SO 02 VRN - Vedlejší a ostatní náklady stavby
| KSO: |  |  |  |  | CC-CZ:
| Místo: |  | st.p.č. 649; k.ú. Rumburk |  |  | Datum: | 22. 10. 2022
| Zadavatel: |  |  |  |  | IČ:
|  | Město Rumburk |  |  |  | DIČ:
| Uchazeč: |  |  |  |  | IČ: | Vyplň údaj
|  | Vyplň údaj |  |  |  | DIČ: | Vyplň údaj
| Projektant: |  |  |  |  | IČ:
|  | ProProjekt, s.r.o. |  |  |  | DIČ:
| Zpracovatel: |  |  |  |  | IČ:
|  | Martin Rousek |  |  |  | DIČ:
Poznámka:
| Cena bez DPH | [5 empty] | 0
|  |  | Základ daně |  |  | Sazba daně | Výše daně
| DPH | základní | 0 |  |  | 21% | 0
|  | snížená | 0 |  |  | 15% | 0
|  | zákl. přenesená | 0 |  |  | 21% | 0
|  | sníž. přenesená | 0 |  |  | 15% | 0
|  | nulová | 0 |  |  | 0% | 0
| Cena s DPH |  |  | v | CZK |  | 0
REKAPITULACE ČLENĚNÍ SOUPISU PRACÍ
Zakázka:
Centrum Pokorum - stavební úpravy a přístavba k objektu č.p. 1094/27, k.ú. Rumburk - II. etapa
Objekt:
SO 02 - Stavební úpravy se zvýšením energetické účinnosti
Soupis:
SO 02 VRN - Vedlejší a ostatní náklady stavby
Místo: |  |  | st.p.č. 649; k.ú. Rumburk |  |  | Datum: | 22. 10. 2022
Zadavatel: |  |  | Město Rumburk |  |  | Projektant: | ProProjekt, s.r.o.
Uchazeč: |  |  | Vyplň údaj |  |  | Zpracovatel: | Martin Rousek
Kód dílu - Popis | [6 empty] | Cena celkem [CZK]
Náklady zakázky celkem | [6 empty] | 0 | [11 empty] | -1
| VRN - Vedlejší rozpočtové náklady | [5 empty] | 0
| VRN1 - Průzkumné, geodetické a projektové práce | [5 empty] | 0
| VRN2 - Příprava staveniště | [5 empty] | 0
| VRN3 - Zařízení staveniště | [5 empty] | 0
| VRN4 - Inženýrská činnost | [5 empty] | 0
| VRN7 - Provozní vlivy | [5 empty] | 0
| VRN9 - Ostatní náklady | [5 empty] | 0
SOUPIS PRACÍ
Zakázka:
Centrum Pokorum - stavební úpravy a přístavba k objektu č.p. 1094/27, k.ú. Rumburk - II. etapa
Objekt:
SO 02 - Stavební úpravy se zvýšením energetické účinnosti
Soupis:
SO 02 VRN - Vedlejší a ostatní náklady stavby
Místo: |  |  | st.p.č. 649; k.ú. Rumburk |  |  | Datum: | 22. 10. 2022
Zadavatel: |  |  | Město Rumburk |  |  | Projektant: | ProProjekt, s.r.o.
Uchazeč: |  |  | Vyplň údaj |  |  | Zpracovatel: | Martin Rousek
PČ | Typ | Kód | Popis | MJ | Množství | J.cena [CZK] | Cena celkem [CZK] | Cenová soustava |  | DPH | J. Nh [h] | Nh celkem [h] | J. hmotnost [t] | Hmotnost celkem [t] | J. suť [t] | Suť Celkem [t]
Náklady soupisu celkem | [6 empty] | 0 |  |  |  |  | 0 |  | 0 |  | 0 |  | D | -1 | [7 empty] | 0
| D | VRN | Vedlejší rozpočtové náklady |  |  |  | 0 |  |  |  |  | 0 |  | 0 |  | 0 | 5 | D | 0 | ROZPOCET | [6 empty] | 0
| D | VRN1 | Průzkumné, geodetické a projektové práce |  |  |  | 0 |  |  |  |  | 0 |  | 0 |  | 0 | 5 | D | 1 | ROZPOCET | [6 empty] | 0
1 | K | 013254000 | Dokumentace skutečného provedení stavby | … | 1 |  | 0 | CS ÚRS 2022 01 |  | základní |  | 0 | 0 | 0 | 0 | 0 | 1024 | K | 2 | ROZPOCET | 0 | 0 | 0 | 0 | 0 | 1 | 0 | 1024 | 1988171537
| Online PSC |  | https://podminky.urs.cz/item/CS_URS_2022_01/013254000 | [14 empty] | Online PSC | 2
| D | VRN2 | Příprava staveniště |  |  |  | 0 |  |  |  |  | 0 |  | 0 |  | 0 | 5 | D | 1 | ROZPOCET | [6 empty] | 0
2 | K | 024003001 | Stěhování lidí (vyklizení objektu) | … | 1 |  | 0 | CS ÚRS 2022 01 |  | základní |  | 0 | 0 | 0 | 0 | 0 | 1024 | K | 2 | ROZPOCET | 0 | 0 | 0 | 0 | 0 | 1 | 0 | 1024 | -2062445746
| Online PSC |  | https://podminky.urs.cz/item/CS_URS_2022_01/024003001 | [14 empty] | Online PSC | 2
| D | VRN3 | Zařízení staveniště |  |  |  | 0 |  |  |  |  | 0 |  | 0 |  | 0 | 5 | D | 1 | ROZPOCET | [6 empty] | 0
3 | K | 030001000 | Zařízení staveniště | … | 1 |  | 0 | CS ÚRS 2022 01 |  | základní |  | 0 | 0 | 0 | 0 | 0 | 1024 | K | 2 | ROZPOCET | 0 | 0 | 0 | 0 | 0 | 1 | 0 | 1024 | 1146033401
| Online PSC |  | https://podminky.urs.cz/item/CS_URS_2022_01/030001000 | [14 empty] | Online PSC | 2
| D | VRN4 | Inženýrská činnost |  |  |  | 0 |  |  |  |  | 0 |  | 0 |  | 0 | 5 | D | 1 | ROZPOCET | [6 empty] | 0
4 | K | 045002000 | Kompletační a koordinační činnost včetně dokladové části ke kolaudací | … | 1 |  | 0 | CS ÚRS 2022 01 |  | základní |  | 0 | 0 | 0 | 0 | 0 | 1024 | K | 2 | ROZPOCET | 0 | 0 | 0 | 0 | 0 | 1 | 0 | 1024 | 1479608039
| Online PSC |  | https://podminky.urs.cz/item/CS_URS_2022_01/045002000 | [14 empty] | Online PSC | 2
| D | VRN7 | Provozní vlivy |  |  |  | 0 |  |  |  |  | 0 |  | 0 |  | 0 | 5 | D | 1 | ROZPOCET | [6 empty] | 0
5 | K | 070001000 | Provozní vlivy včetně záborů a DIO a DIR | … | 1 |  | 0 | CS ÚRS 2022 01 |  | základní |  | 0 | 0 | 0 | 0 | 0 | 1024 | K | 2 | ROZPOCET | 0 | 0 | 0 | 0 | 0 | 1 | 0 | 1024 | -1375572928
| Online PSC |  | https://podminky.urs.cz/item/CS_URS_2022_01/070001000 | [14 empty] | Online PSC | 2
| D | VRN9 | Ostatní náklady |  |  |  | 0 |  |  |  |  | 0 |  | 0 |  | 0 | 5 | D | 1 | ROZPOCET | [6 empty] | 0
6 | K | 090001000 | Ostatní náklady (např. zaškolení, zkušební provoz, publikace apod) | … | 1 |  | 0 | CS ÚRS 2022 01 |  | základní |  | 0 | 0 | 0 | 0 | 0 | 1024 | K | 2 | ROZPOCET | 0 | 0 | 0 | 0 | 0 | 1 | 0 | 1024 | -685312579
| Online PSC |  | https://podminky.urs.cz/item/CS_URS_2022_01/090001000 | [14 empty] | Online PSC | 2

## Pokyny pro vyplnění
Struktura údajů, formát souboru a metodika pro zpracování
Struktura
Soubor je složen ze záložky Rekapitulace rekonstrukce a záložek s názvem soupisu prací pro jednotlivé objekty ve formátu XLS. Každá ze záložek přitom obsahuje
ještě samostatné sestavy vymezené orámovaním a nadpisem sestavy.
Rekapitulace rekonstrukce obsahuje sestavu Rekapitulace rekonstrukce a Rekapitulace objektů rekonstrukce a soupisů prací.
V sestavě Rekapitulace rekonstrukce jsou uvedeny informace identifikující předmět veřejné zakázky na stavební práce, KSO, CC-CZ, CZ-CPV, CZ-CPA a rekapitulaci
celkové nabídkové ceny uchazeče.
Termínem "uchazeč" (resp. zhotovitel) se myslí "účastník zadávacího řízení" ve smyslu zákona o zadávání veřejných zakázek.
V sestavě Rekapitulace objektů rekonstrukce a soupisů prací je uvedena rekapitulace stavebních objektů, inženýrských objektů, provozních souborů,
vedlejších a ostatních nákladů a ostatních nákladů s rekapitulací nabídkové ceny za jednotlivé soupisy prací. Na základě údaje Typ je možné
identifikovat, zda se jedná o objekt nebo soupis prací pro daný objekt:
|  | STA | Stavební objekt pozemní
|  | ING | Stavební objekt inženýrský
|  | PRO | Provozní soubor
|  | VON | Vedlejší a ostatní náklady
|  | OST | Ostatní
|  | Soupis | Soupis prací pro daný typ objektu
Soupis prací pro jednotlivé objekty obsahuje sestavy Krycí list soupisu prací, Rekapitulace členění soupisu prací, Soupis prací. Za soupis prací může být považován
i objekt rekonstrukce v případě, že neobsahuje podřízenou zakázku.
Krycí list soupisu obsahuje rekapitulaci informací o předmětu veřejné zakázky ze sestavy Rekapitulace rekonstrukce, informaci o zařazení objektu do KSO,
CC-CZ, CZ-CPV, CZ-CPA a rekapitulaci celkové nabídkové ceny uchazeče za aktuální soupis prací.
Rekapitulace členění soupisu prací obsahuje rekapitulaci soupisu prací ve všech úrovních členění soupisu tak, jak byla tato členění použita (např.
stavební díly, funkční díly, případně jiné členění) s rekapitulací nabídkové ceny.
Soupis prací obsahuje položky veškerých stavebních nebo montážních prací, dodávek materiálů a služeb nezbytných pro zhotovení stavebního objektu,
inženýrského objektu, provozního souboru, vedlejších a ostatních nákladů.
Pro položky soupisu prací se zobrazují následující informace:
|  | PČ |  | Pořadové číslo položky v aktuálním soupisu
|  | TYP |  | Typ položky: K - konstrukce, M - materiál, PP - plný popis, PSC - poznámka k souboru cen, P - poznámka k položce, VV - výkaz výměr
|  | Kód |  | Kód položky
|  | Popis |  | Zkrácený popis položky
|  | MJ |  | Měrná jednotka položky
|  | Množství |  | Množství v měrné jednotce
|  | J.cena |  | Jednotková cena položky. Zadaní může obsahovat namísto J.ceny sloupce J.materiál a J.montáž, jejichž součet definuje
J.cenu položky.
|  | Cena celkem |  | Celková cena položky daná jako součin množství a j.ceny
|  | Cenová soustava |  | Příslušnost položky do cenové soustavy
Ke každé položce soupisu prací se na samostatných řádcích může zobrazovat:
Plný popis položky
Poznámka k souboru cen a poznámka zadavatele
Výkaz výměr
Pokud je k řádku výkazu výměr evidovaný údaj ve sloupci Kód, jedná se o definovaný odkaz, na který se může odvolávat výkaz výměr z jiné položky.
Metodika pro zpracování
Jednotlivé sestavy jsou v souboru provázány. Editovatelné pole jsou zvýrazněny žlutým podbarvením, ostatní pole neslouží k editaci a nesmí být jakkoliv
modifikovány.
Uchazeč je pro podání nabídky povinen vyplnit žlutě podbarvená pole:
Pole Uchazeč v sestavě Rekapitulace rekonstrukce - zde uchazeč vyplní svůj název (název subjektu)
Pole IČ a DIČ v sestavě Rekapitulace rekonstrukce - zde uchazeč vyplní svoje IČ a DIČ
Datum v sestavě Rekapitulace rekonstrukce - zde uchazeč vyplní datum vytvoření nabídky
J.cena = jednotková cena v sestavě Soupis prací o maximálním počtu desetinných míst uvedených v poli
- pokud sestavy soupisů prací obsahují pole J.cena, měla by být všechna tato pole vyplněna nenulovými kladnými číslicemi
Poznámka - nepovinný údaj pro položku soupisu
V případě, že sestavy soupisů prací neobsahují pole J.cena, potom ve všech soupisech prací obsahují pole:
- J.materiál - jednotková cena materiálu
- J.montáž - jednotková cena montáže
Uchazeč v tomto případě by měl vyplnit všechna pole J.materiál a pole J.montáž nenulovými kladnými číslicemi. V případech, kdy položka
neobsahuje žádný materiál je přípustné, aby pole J.materiál bylo vyplněno nulou. V případech, kdy položka neobsahuje žádnou montáž je přípustné,
aby pole J.montáž bylo vyplněno nulou. Obě pole - J.materiál, J.Montáž u jedné položky by však neměly být vyplněny nulou.
Rekapitulace rekonstrukce
Název |  |  | Povinný |  | Popis | Typ | Max. počet
atributu |  |  | (A/N) |  |  |  | znaků
Kód |  |  | A |  | Kód rekonstrukce | String | 20
Rekonstrukce |  |  | A |  | Název rekonstrukce | String | 120
Místo |  |  | N |  | Místo rekonstrukce | String | 50
Datum |  |  | A |  | Datum vykonaného exportu | Date
KSO |  |  | N |  | Klasifikace stavebního objektu | String | 15
CC-CZ |  |  | N |  | Klasifikace stavbeních děl | String | 15
CZ-CPV |  |  | N |  | Společný slovník pro veřejné zakázky | String | 20
CZ-CPA |  |  | N |  | Klasifikace produkce podle činností | String | 20
Zadavatel |  |  | N |  | Zadavatel zadaní | String | 50
IČ |  |  | N |  | IČ zadavatele zadaní | String | 20
DIČ |  |  | N |  | DIČ zadavatele zadaní | String | 20
Uchazeč |  |  | N |  | Uchazeč veřejné zakázky | String | 50
Projektant |  |  | N |  | Projektant | String | 50
Poznámka |  |  | N |  | Poznámka k zadání | String | 255
Sazba DPH |  |  | A |  | Rekapitulace sazeb DPH u položek soupisů | eGSazbaDph
Základna DPH |  |  | A |  | Základna DPH určena součtem celkové ceny z položek soupisů | Double
Hodnota DPH |  |  | A |  | Hodnota DPH | Double
Cena bez DPH |  |  | A |  | Celková cena bez DPH za celou rekonstrukci. Sčítává se ze všech listů. | Double
Cena s DPH |  |  | A |  | Celková cena s DPH za celou rekonstrukci | Double
Rekapitulace objektů rekonstrukce a soupisů prací
Název |  |  | Povinný |  | Popis | Typ | Max. počet
atributu |  |  | (A/N) |  |  |  | znaků
Kód |  |  | A |  | Přebírá se z Rekapitulace rekonstrukce | String | 20
Rekonstrukce |  |  | A |  | Přebírá se z Rekapitulace rekonstrukce | String | 120
Místo |  |  | N |  | Přebírá se z Rekapitulace rekonstrukce | String | 50
Datum |  |  | A |  | Přebírá se z Rekapitulace rekonstrukce | Date
Zadavatel |  |  | N |  | Přebírá se z Rekapitulace rekonstrukce | String | 50
Projektant |  |  | N |  | Přebírá se z Rekapitulace rekonstrukce | String | 50
Uchazeč |  |  | N |  | Přebírá se z Rekapitulace rekonstrukce | String | 50
Kód |  |  | A |  | Kód objektu | String | 20
Objektu, Soupis prací |  |  | A |  | Název objektu | String | 120
Cena bez DPH |  |  | A |  | Cena bez DPH za daný objekt | Double
Cena s DPH |  |  | A |  | Cena spolu s DPH za daný objekt | Double
Typ |  |  | A |  | Typ zakázky | eGTypZakazky
Krycí list soupisu
Název |  |  | Povinný |  | Popis | Typ | Max. počet
atributu |  |  | (A/N) |  |  |  | znaků
Rekonstrukce |  |  | A |  | Přebírá se z Rekapitulace rekonstrukce | String | 120
Objekt |  |  | A |  | Kód a název objektu | String | 20 + 120
Soupis |  |  | A |  | Kód a název soupisu | String | 20 + 120
KSO |  |  | N |  | Klasifikace stavebního objektu | String | 15
CC-CZ |  |  | N |  | Klasifikace stavbeních děl | String | 15
CZ-CPV |  |  | N |  | Společný slovník pro veřejné zakázky | String | 20
CZ-CPA |  |  | N |  | Klasifikace produkce podle činností | String | 20
Místo |  |  | N |  | Přebírá se z Rekapitulace rekonstrukce | String | 50
Zadavatel |  |  | N |  | Přebírá se z Rekapitulace rekonstrukce | String | 50
Uchazeč |  |  | N |  | Přebírá se z Rekapitulace rekonstrukce | String | 50
Projektant |  |  | N |  | Přebírá se z Rekapitulace rekonstrukce | String | 50
Poznámka |  |  | N |  | Poznámka k soupisu prací | String | 255
Sazba DPH |  |  | A |  | Rekapitulace sazeb DPH na položkách aktuálního soupisu | eGSazbaDph
Základna DPH |  |  | A |  | Základna DPH určena součtem celkové ceny z položek aktuálního soupisu | Double
Hodnota DPH |  |  | A |  | Hodnota DPH | Double
Cena bez DPH |  |  | A |  | Cena bez DPH za daný soupis | Double
Cena s DPH |  |  | A |  | Cena s DPH za daný soupis | Double
Rekapitulace členění soupisu prací
Název |  |  | Povinný |  | Popis | Typ | Max. počet
atributu |  |  | (A/N) |  |  |  | znaků
Rekonstrukce |  |  | A |  | Přebírá se z Rekapitulace rekonstrukce | String | 120
Objekt |  |  | A |  | Kód a název objektu, přebírá se z Krycího listu soupisu | String | 20 + 120
Soupis |  |  | A |  | Kód a název objektu, přebírá se z Krycího listu soupisu | String | 20 + 120
Místo |  |  | N |  | Přebírá se z Rekapitulace rekonstrukce | String | 50
Datum |  |  | A |  | Přebírá se z Rekapitulace rekonstrukce | Date
Zadavatel |  |  | N |  | Přebírá se z Rekapitulace rekonstrukce | String | 50
Projektant |  |  | N |  | Přebírá se z Rekapitulace rekonstrukce | String | 50
Uchazeč |  |  | N |  | Přebírá se z Rekapitulace rekonstrukce | String | 50
Kód dílu - Popis |  |  | A |  | Kód a název dílu ze soupisu | String | 20 + 100
Cena celkem |  |  | A |  | Cena celkem za díl ze soupisu | Double
Soupis prací
Název |  |  | Povinný |  | Popis | Typ | Max. počet
atributu |  |  | (A/N) |  |  |  | znaků
Rekonstrukce |  |  | A |  | Přebírá se z Rekapitulace rekonstrukce | String | 120
Objekt |  |  | A |  | Kód a název objektu | String | 20 + 120
Soupis |  |  | A |  | Přebírá se z Krycího listu soupisu | String | 20 + 120
Místo |  |  | N |  | Přebírá se z Krycího listu soupisu | String | 50
Datum |  |  | A |  | Přebírá se z Krycího listu soupisu | Date
Zadavatel |  |  | N |  | Přebírá se z Krycího listu soupisu | String | 50
Projektant |  |  | N |  | Přebírá se z Krycího listu soupisu | String | 50
Uchazeč |  |  | N |  | Přebírá se z Krycího listu soupisu | String | 50
PČ |  |  | A |  | Pořadové číslo položky soupisu | Long
Typ |  |  | A |  | Typ položky soupisu | eGTypPolozky | 1
Kód |  |  | A |  | Kód položky ze soupisu | String | 20
Popis |  |  | A |  | Popis položky ze soupisu | String | 255
MJ |  |  | A |  | Měrná jednotka položky | String | 10
Množství |  |  | A |  | Množství položky soupisu | Double
J.Cena |  |  | A |  | Jednotková cena položky | Double
Cena celkem |  |  | A |  | Cena celkem vyčíslena jako J.Cena * Množství | Double
Cenová soustava |  |  | N |  | Zařazení položky do cenové soustavy | String | 50
p |  |  | N |  | Poznámka položky ze soupisu | Memo
psc |  |  | N |  | Poznámka k souboru cen ze soupisu | Memo
pp |  |  | N |  | Plný popis položky ze soupisu | Memo
vv |  |  | N |  | Výkaz výměr (figura, výraz, výměra) ze soupisu | Text,Text,Double | 20, 150
DPH |  |  | A |  | Sazba DPH pro položku | eGSazbaDPH
Hmotnost |  |  | A |  | Hmotnost položky ze soupisu | Double
Suť |  |  | A |  | Suť položky ze soupisu | Double
Nh |  |  | N |  | Normohodiny položky ze soupisu | Double
Datová věta
Typ věty |  |  | Hodnota |  | Význam
eGSazbaDPH |  |  | základní |  | Základní sazba DPH
|  |  | snížená |  | Snížená sazba DPH
|  |  | nulová |  | Nulová sazba DPH
|  |  | zákl. přenesená |  | Základní sazba DPH přenesená
|  |  | sníž. přenesená |  | Snížená sazba DPH přenesená
eGTypZakazky |  |  | STA |  | Stavební objekt
|  |  | PRO |  | Provozní soubor
|  |  | ING |  | Inženýrský objekt
|  |  | VON |  | Vedlejší a ostatní náklady
|  |  | OST |  | Ostatní náklady
eGTypPolozky |  |  | 1 |  | Položka typu HSV
|  |  | 2 |  | Položka typu PSV
|  |  | 3 |  | Položka typu M
|  |  | 4 |  | Položka typu OST