## Rekapitulace
datum
2026-01-20 | Soupis objektů s DPH
Stavba: 2021-010 | Dětské dopravní hřiště u bazénu, Rumburk
Varianta: -
| Odbytová cena: | 0
| OC+DPH: | 0
Objekt | Popis | OC | DPH | OC+DPH
SO 101 | Dopravní hřiště a ovál pro inline bruslení | 0 | 0 | 0
SO 401 | Veřejné osvětlení | 0 | 0 | 0

## SO 101
ASPE10 | [9 empty] | 3
|  |  |  | Příloha k formuláři pro ocenění nabídky | [5 empty] | 3
S | Stavba: | 2021-010 |  | Dětské dopravní hřiště u bazénu, Rumburk |  |  | SO 101 | 0 | 0,00 | 2
O | Rozpočet: | SO 101 |  | Dopravní hřiště a ovál pro inline bruslení |  |  |  |  | 15,00 | 2
Typ | Poř. číslo | Kód položky | Varianta | Název položky | MJ | Množství | Cena |  | 21,00 | 2
[7 empty] | Jednotková | Celkem
0 | 1 | 2 | 3 | 4 | 5 | 6 | 9 | 10
SD |  | 0 |  | Všeobecné konstrukce a práce |  |  |  | 0
P | 1 | 014102 | a | POPLATKY ZA SKLÁDKU | T | 1071.9537 | 0 | 0 | 0 | 2
z pol. 113328: 112.962m3*2.0t/m3=225.924t (A) z pol. 113358: 26.262m3*2.4t/m3=63.0288t (B) z pol. 113438: 7.003m3*2.3t/m3=16.1069t (C) z pol. 113524: 71.4m*0.1t/m=7.14t (D) z pol. 17120a: (1170.304m3-790.427m3)*2t/m3=759.754t (E) Celkem: (A)+(B)+(C)+(D)+(E)=1071.954t
zahrnuje veškeré poplatky provozovateli skládky související s uložením odpadu na skládce.
| 2 | 014102 | b | POPLATKY ZA SKLÁDKU | T | 1580.854 | 0 | 0
Položka bude využita na vyžádání TDI a bude čerpána dle skutečných kubatur
z pol. 122738: 790.427m3*2.0t/m3=1580.854t (A)
zahrnuje veškeré poplatky provozovateli skládky související s uložením odpadu na skládce.
| 3 | 02730 | a | POMOC PRÁCE ZŘÍZ NEBO ZAJIŠŤ OCHRANU INŽENÝRSKÝCH SÍTÍ | KPL | 1 | 0 | 0
Položka bude využita na vyžádání TDI a správce IS vedení podz. NN a VN - v rámci položky bude provedena koordinační činnost, kopané sondy, uložení vedení do dělených kabelových žlabů či další ochrana a přeložky vedení dle správce IS a TDI. předpokládaná délka: 112.3m+60.2m=172.5m (A)
zahrnuje veškeré náklady spojené s objednatelem požadovanými zařízeními
| 4 | 02730 | b | POMOC PRÁCE ZŘÍZ NEBO ZAJIŠŤ OCHRANU INŽENÝRSKÝCH SÍTÍ | KPL | 1 | 0 | 0
Položka bude využita na vyžádání TDI a správce IS vedení podz. SEK - v rámci položky bude provedena koordinační činnost, kopané sondy, uložení vedení do dělených kabelových žlabů či další ochrana a přeložky vedení dle správce IS a TDI. předpokládaná délka: 4.7m (A)
zahrnuje veškeré náklady spojené s objednatelem požadovanými zařízeními
| 5 | 02730 | c | POMOC PRÁCE ZŘÍZ NEBO ZAJIŠŤ OCHRANU INŽENÝRSKÝCH SÍTÍ | KPL | 1 | 0 | 0
Položka bude využita na vyžádání TDI a správce IS vedení vodovodu - v rámci položky bude provedena koordinační činnost, kopané sondy, ochrana při stavbě či další ochrana a přeložky vedení dle správce IS a TDI. předpokládaná délka: 35m+4.7m=39.7m (A)
zahrnuje veškeré náklady spojené s objednatelem požadovanými zařízeními
| 6 | 02811 |  | PRŮZKUMNÉ PRÁCE GEOTECHNICKÉ NA POVRCHU | KPL | 16 | 0 | 0
statické zatěžovací zkoušky na pláni a na vrstvách ŠD
Ovál: 3*2ks= 6ks (A) OK: 1*2ks=2ks (B) 101A,B,C,D: 4*1*2ks=8ks (C) Celkem: (A)+(B)+(C)=16ks
zahrnuje veškeré náklady spojené s objednatelem požadovanými pracemi
| 7 | 02910 |  | OSTATNÍ POŽADAVKY - ZEMĚMĚŘIČSKÁ MĚŘENÍ | KPL | 1 | 0 | 0
Zaměření skutečného provedení díla ke kolaudaci stavby 3x tištěné paré + 1x CD (předpoklad). Pevná cena.
1=1,0000 (A)
zahrnuje veškeré náklady spojené s objednatelem požadovanými pracemi, - pro stanovení orientační investorské ceny určete jednotkovou cenu jako 1% odhadované ceny stavby
| 8 | 02911 |  | OSTATNÍ POŽADAVKY - GEODETICKÉ ZAMĚŘENÍ | KPL | 1 | 0 | 0
Veškerá nutná zaměření potřebná k realizaci díla (např. zaměření stavby před výstavbou, vytyčení stavby a obvodu staveniště apod.) a k uvedení stavby do užívání a řádnému předání dokončeného díla. Pevná cena.
1=1,0000 (A)
zahrnuje veškeré náklady spojené s objednatelem požadovanými pracemi
| 9 | 02943 |  | OSTATNÍ POŽADAVKY - VYPRACOVÁNÍ RDS | KPL | 1 | 0 | 0
1=1,0000 (A)
zahrnuje veškeré náklady spojené s objednatelem požadovanými pracemi
| 10 | 02944 |  | OSTAT POŽADAVKY - DOKUMENTACE SKUTEČ PROVEDENÍ V DIGIT FORMĚ | KPL | 1 | 0 | 0
Dokumentace skutečného provedení stavby. Výkresy a související písemnosti zhotovené stavby potřebné pro evidenci pozemní komunikace. Výkresy odchylek a změn stavby oproti PDPS. Ověřené podpisem autorizované osoby - tiskem ve 3 vyhotoveních a 1 x na CD (předpoklad), zadavatel poskytne dokumentaci v otevřeném formátu *.dwg/dgn. Pevná cena.
1=1,0000 (A)
zahrnuje veškeré náklady spojené s objednatelem požadovanými pracemi
| 11 | 02945 |  | OSTAT POŽADAVKY - GEOMETRICKÝ PLÁN | KPL | 1 | 0 | 0
Vypracování geometrických plánů pro vklad do KN.
1=1,0000 (A)
položka zahrnuje: - přípravu podkladů, vyhotovení žádosti pro vklad na katastrální úřad - polní práce spojené s vyhotovením geometrického plánu - výpočetní a grafické kancelářské práce - úřední ověření výsledného elaborátu - schválení návrhu vkladu do katastru nemovitostí příslušným katastrálním úřadem
| 12 | 2946 |  | OSTAT POŽADAVKY - FOTODOKUMENTACE | KPL | 1 | 0 | 0
Pasport stávajícího stavu okolních staveb před a v průběhu stavby.
1=1,0000 (A)
SD |  |  |  | položka zahrnuje: - přípravu podkladů, vyhotovení žádosti pro vklad na katastrální úřad - polní práce spojené s vyhotovením geometrického plánu - výpočetní a grafické kancelářské práce - úřední ověření výsledného elaborátu - schválení návrhu vkladu do katastru nemovitostí příslušným katastrálním úřadem
| 13 | 02991 |  | OSTATNÍ POŽADAVKY - INFORMAČNÍ TABULE | KUS | 2 | 0 | 0
dodávka, montáž a následná demontáž včetně odvozu informační tabule o min. rozměrech 2,1 x 2,2 m, provedení plast nabo plech (musí být vyrobena z odolného materiálu), včetně kotvení, údaje dle zadávací dokumentace
2=2,0000 (A)
položka zahrnuje: - dodání a osazení informačních tabulí v předepsaném provedení a množství s obsahem předepsaným zadavatelem - veškeré nosné a upevňovací konstrukce - základové konstrukce včetně nutných zemních prací - demontáž a odvoz po skončení platnosti- případně nutné opravy poškozených čátí během platnosti
| 14 | 3100 |  | ZAŘÍZENÍ STAVENIŠTĚ - ZŘÍZENÍ, PROVOZ, DEMONTÁŽ | KPL | 1 | 0 | 0
1=1,0000 (A)
zahrnuje objednatelem povolené náklady na pořízení (event. pronájem), provozování, udržování a likvidaci zhotovitelova zařízení
|  | 1 |  | Zemní práce |  |  |  | 0
| 15 | 112024 |  | KÁCENÍ STROMŮ D KMENE DO 0,9M S ODSTRANĚNÍM PAŘEZŮ, ODVOZ DO 5KM | KUS | 6 | 0 | 0
bříza 5x, olše 1x: 6ks (A)
Kácení stromů se měří v [ks] poražených stromů (průměr stromů se měří ve výšce 1,3m nad terénem) a zahrnuje zejména: - poražení stromu a osekání větví - spálení větví na hromadách nebo štěpkování - dopravu a uložení kmenů, případné další práce s nimi dle pokynů zadávací dokumentace Odstranění pařezů se měří v [ks] vytrhaných nebo vykopaných pařezů a zahrnuje zejména: - vytrhání nebo vykopání pařezů - veškeré zemní práce spojené s odstraněním pařezů - dopravu a uložení pařezů, případně další práce s nimi dle pokynů zadávací dokumentace - zásyp jam po pařezech
| 16 | 113328 |  | ODSTRAN PODKL ZPEVNĚNÝCH PLOCH Z KAMENIVA NESTMEL, ODVOZ DO 20KM | M3 | 112.962 | 0 | 0
podkl. vrstvy nestmel. vozovky u TS: 175.08m2*0.15m=26.262m3 (A) odtěžení kačírku na hřišti workout: 17m*17m*0.3m=86.7m3 (B) Celkem: (A)+(B)=112.962m3
Položka zahrnuje veškerou manipulaci s vybouranou sutí a s vybouranými hmotami vč. uložení na skládku. Nezahrnuje poplatek za skládku, který se vykazuje v položce 0141** (s výjimkou malého množství bouraného materiálu, kde je možné poplatek zahrnout do jednotkové ceny bourání – tento fakt musí být uveden v doplňujícím textu k položce).
| 17 | 113358 |  | ODSTRAN PODKLADU ZPEVNĚNÝCH PLOCH Z BETONU, ODVOZ DO 20KM | M3 | 26.262 | 0 | 0
podkl. vrstvy stmel. vozovky u TS: 175.08m2*0.15m=26.262m3 (A)
Položka zahrnuje veškerou manipulaci s vybouranou sutí a s vybouranými hmotami vč. uložení na skládku. Nezahrnuje poplatek za skládku, který se vykazuje v položce 0141** (s výjimkou malého množství bouraného materiálu, kde je možné poplatek zahrnout do jednotkové ceny bourání – tento fakt musí být uveden v doplňujícím textu k položce).
| 18 | 113438 |  | ODSTRAN KRYTU ZPEVNĚNÝCH PLOCH S ASFALT POJIVEM VČET PODKLADU, ODVOZ DO 20KM | M3 | 7.0032 | 0 | 0
asf. kryt vozovky u TS: 175.08m2*0.04m=7.003m3 (A)
Položka zahrnuje veškerou manipulaci s vybouranou sutí a s vybouranými hmotami vč. uložení na skládku. Nezahrnuje poplatek za skládku, který se vykazuje v položce 0141** (s výjimkou malého množství bouraného materiálu, kde je možné poplatek zahrnout do jednotkové ceny bourání – tento fakt musí být uveden v doplňujícím textu k položce).
| 19 | 113514 |  | ODSTRANĚNÍ ZÁHONOVÝCH OBRUBNÍKŮ, ODVOZ DO 5KM | M | 64.3 | 0 | 0
od TS k bočnímu vjezdu ZŠ: 64.3m (A)
Položka zahrnuje veškerou manipulaci s vybouranou sutí a s vybouranými hmotami vč. uložení na skládku. Nezahrnuje poplatek za skládku, který se vykazuje v položce 0141** (s výjimkou malého množství bouraného materiálu, kde je možné poplatek zahrnout do jednotkové ceny bourání – tento fakt musí být uveden v doplňujícím textu k položce).
| 20 | 113524 |  | ODSTRANĚNÍ CHODNÍKOVÝCH A SILNIČNÍCH OBRUBNÍKŮ BETONOVÝCH, ODVOZ DO 5KM | M | 71.4 | 0 | 0
podél komunikace u TS: 71.4m (A)
Položka zahrnuje veškerou manipulaci s vybouranou sutí a s vybouranými hmotami vč. uložení na skládku. Nezahrnuje poplatek za skládku, který se vykazuje v položce 0141** (s výjimkou malého množství bouraného materiálu, kde je možné poplatek zahrnout do jednotkové ceny bourání – tento fakt musí být uveden v doplňujícím textu k položce).
| 21 | 121108 |  | SEJMUTÍ ORNICE NEBO LESNÍ PŮDY S ODVOZEM DO 20KM | M3 | 370.77 | 0 | 0
sejmutí ornice v tl. 100mm (bez plochy pro SO 701), odměřeno ze situace: 3707.7m2*0.1m=370.77m3
položka zahrnuje sejmutí ornice bez ohledu na tloušťku vrstvy a její vodorovnou dopravu nezahrnuje uložení na trvalou skládku
| 22 | 122738 |  | ODKOPÁVKY A PROKOPÁVKY OBECNÉ TŘ. I, ODVOZ DO 20KM | M3 | 790.4265 | 0 | 0
Položka bude využita na vyžádání TDI a bude čerpána dle skutečných kubatur VÝKOP pro sanaci parapláně dle pol. 18110 v max. mocnosti 300 mm: 2634.755*0.3m=790.427m3
položka zahrnuje: - vodorovná a svislá doprava, přemístění, přeložení, manipulace s výkopkem - kompletní provedení vykopávky nezapažené i zapažené - ošetření výkopiště po celou dobu práce v něm vč. klimatických opatření - ztížení vykopávek v blízkosti podzemního vedení, konstrukcí a objektů vč. jejich dočasného zajištění - ztížení pod vodou, v okolí výbušnin, ve stísněných prostorech a pod. - příplatek za lepivost - těžení po vrstvách, pásech a po jiných nutných částech (figurách) - čerpání vody vč. čerpacích jímek, potrubí a pohotovostní čerpací soupravy (viz ustanovení k pol. 1151,2) - potřebné snížení hladiny podzemní vody - těžení a rozpojování jednotlivých balvanů - vytahování a nošení výkopku - svahování a přesvah. svahů do konečného tvaru, výměna hornin v podloží a v pláni znehodnocené klimatickými vlivy - ruční vykopávky, odstranění kořenů a napadávek - pažení, vzepření a rozepření vč. přepažování (vyjma štětových stěn) - úpravu, ochranu a očištění dna, základové spáry, stěn a svahů - zhutnění podloží, případně i svahů vč. svahování - zřízení stupňů v podloží a lavic na svazích, není-li pro tyto práce zřízena samostatná položka - udržování výkopiště a jeho ochrana proti vodě - odvedení nebo obvedení vody v okolí výkopiště a ve výkopišti - třídění výkopku - veškeré pomocné konstrukce umožňující provedení vykopávky (příjezdy, sjezdy, nájezdy, lešení, podpěr. konstr., přemostění, zpevněné plochy, zakrytí a pod.) - nezahrnuje uložení zeminy (na skládku, do násypu) ani poplatky za skládku, vykazují se v položce č.0141**
| 23 | 123738 |  | ODKOP PRO SPOD STAVBU SILNIC A ŽELEZNIC TŘ. I, ODVOZ DO 20KM | M3 | 636.5602 | 0 | 0
VÝKOP dle kubaturového listu SO 101-OVÁL: 297m3 (A) VÝKOP dle kubaturového listu SO 101-OK: 47m3 (B) VÝKOP dle kubaturového listu SO 101-A: 90m3 (C) VÝKOP dle kubaturového listu SO 101-B: 62m3 (D) VÝKOP dle kubaturového listu SO 101-C: 23m3 (E) VÝKOP dle kubaturového listu SO 101-D: 18m3 (F) VÝKOP pro chodníky, plocha z 18110: 711.144m2*(0.24m-0.1m)=99.5602m3 (G) Celkem: (A)+(B)+(C)+(D)+(E)+(F)+(G)=636.56m3
položka zahrnuje: - vodorovná a svislá doprava, přemístění, přeložení, manipulace s výkopkem - kompletní provedení vykopávky nezapažené i zapažené - ošetření výkopiště po celou dobu práce v něm vč. klimatických opatření - ztížení vykopávek v blízkosti podzemního vedení, konstrukcí a objektů vč. jejich dočasného zajištění - ztížení pod vodou, v okolí výbušnin, ve stísněných prostorech a pod. - příplatek za lepivost - těžení po vrstvách, pásech a po jiných nutných částech (figurách) - čerpání vody vč. čerpacích jímek, potrubí a pohotovostní čerpací soupravy (viz ustanovení k pol. 1151,2) - potřebné snížení hladiny podzemní vody - těžení a rozpojování jednotlivých balvanů - vytahování a nošení výkopku - svahování a přesvah. svahů do konečného tvaru, výměna hornin v podloží a v pláni znehodnocené klimatickými vlivy - ruční vykopávky, odstranění kořenů a napadávek - pažení, vzepření a rozepření vč. přepažování (vyjma štětových stěn) - úpravu, ochranu a očištění dna, základové spáry, stěn a svahů - zhutnění podloží, případně i svahů vč. svahování - zřízení stupňů v podloží a lavic na svazích, není-li pro tyto práce zřízena samostatná položka - udržování výkopiště a jeho ochrana proti vodě - odvedení nebo obvedení vody v okolí výkopiště a ve výkopišti - třídění výkopku - veškeré pomocné konstrukce umožňující provedení vykopávky (příjezdy, sjezdy, nájezdy, lešení, podpěr. konstr., přemostění, zpevněné plochy, zakrytí a pod.) - nezahrnuje uložení zeminy (na skládku, do násypu) ani poplatky za skládku, vykazují se v položce č.0141**
| 24 | 131738 |  | HLOUBENÍ JAM ZAPAŽ I NEPAŽ TŘ. I, ODVOZ DO 20KM | M3 | 14.539 | 0 | 0
výkop jam pro stožáry SSZ: 6ks*3.14*0.35m*0.35m*1.1m=2.539m3 (A) výpop vsakovací jámy: 3m*2.5m*1.6m=12m3 (B) Celkem: (A)+(B)=14.539m3
položka zahrnuje: - vodorovná a svislá doprava, přemístění, přeložení, manipulace s výkopkem - kompletní provedení vykopávky nezapažené i zapažené - ošetření výkopiště po celou dobu práce v něm vč. klimatických opatření - ztížení vykopávek v blízkosti podzemního vedení, konstrukcí a objektů vč. jejich dočasného zajištění - ztížení pod vodou, v okolí výbušnin, ve stísněných prostorech a pod. - příplatek za lepivost - těžení po vrstvách, pásech a po jiných nutných částech (figurách) - čerpání vody vč. čerpacích jímek, potrubí a pohotovostní čerpací soupravy (viz ustanovení k pol. 1151,2) - potřebné snížení hladiny podzemní vody - těžení a rozpojování jednotlivých balvanů - vytahování a nošení výkopku - svahování a přesvah. svahů do konečného tvaru, výměna hornin v podloží a v pláni znehodnocené klimatickými vlivy - ruční vykopávky, odstranění kořenů a napadávek - pažení, vzepření a rozepření vč. přepažování (vyjma štětových stěn) - úpravu, ochranu a očištění dna, základové spáry, stěn a svahů - odvedení nebo obvedení vody v okolí výkopiště a ve výkopišti - třídění výkopku - veškeré pomocné konstrukce umožňující provedení vykopávky (příjezdy, sjezdy, nájezdy, lešení, podpěr. konstr., přemostění, zpevněné plochy, zakrytí a pod.) - nezahrnuje uložení zeminy (na skládku, do násypu) ani poplatky za skládku, vykazují se v položce č.0141**
| 25 | 132738 |  | HLOUBENÍ RÝH ŠÍŘ DO 2M PAŽ I NEPAŽ TŘ. I, ODVOZ DO 20KM | M3 | 118.977 | 0 | 0
výkop rýhy pro DN150: (1.4m+1.4m+2.9m+7.6m)*1.2m*0.8m=12.768m3 (A) výkop rýhy pro DN200: (53.9m*1.75m*0.8m)+4ks*(3.14*1.15m*1.15m*1.75m)=104.529m3 (B) výkop rýhy pro základy garáže: 2ks*0.35m*3m*0.8m=1.680m3 (C) Celkem: (A)+(B)+(C)=118.977m3
položka zahrnuje: - vodorovná a svislá doprava, přemístění, přeložení, manipulace s výkopkem - kompletní provedení vykopávky nezapažené i zapažené - ošetření výkopiště po celou dobu práce v něm vč. klimatických opatření - ztížení vykopávek v blízkosti podzemního vedení, konstrukcí a objektů vč. jejich dočasného zajištění - ztížení pod vodou, v okolí výbušnin, ve stísněných prostorech a pod. - příplatek za lepivost - těžení po vrstvách, pásech a po jiných nutných částech (figurách) - čerpání vody vč. čerpacích jímek, potrubí a pohotovostní čerpací soupravy (viz ustanovení k pol. 1151,2) - potřebné snížení hladiny podzemní vody - těžení a rozpojování jednotlivých balvanů - vytahování a nošení výkopku - svahování a přesvah. svahů do konečného tvaru, výměna hornin v podloží a v pláni znehodnocené klimatickými vlivy - ruční vykopávky, odstranění kořenů a napadávek - pažení, vzepření a rozepření vč. přepažování (vyjma štětových stěn) - úpravu, ochranu a očištění dna, základové spáry, stěn a svahů - odvedení nebo obvedení vody v okolí výkopiště a ve výkopišti - třídění výkopku - veškeré pomocné konstrukce umožňující provedení vykopávky (příjezdy, sjezdy, nájezdy, lešení, podpěr. konstr., přemostění, zpevněné plochy, zakrytí a pod.) - nezahrnuje uložení zeminy (na skládku, do násypu) ani poplatky za skládku, vykazují se v položce č.0141**
| 26 | 17120 | a | ULOŽENÍ SYPANINY DO NÁSYPŮ A NA SKLÁDKY BEZ ZHUTNĚNÍ | M3 | 1170.304 | 0 | 0
nevhodná zemina z pol. 122738: 790.427m3 (A) výkopek z pol. 123738: 636.56m3 (B) výkopek z pol. 131738: 14.539m3 (C) výkopek z pol. 132738: 118.977m3 (D) použití do násypu pol. 17170: 254.334m3 (E) použití pro zásyp pol. 17411: 135.865m3 (F) Celkem: (A)+(B)+(C)+(D)-(E)-(F)= 1170.304m3
položka zahrnuje: - kompletní provedení zemní konstrukce do předepsaného tvaru - ošetření úložiště po celou dobu práce v něm vč. klimatických opatření - ztížení v okolí vedení, konstrukcí a objektů a jejich dočasné zajištění - ztížení provádění ve ztížených podmínkách a stísněných prostorech - ztížené ukládání sypaniny pod vodu - ukládání po vrstvách a po jiných nutných částech (figurách) vč. dosypávek - spouštění a nošení materiálu - úprava, očištění a ochrana podloží a svahů - svahování, uzavírání povrchů svahů - udržování úložiště a jeho ochrana proti vodě - odvedení nebo obvedení vody v okolí úložiště a v úložišti - veškeré pomocné konstrukce umožňující provedení zemní konstrukce (příjezdy, sjezdy, nájezdy, lešení, podpěrné konstrukce, přemostění, zpevněné plochy, zakrytí a pod.)
| 27 | 17120 | b | ULOŽENÍ SYPANINY DO NÁSYPŮ A NA SKLÁDKY BEZ ZHUTNĚNÍ | M3 | 275.92 | 0 | 0
uložení přebytečné ornice sejmutí z pol. 370.77m3 (A) rozprostření z pol. 18221: 323.5m2*0.1m=32.35m3 (B) rozprostření z pol. 18231: 625.0m2*0.1m=62.50m3 (C) Celkem: (A)-(B)-(C)=275.92m3
položka zahrnuje: - kompletní provedení zemní konstrukce do předepsaného tvaru - ošetření úložiště po celou dobu práce v něm vč. klimatických opatření - ztížení v okolí vedení, konstrukcí a objektů a jejich dočasné zajištění - ztížení provádění ve ztížených podmínkách a stísněných prostorech - ztížené ukládání sypaniny pod vodu - ukládání po vrstvách a po jiných nutných částech (figurách) vč. dosypávek - spouštění a nošení materiálu - úprava, očištění a ochrana podloží a svahů - svahování, uzavírání povrchů svahů - udržování úložiště a jeho ochrana proti vodě - odvedení nebo obvedení vody v okolí úložiště a v úložišti - veškeré pomocné konstrukce umožňující provedení zemní konstrukce (příjezdy, sjezdy, nájezdy, lešení, podpěrné konstrukce, přemostění, zpevněné plochy, zakrytí a pod.)
| 28 | 17170 |  | ULOŽENÍ SYPANINY DO NÁSYPŮ VRSTEVNATÝCH SE ZHUTNĚNÍM | M3 | 254.3343 | 0 | 0
NÁSYP dle kubaturového listu SO 101-OVÁL: 43m3 (A) NÁSYP dle kubaturového listu SO 101-OK: 157m3 (B) NÁSYP dle kubaturového listu SO 101-A: 27m3 (C) NÁSYP dle kubaturového listu SO 101-B: 2m3 (D) NÁSYP dle kubaturového listu SO 101-C: 3m3 (E) NÁSYP dle kubaturového listu SO 101-D: 1m3 (F) NÁSYP pro chodníky, plocha z 18110: 711.144m2*20%(zemní krajnice za obr.)*0.15m=21.3343m3 (G) Celkem: (A)+(B)+(C)+(D)+(E)+(F)+(G)=254.334m3
položka zahrnuje: - kompletní provedení zemní konstrukce vč. výběru vhodného materiálu - úprava ukládaného materiálu vlhčením, tříděním, promícháním nebo vysoušením, příp. jiné úpravy za účelem zlepšení jeho mech. vlastností - hutnění i různé míry hutnění - ošetření úložiště po celou dobu práce v něm vč. klimatických opatření - ztížení v okolí vedení, konstrukcí a objektů a jejich dočasné zajištění - ztížení provádění vč. hutnění ve ztížených podmínkách a stísněných prostorech - ztížené ukládání sypaniny pod vodu - ukládání po vrstvách a po jiných nutných částech (figurách) vč. dosypávek - spouštění a nošení materiálu - výměna částí zemní konstrukce znehodnocené klimatickými vlivy - ruční hutnění a výplň jam a prohlubní v podloží - úprava, očištění, ochrana a zhutnění podloží - svahování, hutnění a uzavírání povrchů svahů - zřízení lavic na svazích - udržování úložiště a jeho ochrana proti vodě - odvedení nebo obvedení vody v okolí úložiště a v úložišti - veškeré pomocné konstrukce umožňující provedení zemní konstrukce (příjezdy, sjezdy, nájezdy, lešení, podpěrné konstrukce, přemostění, zpevněné plochy, zakrytí a pod.)
| 29 | 17411 |  | ZÁSYP JAM A RÝH ZEMINOU SE ZHUTNĚNÍM | M3 | 79.989 | 0 | 0
zásyp rýhy pro DN150: (1.4m+1.4m+2.9m+7.6m)*(1.2m-0.3m)*0.8m=11.97m3 (A) zásyp rýhy pro DN200: (53.9m*(1.75m-0.3m)*0.8m)+4ks*(3.14*(1.15m-0.65m)*(1.15m-0.65m)*1.75m)=68.019m3 (B) Celkem: (A)+(B)=79.989m3
položka zahrnuje: - kompletní provedení zemní konstrukce vč. výběru vhodného materiálu - úprava ukládaného materiálu vlhčením, tříděním, promícháním nebo vysoušením, příp. jiné úpravy za účelem zlepšení jeho mech. vlastností - hutnění i různé míry hutnění - ošetření úložiště po celou dobu práce v něm vč. klimatických opatření - ztížení v okolí vedení, konstrukcí a objektů a jejich dočasné zajištění - ztížení provádění vč. hutnění ve ztížených podmínkách a stísněných prostorech - ztížené ukládání sypaniny pod vodu - ukládání po vrstvách a po jiných nutných částech (figurách) vč. dosypávek - spouštění a nošení materiálu - výměna částí zemní konstrukce znehodnocené klimatickými vlivy - ruční hutnění - udržování úložiště a jeho ochrana proti vodě - odvedení nebo obvedení vody v okolí úložiště a v úložišti - veškeré pomocné konstrukce umožňující provedení zemní konstrukce (příjezdy, sjezdy, nájezdy, lešení, podpěrné konstrukce, přemostění, zpevněné plochy, zakrytí a pod.)
| 30 | 17581 |  | OBSYP POTRUBÍ A OBJEKTŮ Z NAKUPOVANÝCH MATERIÁLŮ | M3 | 28.338 | 0 | 0
obsyp DN150 ŠP v tl. 300mm: (1.4m+1.4m+2.9m+7.6m)*0.3*0.8m=3.192m3 (A) obsyp DN200 ŠP v tl. 300mm: 53.9m*0.3m*0.8m=12.936m3 (B) podsyp pod základy garáže ŠD 0/32: 2ks*0.35m*3m*0.1m=0.21m3 (C) výplňový materiál pro vsakovací jámu HDK 32/63: 3m*2.5m*1.6m=12m3 (D) Celkem: (A)+(B)+(C)+(D)=28.338m3
položka zahrnuje: - kompletní provedení zemní konstrukce včetně nákupu a dopravy materiálu dle zadávací dokumentace - úprava ukládaného materiálu vlhčením, tříděním, promícháním nebo vysoušením, příp. jiné úpravy za účelem zlepšení jeho mech. vlastností - hutnění i různé míry hutnění - ošetření úložiště po celou dobu práce v něm vč. klimatických opatření - ztížení v okolí vedení, konstrukcí a objektů a jejich dočasné zajištění - ztížení provádění vč. hutnění ve ztížených podmínkách a stísněných prostorech - ztížené ukládání sypaniny pod vodu - ukládání po vrstvách a po jiných nutných částech (figurách) vč. dosypávek - spouštění a nošení materiálu - výměna částí zemní konstrukce znehodnocené klimatickými vlivy - ruční hutnění a výplň jam a prohlubní v podloží - úprava, očištění, ochrana a zhutnění podloží - svahování, hutnění a uzavírání povrchů svahů - zřízení lavic na svazích - udržování úložiště a jeho ochrana proti vodě - odvedení nebo obvedení vody v okolí úložiště a v úložišti - veškeré pomocné konstrukce umožňující provedení zemní konstrukce (příjezdy, sjezdy, nájezdy, lešení, podpěrné konstrukce, přemostění, zpevněné plochy, zakrytí a pod.) - zemina vytlačená potrubím o DN do 180mm se od kubatury obsypů neodečítá
| 31 | 18110 |  | ÚPRAVA PLÁNĚ SE ZHUTNĚNÍM V HORNINĚ TŘ. I | M2 | 2746.034 | 0 | 0
úprava pláně pod pochozími plochami z pol. 56333: 711.144m2 (A) úprava pláně pod pojížděnými plochami z pol. 56334: 2034.89m2 (B) Celkem: (A)+(B)=2746.034m2
položka zahrnuje úpravu pláně včetně vyrovnání výškových rozdílů. Míru zhutnění určuje projekt.
| 32 | 18221 |  | ROZPROSTŘENÍ ORNICE VE SVAHU V TL DO 0,10M | M2 | 323.5 | 0 | 0
plochy násypů: 246.1m2 (A) plochy zářezů: 77.4m2 (B) Celkem: (A)+(B)=323.5m2
položka zahrnuje: nutné přemístění ornice z dočasných skládek vzdálených do 50m rozprostření ornice v předepsané tloušťce ve svahu přes 1:5
| 33 | 18231 |  | ROZPROSTŘENÍ ORNICE V ROVINĚ V TL DO 0,10M | M2 | 625 | 0 | 0
ohumusování podél nových obrub (krajnice):231.2m2 (A) střed OK: 186.3m3 (B) nad trativody: 207.5m2 (C) Celkem: (A)+(B)+(C)=625.0m2
položka zahrnuje: nutné přemístění ornice z dočasných skládek vzdálených do 50m rozprostření ornice v předepsané tloušťce v rovině a ve svahu do 1:5
| 34 | 18241 |  | ZALOŽENÍ TRÁVNÍKU RUČNÍM VÝSEVEM | M2 | 948.5 | 0 | 0
z pol. 18221 a 18231: 323.5m2+625m2=948.5m2
Zahrnuje dodání předepsané travní směsi, její výsev na ornici, zalévání, první pokosení, to vše bez ohledu na sklon terénu
| 35 | 18247 |  | OŠETŘOVÁNÍ TRÁVNÍKU | M2 | 948.5 | 0 | 0
z pol. 18221 a 18231: 323.5m2+625m2=948.5m2
Zahrnuje pokosení se shrabáním, naložení shrabků na dopravní prostředek, s odvozem a se složením, to vše bez ohledu na sklon terénu zahrnuje nutné zalití a hnojení
| 36 | 18351 |  | CHEMICKÉ ODPLEVELENÍ | M2 | 1422.75 | 0 | 0
z pol. 18221 a 18231: 323.5m2+625m2=948.5m2 (A) Celkem: (A)*1.5násobek plochy=1422.75m2
položka zahrnuje celoplošný postřik a chemickou likvidace nežádoucích rostlin nebo jejích částí a zabránění jejich dalšímu růstu na urovnaném volném terénu
| 37 | 18600 |  | ZALÉVÁNÍ VODOU | M3 | 9.485 | 0 | 0
zahrnuje zálivku (5 l/m2 - min. 2x) z pol. 18221 a 18231: 323.5m2+625m2=948.5m2 (A) Celkem: (A)*0.005m3*2=9.485m3
položka zahrnuje veškerý materiál, výrobky a polotovary, včetně mimostaveništní a vnitrostaveništní dopravy (rovněž přesuny), včetně naložení a složení, případně s uložením
SD |  | 2 |  | Základy |  |  |  | 0
| 38 | 21152 |  | SANAČNÍ ŽEBRA Z KAMENIVA DRCENÉHO | M3 | 823.8102 | 0 | 0
Položka bude využita na vyžádání TDI a bude čerpána dle skutečných kubatur
ŠD 0/63 pro sanaci parapláně z pol. 18110 v max. tl. 300 mm: 2746.034m2*0.3m=823.81m3 (A)
položka zahrnuje dodávku předepsaného kameniva, mimostaveništní a vnitrostaveništní dopravu a jeho uložení není-li v zadávací dokumentaci uvedeno jinak, jedná se o nakupovaný materiál
| 39 | 21197 |  | OPLÁŠTĚNÍ ODVODŇOVACÍCH ŽEBER Z GEOTEXTILIE | M2 | 1293.6 | 0 | 0
geotextílie 200g/m2 do trativodů: 485m*2*(0.5m+0.8m)=1261m2 (A) do vsakovacá jámy: 2x(3m*2.5m)+2x(3m+2.5m)*1.6m=32.6m2 (B) Celkem: (A)+(B)=1293.6m2
položka zahrnuje dodávku předepsané geotextilie, mimostaveništní a vnitrostaveništní dopravu a její uložení včetně potřebných přesahů (nezapočítávají se do výměry)
| 40 | 212635 |  | TRATIVODY KOMPL Z TRUB Z PLAST HM DN DO 150MM, RÝHA TŘ I | M | 485 | 0 | 0
trativody podél vozovek 0.5x0.8m bez potrubí, dle vzorového řezu, odměřeno ze situace: 485m
Položka platí pro kompletní konstrukce trativodů a zahrnuje zejména: - výkop rýhy předepsaného tvaru v dané třídě těžitelnosti, výplň, zásyp trativodu včetně dopravy, uložení přebytečného materiálu, dodávky předepsaného materiálu pro výplň a zásyp - zřízení spojovací vrstvy - zřízení podkladu a lože trativodu z předepsaného materiálu - dodávka a uložení trativodu předepsaného materiálu a profilu - obsyp trativodu předepsaným materiálem - ukončení trativodu zaústěním do potrubí nebo vodoteče, případně vybudování ukončujícího objektu (kapličky) dle VL - veškerý materiál, výrobky a polotovary, včetně mimostaveništní a vnitrostaveništní dopravy - nezahrnuje opláštění z geotextilie, fólie
|  | 3 |  | Svislé konstrukce |  |  |  | 0
|  | 4 |  | Vodorovné konstrukce |  |  |  | 0
| 41 | 461314 |  | PATKY Z PROSTÉHO BETONU C25/30 | M3 | 4.6543 | 0 | 0
patky pro stožáry SSZ: 11ks*3.14*0.35m*0.35m*1.1m=2.539m3 (A)
položka zahrnuje: - nutné zemní práce (hloubení rýh a pod.) - dodání čerstvého betonu (betonové směsi) požadované kvality, jeho uložení do požadovaného tvaru při jakékoliv konzistenci čerstvého betonu a způsobu hutnění, ošetření a ochranu betonu, - zhotovení nepropustného, mrazuvzdorného betonu a betonu požadované trvanlivosti a vlastností, - užití potřebných přísad a technologií výroby betonu, - zřízení pracovních a dilatačních spar, včetně potřebných úprav, výplně, vložek, opracování, očištění a ošetření, - bednění požadovaných konstr. (i ztracené) s úpravou dle požadované kvality povrchu betonu, včetně odbedňovacích a odskružovacích prostředků, - zřízení všech požadovaných otvorů, kapes, výklenků, prostupů, dutin, drážek a pod., vč. ztížení práce a úprav kolem nich, - úpravy pro osazení doplňkových konstrukcí a vybavení, - úpravy povrchu pro položení požadované izolace, povlaků a nátěrů, případně vyspravení, - konstrukce betonových kloubů, upevnění kotevních prvků a doplňkových konstrukcí, - nátěry zabraňující soudržnost betonu a bednění, - výplň, těsnění a tmelení spar a spojů, - opatření povrchů betonu izolací proti zemní vlhkosti v částech, kde přijdou do styku se zeminou nebo kamenivem
SD |  | 5 |  | Komunikace |  |  |  | 0
| 42 | 56333 |  | VOZOVKOVÉ VRSTVY ZE ŠTĚRKODRTI TL. DO 150MM | M2 | 711.144 | 0 | 0
plochy chodníků a pochozích ploch: 511.2m2 (A) hladká lemující dlažba reliefních prvků: 58.9m2 (B) pásy před schod, hladké: 2ks*0.4m*1.5m=1.2m2 (C) varovné a signální pásy: 69.9m2 (D) vodící dlažba: (41.6m+48.6m)*0.4m=36.08m2 (E) Celkem: ((A)+(B)+(C)+(D)+(E))*1.05koef.rozš.=711.144m2
- dodání kameniva předepsané kvality a zrnitosti - rozprostření a zhutnění vrstvy v předepsané tloušťce - zřízení vrstvy bez rozlišení šířky, pokládání vrstvy po etapách - nezahrnuje postřiky, nátěry
| 43 | 56334 |  | VOZOVKOVÉ VRSTVY ZE ŠTĚRKODRTI TL. DO 200MM | M2 | 2034.8895 | 0 | 0
101Ovál: 823.14m2 (A) 101OK: 118.67m2 (B) 101A: 403.18m2 (C) 101B: 215.42m2 (D) 101C: 81.54m2 (E) 101D: 48.23m2 (F) vjezd u TS: 221.27m2 (G) "železniční přejezd" a ostrůvky: 26.54m2 (H) Celkem: ((A)+(B)+(C)+(D)+(E)+(F)+(G)+(H))*1.05koef.rozš.=2034.89m2
- dodání kameniva předepsané kvality a zrnitosti - rozprostření a zhutnění vrstvy v předepsané tloušťce - zřízení vrstvy bez rozlišení šířky, pokládání vrstvy po etapách - nezahrnuje postřiky, nátěry
| 44 | 56361 |  | VOZOVKOVÉ VRSTVY Z RECYKLOVANÉHO MATERIÁLU TL DO 50MM | M2 | 1911.45 | 0 | 0
101Ovál: 823.14m2 (A) 101OK: 118.67m2 (B) 101A: 403.18m2 (C) 101B: 215.42m2 (D) 101C: 81.54m2 (E) 101D: 48.23m2 (F) vjezd u TS: 221.27m2 (G) Celkem: (A)+(B)+(C)+(D)+(E)+(F)+(G)=1911.45m2
- dodání recyklátu v požadované kvalitě - očištění podkladu - uložení recyklátu dle předepsaného technologického předpisu, zhutnění vrstvy v předepsané tloušťce - zřízení vrstvy bez rozlišení šířky, pokládání vrstvy po etapách, včetně pracovních spar a spojů - úpravu napojení, ukončení - nezahrnuje postřiky, nátěry
| 45 | 572213 |  | SPOJOVACÍ POSTŘIK Z EMULZE DO 0,5KG/M2 | M2 | 1911.45 | 0 | 0
101Ovál: 823.14m2 (A) 101OK: 118.67m2 (B) 101A: 403.18m2 (C) 101B: 215.42m2 (D) 101C: 81.54m2 (E) 101D: 48.23m2 (F) vjezd u TS: 221.27m2 (G) Celkem: (A)+(B)+(C)+(D)+(E)+(F)+(G)=1911.45m2
- dodání všech předepsaných materiálů pro postřiky v předepsaném množství - provedení dle předepsaného technologického předpisu - zřízení vrstvy bez rozlišení šířky, pokládání vrstvy po etapách - úpravu napojení, ukončení
| 46 | 574A41 |  | ASFALTOVÝ BETON PRO OBRUSNÉ VRSTVY ACO 8 TL. 50MM | M3 | 95.5725 | 0 | 0
101Ovál: 823.14m2 (A) 101OK: 118.67m2 (B) 101A: 403.18m2 (C) 101B: 215.42m2 (D) 101C: 81.54m2 (E) 101D: 48.23m2 (F) vjezd u TS: 221.27m2 (G) Celkem: ((A)+(B)+(C)+(D)+(E)+(F)+(G))*0.05m=95.573m3
- dodání směsi v požadované kvalitě - očištění podkladu - uložení směsi dle předepsaného technologického předpisu, zhutnění vrstvy v předepsané tloušťce - zřízení vrstvy bez rozlišení šířky, pokládání vrstvy po etapách, včetně pracovních spar a spojů - úpravu napojení, ukončení podél obrubníků, dilatačních zařízení, odvodňovacích proužků, odvodňovačů, vpustí, šachet a pod. - nezahrnuje postřiky, nátěry - nezahrnuje těsnění podél obrubníků, dilatačních zařízení, odvodňovacích proužků, odvodňovačů, vpustí, šachet a pod.
| 47 | 582611 |  | KRYTY Z BETON DLAŽDIC SE ZÁMKEM ŠEDÝCH TL 60MM DO LOŽE Z KAM | M2 | 570.1 | 0 | 0
plochy chodníků a pochozích ploch: 511.2m2 (A) hladká lemující dlažba reliefních prvků: 58.9m2 (B) Celkem: (A)+(B)=570.1m2
- dodání dlažebního materiálu v požadované kvalitě, dodání materiálu pro předepsané lože v tloušťce předepsané dokumentací a pro předepsanou výplň spar - očištění podkladu - uložení dlažby dle předepsaného technologického předpisu včetně předepsané podkladní vrstvy a předepsané výplně spar - zřízení vrstvy bez rozlišení šířky, pokládání vrstvy po etapách - úpravu napojení, ukončení podél obrubníků, dilatačních zařízení, odvodňovacích proužků, odvodňovačů, vpustí, šachet a pod., nestanoví-li zadávací dokumentace jinak - nezahrnuje postřiky, nátěry - nezahrnuje těsnění podél obrubníků, dilatačních zařízení, odvodňovacích proužků, odvodňovačů, vpustí, šachet a pod.
| 48 | 582614 |  | KRYTY Z BETON DLAŽDIC SE ZÁMKEM BAREV TL 60MM DO LOŽE Z KAM | M2 | 1.2 | 0 | 0
pásy před schod, hladké: 2ks*0.4m*1.5m=1.2m2 (A)
- dodání dlažebního materiálu v požadované kvalitě, dodání materiálu pro předepsané lože v tloušťce předepsané dokumentací a pro předepsanou výplň spar - očištění podkladu - uložení dlažby dle předepsaného technologického předpisu včetně předepsané podkladní vrstvy a předepsané výplně spar - zřízení vrstvy bez rozlišení šířky, pokládání vrstvy po etapách - úpravu napojení, ukončení podél obrubníků, dilatačních zařízení, odvodňovacích proužků, odvodňovačů, vpustí, šachet a pod., nestanoví-li zadávací dokumentace jinak - nezahrnuje postřiky, nátěry - nezahrnuje těsnění podél obrubníků, dilatačních zařízení, odvodňovacích proužků, odvodňovačů, vpustí, šachet a pod.
| 49 | 582615 |  | KRYTY Z BETON DLAŽDIC SE ZÁMKEM BAREV TL 80MM DO LOŽE Z KAM | M2 | 26.54 | 0 | 0
zvýšené ostrůvky: (2ks*7.82m2)+0.8m2=16.44m2 (A) "železniční přejezd": 10.1m2 (B) Celkem: (A)+(B)=26.54m2
- dodání dlažebního materiálu v požadované kvalitě, dodání materiálu pro předepsané lože v tloušťce předepsané dokumentací a pro předepsanou výplň spar - očištění podkladu - uložení dlažby dle předepsaného technologického předpisu včetně předepsané podkladní vrstvy a předepsané výplně spar - zřízení vrstvy bez rozlišení šířky, pokládání vrstvy po etapách - úpravu napojení, ukončení podél obrubníků, dilatačních zařízení, odvodňovacích proužků, odvodňovačů, vpustí, šachet a pod., nestanoví-li zadávací dokumentace jinak - nezahrnuje postřiky, nátěry - nezahrnuje těsnění podél obrubníků, dilatačních zařízení, odvodňovacích proužků, odvodňovačů, vpustí, šachet a pod.
| 50 | 58261A |  | KRYTY Z BETON DLAŽDIC SE ZÁMKEM BAREV RELIÉF TL 60MM DO LOŽE Z KAM | M2 | 105.98 | 0 | 0
varovné a signální pásy: 69.9m2 (A) vodící dlažba: (41.6m+48.6m)*0.4m=36.08m2 (B) Celkem: (A)+(B)=105.98m2
- dodání dlažebního materiálu v požadované kvalitě, dodání materiálu pro předepsané lože v tloušťce předepsané dokumentací a pro předepsanou výplň spar - očištění podkladu - uložení dlažby dle předepsaného technologického předpisu včetně předepsané podkladní vrstvy a předepsané výplně spar - zřízení vrstvy bez rozlišení šířky, pokládání vrstvy po etapách - úpravu napojení, ukončení podél obrubníků, dilatačních zařízení, odvodňovacích proužků, odvodňovačů, vpustí, šachet a pod., nestanoví-li zadávací dokumentace jinak - nezahrnuje postřiky, nátěry - nezahrnuje těsnění podél obrubníků, dilatačních zařízení, odvodňovacích proužků, odvodňovačů, vpustí, šachet a pod.
|  | 7 |  | Přidružená stavební výroba |  |  |  | 0
| 51 | 743121 | R | STOŽÁR SSZ, PEVNÝ ŽÁROVĚ ZINKOVANÝ DÉLKY DO 5 M | KUS | 11 | 0 | 0
stožáry pro SSZ v křižovatce: 8ks (A) stožáry pro SSZ "železničního přejezdu": 2ks (B) stožáry pro řadič DDH: 1ks (C) Celkem: (A)+(B)+(C)=11ks
1. Položka obsahuje: – základovou konstrukci a veškeré příslušenství – připojovací svorkovnici ve třídě izolace II ( pro 2x svítidlo ) a kabelové vedení ke svítidlům – uzavírací nátěr, technický popis viz. projektová dokumentace 2. Položka neobsahuje: – zemní práce, betonový základ, svítidlo, výložník 3. Způsob měření: Udává se počet kusů kompletní konstrukce nebo práce.
| 52 | 743311 | R | SVĚTELNÉ SIGNALIZAČNÍ ZAŘÍZENÍ SILNIČNÍ JEDNOSVĚTL | KUS | 4 | 0 | 0
S4 - symbol chodce pro odbočení, na řízené křižovatce, LED provedení, velikost světla/světelného pole průměr 100 mm (zmenšená verze pro DDH) 4ks (A)
Kompletní dodání zařízení včetně příslušenství, montážních prvků, kabelového vedení, ovládání, SW řešení
| 53 | 743312 | R | SVĚTELNÉ SIGNALIZAČNÍ ZAŘÍZENÍ SILNIČNÍ DVOUSVĚTEL | KUS | 8 | 0 | 0
S9ab pro 4ks řízených přechodů, LED provedení, velikost světla/světelného pole průměr 100 mm (zmenšená verze pro DDH) 4ks přechodů*2ks=8ks (A)
Kompletní dodání zařízení včetně příslušenství, montážních prvků, kabelového vedení, ovládání, SW řešení
| 54 | 743313 |  | VÝLOŽNÍK PRO MONTÁŽ SVÍTIDLA NA STOŽÁR JEDNORAMENNÝ DÉLKA VYLOŽENÍ PŘES 2 M | KUS | 2 | 0 | 0
výložníky pro stožáry SSZ v křižovatce, dl. 2.5 m na hlavní nad řadícími pruhy: 2ks (A)
1. Položka obsahuje: – veškeré příslušenství a uzavírací nátěr, technický popis viz. projektová dokumentace 2. Položka neobsahuje: X 3. Způsob měření: Udává se počet kusů kompletní konstrukce nebo práce.
| 55 | 743313 | R | SVĚTELNÉ SIGNALIZAČNÍ ZAŘÍZENÍ SILNIČNÍ TŘÍSVĚTL | KUS | 10 | 0 | 0
Pro řízenou křižovatku, LED provedení, velikost světla/světelného pole průměr 100 mm (zmenšená verze pro DDH) S1abc - bez označení směrů (plné signály, na vedlejší): 2ks (A) S2abc - se symboly směrů - šipka vlevo, na hl. pro řadící pruh: 2ks*2ks=4ks (B) S3abc - se symboly směrů - šipka rovně a vpravo, na hlavní: 2ks*2ks=4ks (C) Celkem: (A)+(B)+(C)=10ks
Kompletní dodání zařízení včetně příslušenství, montážních prvků, kabelového vedení, ovládání, SW řešení
| 56 | 743321 | R | PŘEJEZDOVÉ ZABEZPEČOVACÍ ZAŘÍZENÍ (PZZ) | KUS | 2 | 0 | 0
Pro řízený "železniční přejezd", LED provedení, velikost světel/světelných polí průměr 100 mm (zmenšená verze pro DDH) S 14a: Dvě červená střídavě přerušovaná světla S 14b: Přerušované bílé světlo text: pozor vlak a A32a 2ks (jeden pár): 2ks (A)
Kompletní dodání zařízení včetně příslušenství, montážních prvků, kabelového vedení, ovládání, SW řešení
| 57 | 743322 | R | PŘEJEZDOVÁ ZÁVORA ELEKTRICKY OVLÁDANÁ | KUS | 2 | 0 | 0
závory "železničního přejezdu", ovládané z řadiče dětského dopravního hřiště (DDH) zmenšená varianta (obdoba parkovací závory v park. domech) 2ks (1x pár): 2ks (A)
Položka zahrnuje: - dodávku kompletního zařízení včetně nutných zemních prací a základových konstrukcí - případné indukční smyčky ve vozovce - úpravy na dispečinku a zapojení ovládání a sledování závory Položka nezahrnuje: - elektrickou přípojku
| 57 | 74333 | R | TLAČÍTKO PRO CHODCE SSZ, BEZ AKUSTICKÉHO SIGNÁLU | KUS | 8 | 0 | 0
na chodeckých stožárech přechodů: 4ks přechodů*2ks=8ks (A)
Kompletní dodání zařízení včetně příslušenství, montážních prvků, kabelového vedení, ovládání, SW řešení
| 58 | 75C331 | R | ŘADIČ DĚTSKÉHO DOPRAVNÍHO HŘIŠTĚ (DDH) | KUS | 1 | 0 | 0
VÝUKOVÝ ŘADIČ DDH S VOLBOU REŽIMŮ ŘÍZENÍ, S VESTAVĚNÝM ČELNÍM PANELEM S DOTYKOVÝM DISPLEJEM, WI-FI, S BEZŠROUBOVOU SVORKOVNICÍ V ŘADIČI KOMPLETNÍ DOODÁNÍ ZAŘÍZENÍ VČETNĚ SW PRO SSZ A DZZ bližší specifikace viz technická zpráva SO 101, kap. 5.2
Položka zahrnuje: - dodávku kompletního zařízení včetně nutných zemních prací a základových konstrukcí - případné indukční smyčky ve vozovce - kompletní dodání zařízení včetně příslušenství, montážních prvků - kabelového vedení, ovládání, SW řešení Položka nezahrnuje: - stožár
SD |  | 8 |  | Potrubí |  |  |  | 0
| 59 | 87433 |  | POTRUBÍ Z TRUB PLASTOVÝCH ODPADNÍCH DN DO 150MM | M | 13.3 | 0 | 0
přípojky UV: 1.4m+1.4m+2.9m=5.7m (A) přípojka DV: 7.6m (B) Celkem: (A)+(B)=13.3m
položky pro zhotovení potrubí platí bez ohledu na sklon zahrnuje: - výrobní dokumentaci (včetně technologického předpisu) - dodání veškerého trubního a pomocného materiálu (trouby, trubky, tvarovky, spojovací a těsnící materiál a pod.), podpěrných, závěsných a upevňovacích prvků, včetně potřebných úprav - úprava a příprava podkladu a podpěr, očištění a ošetření podkladu a podpěr - zřízení plně funkčního potrubí, kompletní soustavy, podle příslušného technologického předpisu - zřízení potrubí i jednotlivých částí po etapách, včetně pracovních spar a spojů, pracovního zaslepení konců a pod. - úprava prostupů, průchodů šachtami a komorami, okolí podpěr a vyústění, zaústění, napojení, vyvedení a upevnění odpad. výustí - ochrana potrubí nátěrem (vč. úpravy povrchu), případně izolací, nejsou-li tyto práce předmětem jiné položky - úprava, očištění a ošetření prostoru kolem potrubí - položky platí pro práce prováděné v prostoru zapaženém i nezapaženém a i v kolektorech, chráničkách - položky zahrnují i práce spojené s nutnými obtoky, převáděním a čerpáním vody nezahrnuje zkoušky vodotěsnosti a televizní prohlídku
| 60 | 87434 |  | POTRUBÍ Z TRUB PLASTOVÝCH ODPADNÍCH DN DO 200MM | M | 53.9 | 0 | 0
dešťová kanalizace od sportovního hřiště: 53.9m (A)
položky pro zhotovení potrubí platí bez ohledu na sklon zahrnuje: - výrobní dokumentaci (včetně technologického předpisu) - dodání veškerého trubního a pomocného materiálu (trouby, trubky, tvarovky, spojovací a těsnící materiál a pod.), podpěrných, závěsných a upevňovacích prvků, včetně potřebných úprav - úprava a příprava podkladu a podpěr, očištění a ošetření podkladu a podpěr - zřízení plně funkčního potrubí, kompletní soustavy, podle příslušného technologického předpisu - zřízení potrubí i jednotlivých částí po etapách, včetně pracovních spar a spojů, pracovního zaslepení konců a pod. - úprava prostupů, průchodů šachtami a komorami, okolí podpěr a vyústění, zaústění, napojení, vyvedení a upevnění odpad. výustí - ochrana potrubí nátěrem (vč. úpravy povrchu), případně izolací, nejsou-li tyto práce předmětem jiné položky - úprava, očištění a ošetření prostoru kolem potrubí - položky platí pro práce prováděné v prostoru zapaženém i nezapaženém a i v kolektorech, chráničkách - položky zahrnují i práce spojené s nutnými obtoky, převáděním a čerpáním vody nezahrnuje zkoušky vodotěsnosti a televizní prohlídku
| 61 | 87634 |  | CHRÁNIČKY Z TRUB PLASTOVÝCH DN DO 200MM | M | 29.2 | 0 | 0
Chráničky DN110 mm pro ochranu vedení SSZ a DZZ pod vozovkou dětského dopr. hřiště. v křižovatce: 2x4.75m+3.6m+4.1m=17.2m (A) u garáže: 2x4.25m=8.5m (B) u přejezdu: 3.5m (C) Celkem: (A)+(B)+(C)=29.2m
Položka zahrnuje: - výrobní dokumentaci (včetně technologického předpisu) - dodání veškerého trubního a pomocného materiálu (trouby, trubky, tvarovky, spojovací a těsnící materiál a pod.), podpěrných, závěsných a upevňovacích prvků, včetně potřebných úprav - úprava a příprava podkladu a podpěr, očištění a ošetření podkladu a podpěr - zřízení plně funkčního potrubí, kompletní soustavy, podle příslušného technologického předpisu (bez ohledu na sklon) - zřízení potrubí i jednotlivých částí po etapách, včetně pracovních spar a spojů, pracovního zaslepení konců a pod. - úprava prostupů, průchodů šachtami a komorami, okolí podpěr a vyústění, zaústění, napojení, vyvedení a upevnění odpad. výustí - ochrana potrubí nátěrem (vč. úpravy povrchu), případně izolací, nejsou-li tyto práce předmětem jiné položky - úprava, očištění a ošetření prostoru kolem potrubí - včetně případně předepsaného utěsnění konců chrániček - položky platí pro práce prováděné v prostoru zapaženém i nezapaženém a i v kolektorech, chráničkách Položka nezahrnuje:
| 62 | 87734 |  | CHRÁNIČKY PŮLENÉ Z TRUB PLAST DN DO 200MM | M | 177.2 | 0 | 0
DĚLENÉ KABELOVÉ ŽLABY NA OCHRANU STÁVAJÍCÍHO VEDENÍ
Položka bude využita na vyžádání TDI a správce IS na vedení NN (pod vjezdem u TS, 101A a chodníkem v km 0.300): 29.8m+77.8m+4.7m=112.3m (A) na vedení VN (pod vjezdem u TS, OK a chodníkem v km 0.300): 28.6m+26.9m+4.7m=60.2m (B) na vedení SEK pod chodníkem km 0.300: 4.7m (C) Celkem: (A)+(B)+(C)=177.2m
položky pro zhotovení potrubí platí bez ohledu na sklon zahrnuje: - výrobní dokumentaci (včetně technologického předpisu) - dodání veškerého trubního a pomocného materiálu (trouby včetně podélného rozpůlení, trubky, tvarovky, spojovací a těsnící materiál a pod.), podpěrných, závěsných a upevňovacích prvků, včetně potřebných úprav - úprava a příprava podkladu a podpěr, očištění a ošetření podkladu a podpěr - zřízení plně funkčního potrubí, kompletní soustavy, podle příslušného technologického předpisu - zřízení potrubí i jednotlivých částí po etapách, včetně pracovních spar a spojů, pracovního zaslepení konců a pod. - úprava prostupů, průchodů šachtami a komorami, okolí podpěr a vyústění, zaústění, napojení, vyvedení a upevnění odpad. výustí - ochrana potrubí nátěrem (vč. úpravy povrchu), případně izolací, nejsou-li tyto práce předmětem jiné položky - úprava, očištění a ošetření prostoru kolem potrubí včetně případně předepsaného utěsnění konců chrániček - položky platí pro práce prováděné v prostoru zapaženém i nezapaženém a i v kolektorech, chráničkách
| 63 | 894145 |  | ŠACHTY KANALIZAČNÍ Z BETON DÍLCŮ NA POTRUBÍ DN DO 300MM | KUS | 4 | 0 | 0
na nové dešťové kanalizaci od sportovního hřiště: 4ks (A)
položka zahrnuje: - poklopy s rámem, mříže s rámem, stupadla, žebříky, stropy z bet. dílců a pod. - předepsané betonové skruže, prefabrikované nebo monolitické betonové dno - dodání dílce požadovaného tvaru a vlastností, jeho skladování, doprava a osazení do definitivní polohy, včetně komplexní technologie výroby a montáže dílců, ošetření a ochrana dílců, - u dílců železobetonových a předpjatých veškerá výztuž, případně i tuhé kovové prvky a závěsná oka, - úpravy a zařízení pro uložení a transport dílce, - veškeré požadované úpravy dílců, včetně doplňkových konstrukcí a vybavení, - sestavení dílce na stavbě včetně montážních zařízení, plošin a prahů a pod., - výplň, těsnění a tmelení spár a spojů, - očištění a ošetření úložných ploch, - zednické výpomoce pro montáž dílců, - označení dílce výrobním štítkem nebo jiným způsobem, - úpravy dílce pro dodržení požadované přesnosti jeho osazení, včetně případných měření, - veškerá zařízení pro zajištění stability v každém okamžiku - předepsané podkladní konstrukce
| 64 | 89732 |  | VPUSŤ DVORNÍ Z BETON DÍLCŮ | KUS | 1 | 0 | 0
pod schodištěm u vstudu do branky sportovního hřiště: 1ks
položka zahrnuje: dodávku a osazení předepsaného dílce včetně mříže předepsané podkladní konstrukce
| 65 | 897624 |  | VPUSŤ ŠTĚRBINOVÝCH ŽLABŮ Z BETON DÍLCŮ SV. ŠÍŘKY DO 250MM | KUS | 3 | 0 | 0
podél nového sportovního hřiště: 2ks (A) v odbočovacím pruhu 101A: 1ks (B) Celkem: (A)+(B)=3ks
položka zahrnuje dodávku a osazení předepsaného dílce včetně mříže nezahrnuje předepsané podkladní konstrukce
| 66 | 897724 |  | ČISTÍCÍ KUSY ŠTĚRBIN ŽLABŮ Z BETON DÍLCŮ SV. ŠÍŘKY DO 250MM | KUS | 2 | 0 | 0
podél nového sportovního hřiště: 2ks (A)
položka zahrnuje dodávku a osazení předepsaného dílce nezahrnuje předepsané podkladní konstrukce
| 67 | 899642 |  | ZKOUŠKA VODOTĚSNOSTI POTRUBÍ DN DO 200MM | M | 53.9 | 0 | 0
dešťová kanalizace od sportovního hřiště: 53.9m (A)
- přísun, montáž, demontáž, odsun zkoušecího čerpadla, napuštění tlakovou vodou, dodání vody pro tlakovou zkoušku, montáž a demontáž dílců pro zabezpečení konce zkoušeného úseku potrubí, montáž a demontáž koncových tvarovek, montáž zaslepovací příruby, zaslepení odboček pro armatury a pro odbočující řady.
| 68 | 89980 |  | TELEVIZNÍ PROHLÍDKA POTRUBÍ | M | 53.9 | 0 | 0
dešťová kanalizace od sportovního hřiště: 53.9m (A)
položka zahrnuje prohlídku potrubí televizní kamerou, záznam prohlídky na nosičích DVD a vyhotovení závěrečného písemného protokolu
SD |  | 9 |  | Ostatní konstrukce a práce |  |  |  | 0
| 69 | 914161 |  | DOPRAVNÍ ZNAČKY ZÁKLADNÍ VELIKOSTI HLINÍKOVÉ FÓLIE TŘ 1 - DODÁVKA A MONTÁŽ | KUS | 7 | 0 | 0
P4: 1ks (A) B11: 1ks (B) E13 "TEXT": 1ks(C) C9a: 2ks (D) C9b: 2ks (E) Celkem: (A)+(B)+(C)+(D)+(E)=7ks
položka zahrnuje: - dodávku a montáž značek v požadovaném provedení
| 70 | 914169 |  | DOPRAV ZNAČKY ZÁKL VEL HLINÍK FÓLIE TŘ 1 - NÁJEMNÉ | KSDEN | 360 | 0 | 0
značky pro DIO dle TP66 průměrný počet značek po dobu stavby značky dle schématu B/1: 2ks*6měsíců*30dní=360 ksden (A)
položka zahrnuje sazbu za pronájem dopravních značek a zařízení, počet jednotek je určen jako součin počtu značek a počtu dní použití
| 71 | 914361 |  | DOPRAV ZNAČKY ZMENŠ VEL HLINÍK FÓLIE TŘ 1 - DOD A MONT | KUS | 80 | 0 | 0
1x A1A 1x A1B 2x A29 2x A31C 2x A32A 2x B2 1x B21A 1x B24B 1x B26 4x C1 1x C4a 1x C4c 4x C8a 11x C9a 1x C9b 1x IJ1 – symbol Nádraží 1x IJ4B 1x IJ4C 2x IP6 1x IP11B 1x IP12 1x IS12a „TEXT“ 1x IS12b „TEXT“ 2x P1 4x P2 13x P4 1x P6 10x Z3 2x Z4B 4x E13 „TEXT“ Celkem: 80ks
položka zahrnuje: - dodávku a montáž značek v požadovaném provedení
| 72 | 914461 |  | DOPRAVNÍ ZNAČKY 100X150CM HLINÍKOVÉ FÓLIE TŘ 1 - DODÁVKA A MONTÁŽ | KUS | 2 | 0 | 0
IP19: 2ks (A)
položka zahrnuje: - dodávku a montáž značek v požadovaném provedení
| 73 | 914911 |  | SLOUPKY A STOJKY DOPRAVNÍCH ZNAČEK Z OCEL TRUBEK SE ZABETONOVÁNÍM - DODÁVKA A MONTÁŽ | KUS | 64 | 0 | 0
pro SDZ: 64ks
položka zahrnuje: - sloupky a upevňovací zařízení včetně jejich osazení (betonová patka, zemní práce)
| 74 | 915111 |  | VODOROVNÉ DOPRAVNÍ ZNAČENÍ BARVOU HLADKÉ - DODÁVKA A POKLÁDKA | M2 | 162.4126 | 0 | 0
V1a: 276.8m*0.125m=34.6m2 (A) V1b: 32.8m*2*0.125m=8.2m2 (B) V2b: 341.9m*0.5*0.125m=21.3688m2 (C) V3: (49.6m*0.125m)+(49.6m*0.5*0.125m)=9.3m2 (D) V4: (13.1m*0.25m)+527.6m*0.125m=69.225m2 (E) V5: 8.25m*0.25m=2.0625m2 (F) V7a: 7.5m2 (G) V11a: 12.25m*0.125m=1.5313m2 (H) V13a: 7.5m2 (I) V18: (3ks*1m*0.25m)+(3ks*1m*0.125m)=1.125m2 (J) Celkem: (A)+(B)+(C)+(D)+(E)+(F)+(G)+(H)+(I)+(J)=162.413m2
položka zahrnuje: - dodání a pokládku nátěrového materiálu (měří se pouze natíraná plocha) - předznačení a reflexní úpravu
| 75 | 915211 |  | VODOROVNÉ DOPRAVNÍ ZNAČENÍ PLASTEM HLADKÉ - DODÁVKA A POKLÁDKA | M2 | 162.4126 | 0 | 0
V1a: 276.8m*0.125m=34.6m2 (A) V1b: 32.8m*2*0.125m=8.2m2 (B) V2b: 341.9m*0.5*0.125m=21.3688m2 (C) V3: (49.6m*0.125m)+(49.6m*0.5*0.125m)=9.3m2 (D) V4: (13.1m*0.25m)+527.6m*0.125m=69.225m2 (E) V5: 8.25m*0.25m=2.0625m2 (F) V7a: 7.5m2 (G) V11a: 12.25m*0.125m=1.5313m2 (H) V13a: 7.5m2 (I) V18: (3ks*1m*0.25m)+(3ks*1m*0.125m)=1.125m2 (J) Celkem: (A)+(B)+(C)+(D)+(E)+(F)+(G)+(H)+(I)+(J)=162.413m2
položka zahrnuje: - dodání a pokládku nátěrového materiálu (měří se pouze natíraná plocha) - předznačení a reflexní úpravu
| 76 | 91551 |  | VODOROVNÉ DOPRAVNÍ ZNAČENÍ - PŘEDEM PŘIPRAVENÉ SYMBOLY | KUS | 6 | 0 | 0
šipky V9 (1:2): 6ks (A)
položka zahrnuje: - dodání a pokládku předepsaného symbolu - zahrnuje předznačení a reflexní úpravu
| 77 | 916129 |  | DOPRAV SVĚTLO VÝSTRAŽ SOUPRAVA 3KS - NÁJEMNÉ | KSDEN | 180 | 0 | 0
značky pro DIO dle TP66: průměrný počet značek po dobu stavby značky dle schématu B/1: 1ks*6měsíců*30dní=180 ksden (A)
položka zahrnuje sazbu za pronájem zařízení. Počet měrných jednotek se určí jako součin počtu zařízení a počtu dní použití.
| 78 | 916129 |  | DOPRAVNÍ KUŽEL Z1 VÝŠ 30CM - DOD A MONTÁŽ | KUS | 30 | 0 | 0
kužely pro operativní uzavření či rozšíření části dopravního hřiště pro výukové účely předpoklad až 6 míst *5ks: 30 ks (A)
Položka zahrnuje: - dodání zařízení v předepsaném provedení včetně jejich uskladnění do garáže položka nezahrnuje: - x
| 79 | 916359 |  | SMĚROVACÍ DESKY Z4 OBOUSTR S FÓLIÍ TŘ 1 - NÁJEMNÉ | KSDEN | 1620 | 0 | 0
značky pro DIO dle TP66: průměrný počet značek po dobu stavby značky dle schématu B/1: 9ks*6měsíců*30dní=1620 ksden (A)
položka zahrnuje sazbu za pronájem zařízení. Počet měrných jednotek se určí jako součin počtu zařízení a počtu dní použití.
| 80 | 916819 |  | ODDĚL OPLOCENÍ S PODSTAVCI DRÁTĚNNÉ - NÁJEMNÉ | MDEN | 60120 | 0 | 0
dočasné oplocení stavby: 334m*6měs.*30dní=60120mden
položka zahrnuje sazbu za pronájem zařízení. Počet měrných jednotek se určí jako součin délky zařízení a počtu dní použití.
| 81 | 916C3 |  | DOPRAVNÍ MAJÁČKY NEPROSVĚTLOVANÉ | KUS | 2 | 0 | 0
2x C4a integrovaná na plastovém majáku (malém)
položka zahrnuje: - dodání zařízení v předepsaném provedení včetně jeho osazení - základy
| 82 | 917211 |  | ZÁHONOVÉ OBRUBY Z BETONOVÝCH OBRUBNÍKŮ ŠÍŘ 50MM | M | 397.7 | 0 | 0
vnější hrany chodníků a dalších pochozích ploch, odměřeno ze situace: 397.7m (A)
Položka zahrnuje: dodání a pokládku betonových obrubníků o rozměrech předepsaných zadávací dokumentací betonové lože i boční betonovou opěrku.
| 83 | 917223 |  | SILNIČNÍ A CHODNÍKOVÉ OBRUBY Z BETONOVÝCH OBRUBNÍKŮ ŠÍŘ 100MM | M | 1112.5 | 0 | 0
vnější hrany asf. vozovek a dalších pojížděných ploch, odměřeno ze situace: 1112.5m (A)
Položka zahrnuje: dodání a pokládku betonových obrubníků o rozměrech předepsaných zadávací dokumentací betonové lože i boční betonovou opěrku.
| 84 | 917224 |  | SILNIČNÍ A CHODNÍKOVÉ OBRUBY Z BETONOVÝCH OBRUBNÍKŮ ŠÍŘ 150MM | M | 107 | 0 | 0
vnější hrany asf. vozovky pro údržbu u TS, odměřeno ze situace: 107.0m (A)
Položka zahrnuje: dodání a pokládku betonových obrubníků o rozměrech předepsaných zadávací dokumentací betonové lože i boční betonovou opěrku.
| 85 | 91710 |  | OBRUBY Z BETONOVÝCH PALISÁD | M3 | 0.82944 | 0 | 0
u vstudu do branky sportovního hřiště: 54ks*0.16m*0.16m*0.6m=0.829m3 (A)
Položka zahrnuje: dodání a pokládku betonových palisád o rozměrech předepsaných zadávací dokumentací betonové lože i boční betonovou opěrku.
| 86 | 91726 |  | KO OBRUBNÍKY BETONOVÉ | M | 85.6 | 0 | 0
prstenec OK: 50.3m (A) ostrůvky OK: 2ks*15.0m=30.0m (B) ostrůvek na 101A: 5.3m (A) Celkem: (A)+(B)+(C)=85.6m
Položka zahrnuje: dodání a pokládku betonových obrubníků o rozměrech předepsaných zadávací dokumentací betonové lože i boční betonovou opěrku.
| 87 | 919111 |  | ŘEZÁNÍ ASFALTOVÉHO KRYTU VOZOVEK TL DO 50MM | M | 1308.54 | 0 | 0
proříznuzí podél obrub š. 100mm: 1112.5m (A) proříznutí podél obrub š. 150mm: 107.0m (B) proříznutí podél obrub KO: 85.6m (C) podél žlabu na 101A: 3.44m (D) Celkem: (A)+(B)+(C)+(D)=1308.54m
položka zahrnuje řezání vozovkové vrstvy v předepsané tloušťce, včetně spotřeby vody
| 88 | 919112 |  | ŘEZÁNÍ ASFALTOVÉHO KRYTU VOZOVEK TL DO 100MM | M | 17.3 | 0 | 0
odříznutí původních konstrukcí v napojení na okolní zpevněné plochy: 17.3m (A)
položka zahrnuje řezání vozovkové vrstvy v předepsané tloušťce, včetně spotřeby vody
| 89 | 931313 |  | TĚSNĚNÍ DILATAČ SPAR ASF ZÁLIVKOU PRŮŘ DO 300MM2 | M | 1325.84 | 0 | 0
podél obrub š. 100mm: 1112.5m (A) podél obrub š. 150mm: 107.0m (B) podél obrub KO: 85.6m (C) podél žlabu na 101A: 3.44m (D) utěsnění napojení na okolní zpevněné plochy z pol. 919112: 17.3m (E) Celkem: (A)+(B)+(C)+(D)+(E)=1325.84m
položka zahrnuje dodávku a osazení předepsaného materiálu, očištění ploch spáry před úpravou, očištění okolí spáry po úpravě nezahrnuje těsnící profil
| 90 | 935162 |  | MIKROŠTĚRBINOVÉ ŽLABY S PŘERUŠOVANOU ŠTĚRBINOU S VNITŘNÍM SPÁDEM | M | 37 | 0 | 0
podél nového sportovního hřiště: 10m+10m+9m+6m:35m (A) v odbočovacím pruhu 101A: 2m (B) Celkem: (A)+(B)=37m
položka zahrnuje: - veškerý materiál, výrobky a polotovary, včetně mimostaveništní a vnitrostaveništní dopravy (rovněž přesuny), včetně naložení a složení,případně s uložením. - veškeré práce nutné pro zřízení těchto konstrukcí, včetně zemních prací, lože, ukončení, patek, spárování, úpravy vtoku a výtoku. Měří se v [m] délky osy žlabu bez čistících kusů a odtokových vpustí.
| 91 | 93711 | a | MOBILIÁŘ - DŘEVĚNÉ LAVIČKY | KUS | 13 | 0 | 0
LAVIČKA POUZE K ZABETONOVÁNÍ (S OPĚRADLEM, V.P. DO 1M, DŘEVO/KOV) VČETNĚ MONTÁŽE LAVIČKA S OPĚRADLEM: 13ks (A)
Položka zahrnuje: - montáž, osazení a dodávku kompletního zařízení, předepsaného zadávací dokumentací - mimostavništní a vnitrostaveništní dopravu - nezbytné zemní práce a základové konstrukce - předepsanou povrchovou úpravu (nátěry a pod.) Pozn.: materiál uvedený v textu představuje rozhodující podíl ve výrobku
| 92 | 93711 | b | MOBILIÁŘ - DŘEVĚNÉ LAVIČKY | KUS | 5 | 0 | 0
LAVIČKA POUZE K ZABETONOVÁNÍ (BEZ OPĚRADLA, V.P. DO 1M, DŘEVO/KOV) VČETNĚ MONTÁŽE LAVIČKA BEZ OPĚRADLA: 5ks (A)
Položka zahrnuje: - montáž, osazení a dodávku kompletního zařízení, předepsaného zadávací dokumentací - mimostavništní a vnitrostaveništní dopravu - nezbytné zemní práce a základové konstrukce - předepsanou povrchovou úpravu (nátěry a pod.) Pozn.: materiál uvedený v textu představuje rozhodující podíl ve výrobku
| 93 | 93753 |  | MOBILIÁŘ - KOVOVÉ KOŠE NA ODPADKY | KUS | 4 | 0 | 0
ODPADKOVÝ KOŠ SE STŘÍŠKOU (S POZINKOVANOU VLOŽKOU. V.P. DO 1M DŘEVO/KO) VČ. MONTÁŽE KOŠ KULATÝ: 4ks (A)
Položka zahrnuje: - montáž, osazení a dodávku kompletního zařízení, předepsaného zadávací dokumentací - mimostavništní a vnitrostaveništní dopravu - nezbytné zemní práce a základové konstrukce - předepsanou povrchovou úpravu (nátěry a pod.) Pozn.: materiál uvedený v textu představuje rozhodující podíl ve výrobku
| 94 | 93798 | Ra | MOBILIÁŘ - VYBAVENÍ DĚTSKÝCH HŘIŠŤ | KUS | 2 | 0 | 0
KOMPLETNÍ DODÁNÍ PRVKŮ VČETNĚ MONTÁŽE HOUPADLA NA PRUŽINĚ (v.p. do 1m. celokovový/HDPE)
Houpadlo na pružině - Slon: 1KS (A) Houpadlo na pružině - Koník: 1KS (B)
Položka zahrnuje: - montáž, osazení a dodávku kompletního zařízení, předepsaného zadávací dokumentací - mimostavništní a vnitrostaveništní dopravu - nezbytné zemní práce a základové konstrukce - předepsanou povrchovou úpravu (nátěry a pod.) Pozn.: materiál uvedený v textu představuje rozhodující podíl ve výrobku
| 95 | 93798 | Rb | MOBILIÁŘ - VYBAVENÍ DĚTSKÝCH HŘIŠŤ | KUS | 1 | 0 | 0
KOMPLETNÍ DODÁNÍ PRVKŮ VČETNĚ MONTÁŽE PRŮLEZKA - MAŠINKA (překližka. sedák. v.p. do 1m. kov): 1 KS
Položka zahrnuje: - montáž, osazení a dodávku kompletního zařízení, předepsaného zadávací dokumentací - mimostavništní a vnitrostaveništní dopravu - nezbytné zemní práce a základové konstrukce - předepsanou povrchovou úpravu (nátěry a pod.) Pozn.: materiál uvedený v textu představuje rozhodující podíl ve výrobku
| 96 | 93798 | Rc | MOBILIÁŘ - VYBAVENÍ DĚTSKÝCH HŘIŠŤ | KUS | 1 | 0 | 0
KOMPLETNÍ DODÁNÍ PRVKU VČETNĚ MONTÁŽE PÍSKOVIŠTĚ 3x3 M S POSUVNÝM KRYTEM (v.p. do 1m. celokovový): 1 KS
Položka zahrnuje: - montáž, osazení a dodávku kompletního zařízení, předepsaného zadávací dokumentací - mimostavništní a vnitrostaveništní dopravu - nezbytné zemní práce a základové konstrukce - předepsanou povrchovou úpravu (nátěry a pod.) Pozn.: materiál uvedený v textu představuje rozhodující podíl ve výrobku
| 97 | 93798 | Rd | MOBILIÁŘ - VYBAVENÍ DĚTSKÝCH HŘIŠŤ | KUS | 1 | 0 | 0
KOMPLETNÍ DODÁNÍ PRVKŮ VČETNĚ MONTÁŽE TRAMPOLÍNA DO ZEMĚ ČTVERCOVÁ 2,58X2,58M VČETNĚ POKLÁDKY DOPADOVÉ PLOCHY: 1 KS
Položka zahrnuje: - montáž, osazení a dodávku kompletního zařízení, předepsaného zadávací dokumentací - mimostavništní a vnitrostaveništní dopravu - nezbytné zemní práce a základové konstrukce - předepsanou povrchovou úpravu (nátěry a pod.) Pozn.: materiál uvedený v textu představuje rozhodující podíl ve výrobku
| 98 | 93798 | Re | MOBILIÁŘ - VYBAVENÍ DĚTSKÝCH HŘIŠŤ | KPL | 1 | 0 | 0
KOMPLETNÍ DODÁNÍ PRVKŮ VČETNĚ MONTÁŽE VĚŽOVÁ SESTAVA UNIVERZÁLNÍ TROJVĚŽOVÁ, ČTYŘBOKÁ (v.p. do 2.0m. celokovová) (VČETNĚ DOPADOVÉ PLOCHY Z LITÉ PRYŽE, VČ..SPODNÍ STVABY, GUMOVÝCH OBRUBNÍKŮ, ODVOZU ZEMINY A SKLÁDKOVÁNÍ)
Položka zahrnuje: - montáž, osazení a dodávku kompletního zařízení, předepsaného zadávací dokumentací - mimostavništní a vnitrostaveništní dopravu - nezbytné zemní práce a základové konstrukce - předepsanou povrchovou úpravu (nátěry a pod.) Pozn.: materiál uvedený v textu představuje rozhodující podíl ve výrobku
| 99 | 93798 | Rf | MOBILIÁŘ - VYBAVENÍ DĚTSKÝCH HŘIŠŤ | M2 | 289 | 0 | 0
DOPADOVÁ PLOCHA NA WORKOUT HŘIŠTI Z LITÉ PRYŽE 17x17M VČ. SPODNÍ STAVBY, BEZ OBRUBNÍKŮ (STÁVAJÍCÍ), VČ. ODVOZU ZEMINY, SKLÁDKOVÁNÍ štěrková podkladní vrstva pod umělý povrch - 21cm - vč. rovnání a hutnění (180mm štěrkodrť 0-32mm + 30mm štěrkodrť 0-4mm) bezpečný polyuretanový povrch EPDM - HIC 220 cm
plocha: 17m*17m=289.00m2 (A)
Položka zahrnuje: - montáž, osazení a dodávku kompletního zařízení, předepsaného zadávací dokumentací - mimostavništní a vnitrostaveništní dopravu - nezbytné zemní práce a základové konstrukce - předepsanou povrchovou úpravu (nátěry a pod.) Pozn.: materiál uvedený v textu představuje rozhodující podíl ve výrobku
| 100 | 97619 |  | VYBOURÁNÍ DROBNÝCH PŘEDMĚTŮ OSTATNÍCH | KUS | 9 | 0 | 0
DEMONTÁŽ STÁVAJÍCÍCH PRVKŮ MOBILIÁŘE (LAVIČKY, INFO TABULE, POSILOVACÍ STROJE)
Lavičky: 2ks (A) Info tabule: 1ks (B) posilovací stroje: 6ks (C) Celkem: (A)+(B)+(C)=9ks
- položka zahrnuje veškerou manipulaci s vybouranou sutí a hmotami včetně uložení na skládku. Nezahrnuje poplatek za skládku, který se vykazuje v položce 0141** (s výjimkou malého množství bouraného materiálu, kde je možné poplatek zahrnout do jednotkové ceny bourání – tento fakt musí být uveden v doplňujícím textu k položce) - položka zahrnuje veškeré další práce plynoucí z technologického předpisu a z platných předpisů

## SO 401
ASPE10 | [9 empty] | 3
|  |  |  | Příloha k formuláři pro ocenění nabídky | [5 empty] | 3
S | Stavba: | 2021-010 |  | Dětské dopravní hřiště u bazénu, Rumburk |  |  | SO 401 | 0 | 0,00 | 2
O | Rozpočet: | SO 401 |  | Veřejné osvětlení |  |  |  |  | 15,00 | 2
Typ | Poř. číslo | Kód položky | Varianta | Název položky | MJ | Množství | Cena |  | 21,00 | 2
[7 empty] | Jednotková | Celkem
0 | 1 | 2 | 3 | 4 | 5 | 6 | 9 | 10
SD |  | 0 |  | Všeobecné konstrukce a práce |  |  |  | 0
P | 1 | 700001 | R | KOMPLETNÍ DODÁNÍ SYSTÉMU VEŘEJNÉHO OSVĚTLENÍ PRO CELÝ SPORTOVNÍ AREÁL | KPL | 1 | 0 | 0 | 0 | 2
NOVÉ ROZVODY VEŘEJNÉHO OSVĚTLENÍ, STOŽÁRY, LED SVÍTIDLA, PŘÍSLUŠENSTVÍ, HW A SW ŘÍZENÍ
Položka zahrnuje: - montáž, osazení a dodávku kompletního zařízení, předepsaného zadávací dokumentací - mimostavništní a vnitrostaveništní dopravu - nezbytné zemní práce a základové konstrukce - předepsanou povrchovou úpravu (nátěry a pod.) Pozn.: materiál uvedený v textu představuje rozhodující podíl ve výrobku