## Pokyny pro vyplnění (hidden)
Pokyny pro vyplnění
Ve všech listech tohoto souboru můžete měnit pouze buňky s modrým pozadím. Jedná se o tyto údaje : - údaje o firmě - jednotkové ceny položek zadané na maximálně dvě desetinná místa

## Stavba
#RTSROZP# | Položkový rozpočet stavby
| Stavba: |  | Rekonstrukce technologie chlazení ZS Rumburk
| Objekt: |  | SO 03
Rozpočet:
| Objednatel: | [5 empty] | IČ:
DIČ:
| Projektant: | [5 empty] | IČ:
DIČ:
| Zhotovitel: | [5 empty] | IČ:
DIČ:
Vypracoval:
| Rozpis ceny | [6 empty] | Celkem
HSV | HSV
PSV | PSV
MON | MON
VN | Vedlejší náklady
ON | Ostatní náklady
Celkem
Rekapitulace daní
| Základ pro sníženou DPH |  |  | 15 | % |  |  |  | CZK
| Snížená DPH |  |  | 15 | % |  |  |  | CZK
| Základ pro základní DPH |  |  | 21 | % |  |  |  | CZK
| Základní DPH |  |  | 21 | % |  |  |  | CZK
| Zaokrouhlení | [7 empty] | CZK
| Cena celkem bez DPH | [7 empty] | CZK
| Cena celkem s DPH | [7 empty] | CZK
|  | v |  |  | dne |  | 2015-04-27
|  |  | Za zhotovitele |  |  |  | Za objednatele
Rekapitulace dílčích částí
#CASTI>> | Číslo | Název |  |  | Základ pro sníženou DPH | Základ pro základní DPH | DPH celkem | Cena celkem | %
1 | Stavba |  |  |  | 0 | 55358.8 | 11625.35 | 66984.15 | 100
2 | 001 | pomocné |  |  | 0 | 55358.8 | 11625.35 | 66984.15 | 100
3 | 001 | Pomocné |  |  | 0 | 55358.8 | 11625.35 | 66984.15 | 100
| Celkem za stavbu |  |  |  | 0 | 55358.8 | 11625.35 | 66984.15 | 100
Rekapitulace dílů
| Číslo | Název |  |  | Typ dílu |  |  | Celkem | %
| 1 | Zemní práce |  |  | HSV
| 2 | Základy a zvláštní zakládání |  |  | HSV
| 3 | Svislé a kompletní konstrukce |  |  | HSV
| 63 | Podlahy a podlahové konstrukce |  |  | HSV
| 9 | Ostatní konstrukce, bourání |  |  | HSV
| 96 | Bourání konstrukcí |  |  | HSV
| 97 | Prorážení otvorů |  |  | HSV
| 99 | Staveništní přesun hmot |  |  | HSV
| D96 | Přesuny suti a vybouraných hmot |  |  | PSU
| Cena celkem | [7 empty] | 0
Note on D11: Název
Note on I11: IČO
Note on D12: Ulice
Note on I12: DIČ
Note on C13: PSČ
Note on D13: Ulice

## VzorPolozky (hidden)
Položkový rozpočet
S:
O:
R:

## 001 001 Pol
Položkový rozpočet | [22 empty] | #TypZaznamu#
S: | [22 empty] | STA
O: | [22 empty] | OBJ
R: | [22 empty] | ROZ
P.č. | Číslo položky | Název položky | MJ | množství | cena / MJ | celkem | Dodávka | Dodávka celk. | Montáž | Montáž celk. | DPH | cena s DPH | hmotnost / MJ | hmotnost celk.(t) | dem. hmotnost / MJ | dem. hmotnost celk.(t) | Ceník | Cen. soustava | Nhod / MJ | Nhod celk.
Díl: | 1 | Zemní práce | [5 empty] | 0 |  | 2352.92 |  | 0 |  | 0 |  | 0 |  |  |  | 7.95 |  |  | DIL
1 | 139711101R00 | Vykopávka v uzavřených prostorách v hor.1-4 | m3 | 1.1375 |  |  | 0 | 0 | 1475 | 1677.81 | 21 | 0 | 0 | 0 | 0 | 0 | 800-1 | RTS | 6.298 | 7.16 |  |  | POL1_
|  | výkop pro beton. základ : 2,35*1*0,35 |  | 0.8225 | [18 empty] | VV
|  | výkop pro kanál : 3,5*0,3*0,3 |  | 0.315 | [18 empty] | VV
2 | 162601102R00 | Vodorovné přemístění výkopku z hor.1-4 do 5000 m | m3 | 1.1375 |  |  | 0 | 0 | 164.5 | 187.12 | 21 | 0 | 0 | 0 | 0 | 0 | 800-1 | RTS | 0.011 | 0.01 |  |  | POL1_
3 | 167101101R00 | Nakládání výkopku z hor.1-4 v množství do 100 m3 | m3 | 1.1375 |  |  | 0 | 0 | 167 | 189.96 | 21 | 0 | 0 | 0 | 0 | 0 | 800-1 | RTS | 0.652 | 0.74 |  |  | POL1_
4 | 171201101R00 | Uložení sypaniny do násypů nezhutněných | m3 | 1.1375 |  |  | 0 | 0 | 22 | 25.03 | 21 | 0 | 0 | 0 | 0 | 0 | 800-1 | RTS | 0.031 | 0.04 |  |  | POL1_
5 | 199000002R00 | Poplatek za skládku horniny 1- 4 | m3 | 1.1375 |  |  | 0 | 0 | 240 | 273 | 21 | 0 | 0 | 0 | 0 | 0 | 800-1 | RTS | 0 | 0 |  |  | POL1_
Díl: | 2 | Základy a zvláštní zakládání | [5 empty] | 8336.01 |  | 1773.47 |  | 0 |  | 6.13 |  | 0 |  |  |  | 5.99 |  |  | DIL
6 | 275321311R00 | Železobeton základových patek C 16/20 | m3 | 2.35 |  |  | 2309.14 | 5426.48 | 205.86 | 483.77 | 21 | 0 | 2.525 | 5.93 | 0 | 0 | 801-1 | RTS | 0.48 | 1.13 |  |  | POL1_
|  | betonové základy : 2,35*1*1,0 |  | 2.35 | [18 empty] | VV
7 | 275351215R00 | Bednění stěn základových patek - zřízení | m2 | 2.345 |  |  | 128.51 | 301.36 | 257.49 | 603.81 | 21 | 0 | 0.0392 | 0.09 | 0 | 0 | 801-1 | RTS | 1.05 | 2.46 |  |  | POL1_
|  | bednění základů : (2,35*2+1*2)*0,35 |  | 2.345 | [18 empty] | VV
8 | 275351216R00 | Bednění stěn základových patek - odstranění | m2 | 2.345 |  |  | 0 | 0 | 79.4 | 186.19 | 21 | 0 | 0 | 0 | 0 | 0 | 801-1 | RTS | 0.32 | 0.75 |  |  | POL1_
9 | 275362021R00 | Výztuž základových patek ze svařovaných sítí KARI | t | 0.1081 |  |  | 24127.42 | 2608.17 | 4622.58 | 499.7 | 21 | 0 | 1.0569 | 0.11 | 0 | 0 | 801-1 | RTS | 15.231 | 1.65 |  |  | POL1_
|  | 2,35*1*0,8*50*0,001*1,15 |  | 0.1081 | [18 empty] | VV
Díl: | 3 | Svislé a kompletní konstrukce | [5 empty] | 1471.93 |  | 1748.08 |  | 0 |  | 1.52 |  | 0 |  |  |  | 5.9 |  |  | DIL
10 | 388381112R00 | Kanály z betonu prostého | m | 3.5 |  |  | 420.55 | 1471.93 | 499.45 | 1748.08 | 21 | 0 | 0.43287 | 1.52 | 0 | 0 | 801-1 | RTS | 1.686 | 5.9 |  |  | POL1_
Díl: | 63 | Podlahy a podlahové konstrukce | [5 empty] | 3129.57 |  | 1535.41 |  | 0 |  | 4.6 |  | 0 |  |  |  | 5.92 |  |  | DIL
11 | 631313611R00 | Mazanina betonová tl. 8 - 12 cm C 16/20 | m3 | 0.285 |  |  | 2302.52 | 656.22 | 642.48 | 183.11 | 21 | 0 | 2.525 | 0.72 | 0 | 0 | 801-1 | RTS | 2.58 | 0.74 |  |  | POL1_
|  | Doplnění podlah po vybourání základů : (2,35*1*1+0,5*0,5*2)*0,1 |  | 0.285 | [18 empty] | VV
12 | 631313611R00 | Mazanina betonová tl. 8 - 12 cm C 16/20 | m3 | 0.3876 |  |  | 2302.52 | 892.46 | 642.48 | 249.03 | 21 | 0 | 2.525 | 0.98 | 0 | 0 | 801-1 | RTS | 2.58 | 1 |  |  | POL1_
|  | Doplnění podlah po zasypání kanálů : | [20 empty] | VV
|  | 6,1*0,3*0,1 |  | 0.183 | [18 empty] | VV
|  | 6,82*0,3*0,1 |  | 0.2046 | [18 empty] | VV
13 | 631319163R00 | Příplatek za konečnou úpravu mazanin tl. 12 cm | m3 | 0.285 |  |  | 56.7 | 16.16 | 414.8 | 118.22 | 21 | 0 | 0.02 | 0.01 | 0 | 0 | 801-1 | RTS | 1.35 | 0.38 |  |  | POL1_
|  | Doplnění podlah po vybourání základů : (2,35*1*1+0,5*0,5*2)*0,1 |  | 0.285 | [18 empty] | VV
14 | 631319163R00 | Příplatek za konečnou úpravu mazanin tl. 12 cm | m3 | 0.3876 |  |  | 56.7 | 21.98 | 414.8 | 160.78 | 21 | 0 | 0.02 | 0.01 | 0 | 0 | 801-1 | RTS | 1.35 | 0.52 |  |  | POL1_
|  | Doplnění podlah po zasypání kanálů : | [20 empty] | VV
|  | 6,1*0,3*0,1 |  | 0.183 | [18 empty] | VV
|  | 6,82*0,3*0,1 |  | 0.2046 | [18 empty] | VV
15 | 631362021R00 | Výztuž mazanin svařovanou sítí z drátů Kari | t | 0.01144 |  |  | 24857.42 | 284.37 | 4622.58 | 52.88 | 21 | 0 | 1.0662 | 0.01 | 0 | 0 | 801-1 | RTS | 15.231 | 0.17 |  |  | POL1_
|  | Doplnění podlah po vybourání základů : (2,35*1+0,5*0,5)*4*0,001*1,1 |  | 0.01144 | [18 empty] | VV
16 | 631362021R00 | Výztuž mazanin svařovanou sítí z drátů Kari | t | 0.01705 |  |  | 24857.42 | 423.82 | 4622.58 | 78.81 | 21 | 0 | 1.0662 | 0.02 | 0 | 0 | 801-1 | RTS | 15.231 | 0.26 |  |  | POL1_
|  | Doplnění podlah po zasypání kanálů : | [20 empty] | VV
|  | 6,1*0,3*4*0,001*1,1 |  | 0.00805 | [18 empty] | VV
|  | 6,82*0,3*4*0,001*1,1 |  | 0.009 | [18 empty] | VV
17 | 631571003R00 | Násyp ze štěrkopísku 0 - 32, zpevňující | m3 | 1.5504 |  |  | 538.29 | 834.56 | 446.71 | 692.58 | 21 | 0 | 1.837 | 2.85 | 0 | 0 | 801-1 | RTS | 1.836 | 2.85 |  |  | POL1_
|  | zásyp kanálů : 6,1*0,3*0,4 |  | 0.732 | [18 empty] | VV
|  | 6,82*0,3*0,4 |  | 0.8184 | [18 empty] | VV
Díl: | 9 | Ostatní konstrukce, bourání | [5 empty] | 1272.27 |  | 3115.33 |  | 0 |  | 0 |  | 0 |  |  |  | 1.06 |  |  | DIL
18 | 919735122R00 | Řezání stávajícího betonového krytu tl. 5 - 10 cm | m | 14.3 |  |  | 88.97 | 1272.27 | 43.03 | 615.33 | 21 | 0 | 0 | 0 | 0 | 0 | 822-1 | RTS | 0.074 | 1.06 |  |  | POL1_
|  | řezání pro bet. základ : 2*2,35+2*1 |  | 6.7 | [18 empty] | VV
|  | řezání pro nový elektrokanál : 2*3,5+0,3*2 |  | 7.6 | [18 empty] | VV
19 | 9-001 | Začištění prostupů po montáži technologického potrubí | ks | 10 |  |  | 0 | 0 | 250 | 2500 | 21 | 0 | 0 | 0 | 0 | 0 |  | Vlastní | 0 | 0 |  |  | POL13_0
Díl: | 96 | Bourání konstrukcí | [5 empty] | 0 |  | 5223.31 |  | 0 |  | 0 |  | 2.84 |  |  |  | 15.31 |  |  | DIL
20 | 961055111R00 | Bourání základů železobetonových | m3 | 0.8725 |  |  | 0 | 0 | 5065 | 4419.21 | 21 | 0 | 0 | 0 | 2.4 | 2.09 | 801-3 | RTS | 13.301 | 11.61 |  |  | POL1_
|  | 2,35*1*0,35*1 |  | 0.8225 | [18 empty] | VV
|  | 0,5*0,5*0,1*2 |  | 0.05 | [18 empty] | VV
21 | 965042131R00 | Bourání mazanin betonových tl. 10 cm, pl. 4 m2 | m3 | 0.34 |  |  | 0 | 0 | 2365 | 804.1 | 21 | 0 | 0 | 0 | 2.2 | 0.75 | 801-3 | RTS | 10.88 | 3.7 |  |  | POL1_
|  | 2,35*1*0,1 |  | 0.235 | [18 empty] | VV
|  | 3,5*0,3*0,1 |  | 0.105 | [18 empty] | VV
Díl: | 97 | Prorážení otvorů | [5 empty] | 79.7 |  | 1575.3 |  | 0 |  | 0 |  | 0.6 |  |  |  | 7.18 |  |  | DIL
22 | 971035341R00 | Vybourání otv. zeď cihel. pl.0,09 m2, tl.10-30 cm, MC | kus | 10 |  |  | 7.97 | 79.7 | 157.53 | 1575.3 | 21 | 0 | 0.00034 | 0 | 0.06 | 0.6 | 801-3 | RTS | 0.718 | 7.18 |  |  | POL1_
Díl: | 99 | Staveništní přesun hmot | [5 empty] | 0 |  | 4888.5 |  | 0 |  | 0 |  | 0 |  |  |  | 19.29 |  |  | DIL
23 | 999281108R00 | Přesun hmot pro opravy a údržbu do výšky 12 m | t | 10.195 |  |  | 0 | 0 | 479.5 | 4888.5 | 21 | 0 | 0 | 0 | 0 | 0 | 801-4 | RTS | 1.892 | 19.29 |  |  | POL7_
Díl: | D96 | Přesuny suti a vybouraných hmot | [5 empty] | 9.52 |  | 3273.21 |  | 0 |  | 0 |  | 0 |  |  |  | 4.43 |  |  | DIL
24 | 979087112R00 | Nakládání suti na dopravní prostředky | t | 3.2499 |  |  | 0 | 0 | 105 | 341.24 | 21 | 0 | 0 | 0 | 0 | 0 | 821-1 | RTS | 0.164 | 0.53 |  |  | POL8_
25 | 979082111R00 | Vnitrostaveništní doprava suti do 10 m | t | 3.2499 |  |  | 0 | 0 | 205 | 666.23 | 21 | 0 | 0 | 0 | 0 | 0 | 801-3 | RTS | 0.942 | 3.06 |  |  | POL8_
26 | 979082121R00 | Příplatek k vnitrost. dopravě suti za dalších 5 m | t | 6.4998 |  |  | 0 | 0 | 22.8 | 148.2 | 21 | 0 | 0 | 0 | 0 | 0 | 801-3 | RTS | 0.105 | 0.68 |  |  | POL8_
27 | 979083116R00 | Vodorovné přemístění suti na skládku do 5000 m | t | 3.2499 |  |  | 2.93 | 9.52 | 292.07 | 949.2 | 21 | 0 | 0 | 0 | 0 | 0 | 800-6 | RTS | 0.042 | 0.14 |  |  | POL8_
28 | 979990001R00 | Poplatek za skládku stavební suti | t | 3.2499 |  |  | 0 | 0 | 350 | 1137.47 | 21 | 0 | 0 | 0 | 0 | 0 | 801-3 | RTS | 0 | 0 |  |  | POL8_
29 | 979093111R00 | Uložení suti na skládku bez zhutnění | t | 3.2499 |  |  | 0 | 0 | 9.5 | 30.87 | 21 | 0 | 0 | 0 | 0 | 0 | 800-6 | RTS | 0.006 | 0.02 |  |  | POL8_
[21 empty] | 15 | 21
END