## Rekapitulace stavby
Export Komplet | [27 empty] | 2.0 | ZAMOK |  |  |  |  | False | False | {0f51f0f8-86a6-434c-bd9a-de2e8468e31d}
[33 empty] | 0,01 | 21
[33 empty] | 1 | 12
|  | REKAPITULACE STAVBY | [17 empty] | v --- níže se nacházejí doplnkové a pomocné údaje k sestavám --- v | [11 empty] | Návod na vyplnění | 0,001
|  | Kód: |  |  |  |  | 2024006-R1 | [24 empty] | Měnit lze pouze buňky se žlutým podbarvením! 1) na prvním listu Rekapitulace stavby vyplňte v sestavě a) Souhrnný list - údaje o Uchazeči (přenesou se do ostatních sestav i v jiných listech) b) Rekapitulace objektů - potřebné Ostatní náklady 2) na vybraných listech vyplňte v sestavě a) Krycí list - údaje o Uchazeči, pokud se liší od údajů o Uchazeči na Souhrnném listu (údaje se přenesou do ostatních sestav v daném listu) b) Rekapitulace rozpočtu - potřebné Ostatní náklady c) Celkové náklady za stavbu - ceny u položek - množství, pokud má žluté podbarvení - a v případě potřeby poznámku (ta je ve skrytém sloupci) | 0,01
|  | Stavba: |  |  |  |  | Rekonstrukce střešní nástavby č.p. 15,16 a 17 | [25 empty] | 0,1
|  | KSO: | [13 empty] | CC-CZ: | [16 empty] | 1
|  | Místo: |  |  |  |  | st.p.č.k. 304/5, 304/6, 304/7; k.ú. Rumburk | [8 empty] | Datum: |  | 17. 10. 2016 | [14 empty] | 10
100
|  | Zadavatel: | [13 empty] | IČ: | [16 empty] | 0,1
|  |  | Město Rumburk | [12 empty] | DIČ: | [16 empty] | 0,1
0,1
|  | Uchazeč: | [13 empty] | IČ: |  | Vyplň údaj | [14 empty] | 0,1
|  |  | Vyplň údaj | [12 empty] | DIČ: |  | Vyplň údaj | [14 empty] | 0,1
False
|  | Projektant: | [13 empty] | IČ: |  | 25487892 | [14 empty] | True
|  |  | ProProjekt, s.r.o. | [12 empty] | DIČ: |  | CZ 25487892 | [14 empty] | True
0,01
|  | Zpracovatel: | [13 empty] | IČ: | [16 empty] | 0,01
|  |  | Jakub Hon | [12 empty] | DIČ: | [16 empty] | False
Poznámka:
Všechny názvy výrobků, materiálů a jejich výrobců uvedených v této PD jsou pouze informativní a slouží pro určení standardů vlastností a kvality. U všech těchto materiálů a výrobků zadavatel ve smyslu zákona č. 134/2016 Sb., o zadávání veřejných zakázek, výslovně umožňuje dodavatelům nabídnout rovnocenné řešení. Položky uvedeny v soupisu prací (tzv. úvodní části katalogů) jsou neomezeně dálkově k dispozici na www.cs-urs.cz. Položky soupisu prací, které nemají ve sloupci "Cenová soustava" uvedeny žádný údaj, nepochází z cenové soustavy ÚRS. Dalším zdrojem byly internetové stránky několika výrobců. Podrobný popis jednotlivých prvků je uveden v projektové dokumentaci nebo soupisu prací. Bližší informace k ocenění rozpočtu jsou uvedeny v textových a výkresových částech projektové dokumentace pro provádění stavby. Ceny položek neuvedených v cenové soustavě ÚRS byly stanoveny na základě běžných cen výrobců a stavebních firem, nebo vychází z již realizovaných zakázek. Přílohou k rozpočtu je projektová dokumentace, která je jeho nedílnou součástí. Případné nesrovnalosti rozpočtu s projektovou dokumentaci je nutně řešit s investorem či projektantem, aby se předešlo pochyběním a následné škodně škodám hned při jejich zjištění.
|  | Cena bez DPH | [13 empty] | 0
[8 empty] | Sazba daně |  |  | Základ daně |  |  |  |  | Výše daně
|  | DPH |  | základní |  |  |  | 21% |  |  | 0 |  |  |  |  | 0
|  |  |  | snížená |  |  |  | 12% |  |  | 0 |  |  |  |  | 0
|  |  |  | zákl. přenesená |  |  |  | 21% |  |  | 0 |  |  |  |  | 0
|  |  |  | sníž. přenesená |  |  |  | 12% |  |  | 0 |  |  |  |  | 0
|  |  |  | nulová |  |  |  | 0% |  |  | 0 |  |  |  |  | 0
|  | Cena s DPH | [6 empty] | v |  |  | CZK |  |  |  | 0
|  | Projektant | [11 empty] | Zpracovatel
|  | Datum a podpis: | [7 empty] | Razítko |  |  |  | Datum a podpis: |  |  | Razítko
|  | Objednavatel | [11 empty] | Uchazeč
|  | Datum a podpis: | [7 empty] | Razítko |  |  |  | Datum a podpis: |  |  | Razítko
REKAPITULACE OBJEKTŮ STAVBY A SOUPISŮ PRACÍ
| Kód: | [6 empty] | 2024006-R1
| Stavba: | [6 empty] | Rekonstrukce střešní nástavby č.p. 15,16 a 17
| Místo: | [6 empty] | st.p.č.k. 304/5, 304/6, 304/7; k.ú. Rumburk | [6 empty] | Datum: |  | 17. 10. 2016
| Zadavatel: | [6 empty] | Město Rumburk | [6 empty] | Projektant: |  | ProProjekt, s.r.o. |  |  | Informatívní údaje z listů zakázek
| Uchazeč: | [13 empty] | Zpracovatel: |  | Jakub Hon
| Kód |  |  |  | Popis | [7 empty] | Cena bez DPH [CZK] |  |  |  |  | Cena s DPH [CZK] | Typ | z toho Ostat. náklady [CZK] | DPH [CZK] | Normohodiny [h] | DPH základní [CZK] | DPH snížená [CZK] | DPH základní přenesená [CZK] | DPH snížená přenesená [CZK] | Základna DPH základní | Základna DPH snížená | Základna DPH zákl. přenesená | Základna DPH sníž. přenesená | Základna DPH nulová
| Náklady z rozpočtů | [11 empty] | 0 |  |  |  |  | 0 |  | 0 | 0 | 0 | 0 | 0 | 0 | 0 | 0 | 0 | 0 | 0 | 0 |  | D | 0 | ###NOIMPORT### | IMPORT | {0f51f0f8-86a6-434c-bd9a-de2e8468e31d} | {00000000-0000-0000-0000-000000000000}
/ |  | SO 0 |  |  |  | Vedlejší a ostatní náklady | [6 empty] | 0 |  |  |  |  | 0 | STA | 0 | 0 | 0 | 0 | 0 | 0 | 0 | 0 | 0 | 0 | 0 | 0 |  |  | 1 |  | IMPORT | {4e77e5c0-586e-4321-9d86-438f02c47480} | {0f51f0f8-86a6-434c-bd9a-de2e8468e31d} | 2
/ |  | SO 1 |  |  |  | Oprava nástavby | [6 empty] | 0 |  |  |  |  | 0 | STA | 0 | 0 | 0 | 0 | 0 | 0 | 0 | 0 | 0 | 0 | 0 | 0 |  |  | 1 |  | IMPORT | {2e44c346-3205-40db-8165-2b681428ae8e} | {0f51f0f8-86a6-434c-bd9a-de2e8468e31d} | 2
/ |  | SO 2 |  |  |  | Oprava lodžií | [6 empty] | 0 |  |  |  |  | 0 | STA | 0 | 0 | 0 | 0 | 0 | 0 | 0 | 0 | 0 | 0 | 0 | 0 |  |  | 1 |  | IMPORT | {6717a96d-9a0d-4206-91a2-2077f5a3101f} | {0f51f0f8-86a6-434c-bd9a-de2e8468e31d} | 2

## SO 0 - Vedlejší a ostatní...
{4e77e5c0-586e-4321-9d86-438f02c47480}
2
| KRYCÍ LIST SOUPISU PRACÍ | [7 empty] | v --- níže se nacházejí doplnkové a pomocné údaje k sestavám --- v | [8 empty] | False
Stavba:
Rekonstrukce střešní nástavby č.p. 15,16 a 17
Objekt:
SO 0 - Vedlejší a ostatní náklady
| KSO: |  |  |  |  | CC-CZ:
| Místo: |  | st.p.č.k. 304/5, 304/6, 304/7; k.ú. Rumburk |  |  | Datum: | 17. 10. 2016
| Zadavatel: |  |  |  |  | IČ:
|  | Město Rumburk |  |  |  | DIČ:
| Uchazeč: |  |  |  |  | IČ: | Vyplň údaj
|  | Vyplň údaj |  |  |  | DIČ: | Vyplň údaj
| Projektant: |  |  |  |  | IČ: | 25487892
|  | ProProjekt, s.r.o. |  |  |  | DIČ: | CZ 25487892
| Zpracovatel: |  |  |  |  | IČ:
|  | Martin Rousek |  |  |  | DIČ:
Poznámka:
| Cena bez DPH | [5 empty] | 0
|  |  | Základ daně |  |  | Sazba daně | Výše daně
| DPH | základní | 0 |  |  | 21% | 0
|  | snížená | 0 |  |  | 12% | 0
|  | zákl. přenesená | 0 |  |  | 21% | 0
|  | sníž. přenesená | 0 |  |  | 12% | 0
|  | nulová | 0 |  |  | 0% | 0
| Cena s DPH |  |  | v | CZK |  | 0
| Projektant |  |  | Zpracovatel
| Datum a podpis: |  | Razítko | Datum a podpis: |  |  | Razítko
| Objednavatel |  |  | Uchazeč
| Datum a podpis: |  | Razítko | Datum a podpis: |  |  | Razítko
REKAPITULACE ČLENĚNÍ SOUPISU PRACÍ
Stavba:
Rekonstrukce střešní nástavby č.p. 15,16 a 17
Objekt:
SO 0 - Vedlejší a ostatní náklady
Místo: |  |  | st.p.č.k. 304/5, 304/6, 304/7; k.ú. Rumburk |  |  | Datum: | 17. 10. 2016
Zadavatel: |  |  | Město Rumburk |  |  | Projektant: | ProProjekt, s.r.o.
Uchazeč: |  |  | Vyplň údaj |  |  | Zpracovatel: | Martin Rousek
Kód dílu - Popis | [6 empty] | Cena celkem [CZK]
Náklady ze soupisu prací | [6 empty] | 0 | [11 empty] | -1
| VRN - Vedlejší rozpočtové náklady | [5 empty] | 0
| VRN2 - Příprava staveniště | [5 empty] | 0
| VRN3 - Zařízení staveniště | [5 empty] | 0
| VRN4 - Inženýrská činnost | [5 empty] | 0
| VRN7 - Provozní vlivy | [5 empty] | 0
SOUPIS PRACÍ
Stavba:
Rekonstrukce střešní nástavby č.p. 15,16 a 17
Objekt:
SO 0 - Vedlejší a ostatní náklady
Místo: |  |  | st.p.č.k. 304/5, 304/6, 304/7; k.ú. Rumburk |  |  | Datum: | 17. 10. 2016
Zadavatel: |  |  | Město Rumburk |  |  | Projektant: | ProProjekt, s.r.o.
Uchazeč: |  |  | Vyplň údaj |  |  | Zpracovatel: | Martin Rousek
PČ | Typ | Kód | Popis | MJ | Množství | J.cena [CZK] | Cena celkem [CZK] | Cenová soustava |  | DPH | J. Nh [h] | Nh celkem [h] | J. hmotnost [t] | Hmotnost celkem [t] | J. suť [t] | Suť Celkem [t]
Náklady soupisu celkem | [6 empty] | 0 |  |  |  |  | 0 |  | 0 |  | 0 |  | D | -1 | [7 empty] | 0
| D | VRN | Vedlejší rozpočtové náklady |  |  |  | 0 |  |  |  |  | 0 |  | 0 |  | 0 | 5 | D | 0 | ROZPOCET | [6 empty] | 0
| D | VRN2 | Příprava staveniště |  |  |  | 0 |  |  |  |  | 0 |  | 0 |  | 0 | 5 | D | 1 | ROZPOCET | [6 empty] | 0
1 | K | 024002000 | Hlavní tituly průvodních činností a nákladů příprava staveniště přestěhování lidí, zvířat | … | 1 |  | 0 |  |  | základní |  | 0 | 0 | 0 | 0 | 0 | 1024 | K | 2 | ROZPOCET | 0 | 0 | 0 | 0 | 0 | 1 | 0 | 1024 | 837232998
| D | VRN3 | Zařízení staveniště |  |  |  | 0 |  |  |  |  | 0 |  | 0 |  | 0 | 5 | D | 1 | ROZPOCET | [6 empty] | 0
2 | K | 030001000 | Základní rozdělení průvodních činností a nákladů zařízení staveniště | … | 1 |  | 0 |  |  | základní |  | 0 | 0 | 0 | 0 | 0 | 1024 | K | 2 | ROZPOCET | 0 | 0 | 0 | 0 | 0 | 1 | 0 | 1024 | 1104069199
| D | VRN4 | Inženýrská činnost |  |  |  | 0 |  |  |  |  | 0 |  | 0 |  | 0 | 5 | D | 1 | ROZPOCET | [6 empty] | 0
3 | K | 045002000 | Hlavní tituly průvodních činností a nákladů inženýrská činnost kompletační a koordinační činnost | … | 1 |  | 0 |  |  | základní |  | 0 | 0 | 0 | 0 | 0 | 1024 | K | 2 | ROZPOCET | 0 | 0 | 0 | 0 | 0 | 1 | 0 | 1024 | -601066796
| D | VRN7 | Provozní vlivy |  |  |  | 0 |  |  |  |  | 0 |  | 0 |  | 0 | 5 | D | 1 | ROZPOCET | [6 empty] | 0
4 | K | 070001000 | Základní rozdělení průvodních činností a nákladů provozní vlivy | … | 1 |  | 0 |  |  | základní |  | 0 | 0 | 0 | 0 | 0 | 1024 | K | 2 | ROZPOCET | 0 | 0 | 0 | 0 | 0 | 1 | 0 | 1024 | 260824826

## SO 1 - Oprava nástavby
{2e44c346-3205-40db-8165-2b681428ae8e}
2
| KRYCÍ LIST SOUPISU PRACÍ | [7 empty] | v --- níže se nacházejí doplnkové a pomocné údaje k sestavám --- v | [8 empty] | False
Stavba:
Rekonstrukce střešní nástavby č.p. 15,16 a 17
Objekt:
SO 1 - Oprava nástavby
| KSO: |  |  |  |  | CC-CZ:
| Místo: |  | st.p.č.k. 304/5, 304/6, 304/7; k.ú. Rumburk |  |  | Datum: | 17. 10. 2016
| Zadavatel: |  |  |  |  | IČ:
|  | Město Rumburk |  |  |  | DIČ:
| Uchazeč: |  |  |  |  | IČ: | Vyplň údaj
|  | Vyplň údaj |  |  |  | DIČ: | Vyplň údaj
| Projektant: |  |  |  |  | IČ: | 25487892
|  | ProProjekt, s.r.o. |  |  |  | DIČ: | CZ 25487892
| Zpracovatel: |  |  |  |  | IČ:
|  | Martin Rousek |  |  |  | DIČ:
Poznámka:
| Cena bez DPH | [5 empty] | 0
|  |  | Základ daně |  |  | Sazba daně | Výše daně
| DPH | základní | 0 |  |  | 21% | 0
|  | snížená | 0 |  |  | 12% | 0
|  | zákl. přenesená | 0 |  |  | 21% | 0
|  | sníž. přenesená | 0 |  |  | 12% | 0
|  | nulová | 0 |  |  | 0% | 0
| Cena s DPH |  |  | v | CZK |  | 0
| Projektant |  |  | Zpracovatel
| Datum a podpis: |  | Razítko | Datum a podpis: |  |  | Razítko
| Objednavatel |  |  | Uchazeč
| Datum a podpis: |  | Razítko | Datum a podpis: |  |  | Razítko
REKAPITULACE ČLENĚNÍ SOUPISU PRACÍ
Stavba:
Rekonstrukce střešní nástavby č.p. 15,16 a 17
Objekt:
SO 1 - Oprava nástavby
Místo: |  |  | st.p.č.k. 304/5, 304/6, 304/7; k.ú. Rumburk |  |  | Datum: | 17. 10. 2016
Zadavatel: |  |  | Město Rumburk |  |  | Projektant: | ProProjekt, s.r.o.
Uchazeč: |  |  | Vyplň údaj |  |  | Zpracovatel: | Martin Rousek
Kód dílu - Popis | [6 empty] | Cena celkem [CZK]
Náklady ze soupisu prací | [6 empty] | 0 | [11 empty] | -1
| HSV - Práce a dodávky HSV | [5 empty] | 0
| 3 - Svislé a kompletní konstrukce | [5 empty] | 0
| 4 - Vodorovné konstrukce | [5 empty] | 0
| 6 - Úpravy povrchů, podlahy a osazování výplní | [5 empty] | 0
| 9 - Ostatní konstrukce a práce, bourání | [5 empty] | 0
| 997 - Přesun sutě | [5 empty] | 0
| 998 - Přesun hmot | [5 empty] | 0
| PSV - Práce a dodávky PSV | [5 empty] | 0
| 711 - Izolace proti vodě, vlhkosti a plynům | [5 empty] | 0
| 712 - Povlakové krytiny | [5 empty] | 0
| 713 - Izolace tepelné | [5 empty] | 0
| 721 - Zdravotechnika - vnitřní kanalizace | [5 empty] | 0
| 735 - Ústřední vytápění - otopná tělesa | [5 empty] | 0
| 743 - Elektromontáže - hrubá montáž | [5 empty] | 0
| 762 - Konstrukce tesařské | [5 empty] | 0
| 763 - Konstrukce suché výstavby | [5 empty] | 0
| 764 - Konstrukce klempířské | [5 empty] | 0
| 765 - Krytina skládaná | [5 empty] | 0
| 766 - Konstrukce truhlářské | [5 empty] | 0
| 767 - Konstrukce zámečnické | [5 empty] | 0
| 771 - Podlahy z dlaždic | [5 empty] | 0
| 776 - Podlahy povlakové | [5 empty] | 0
| 783 - Dokončovací práce - nátěry | [5 empty] | 0
| 784 - Dokončovací práce - malby a tapety | [5 empty] | 0
SOUPIS PRACÍ
Stavba:
Rekonstrukce střešní nástavby č.p. 15,16 a 17
Objekt:
SO 1 - Oprava nástavby
Místo: |  |  | st.p.č.k. 304/5, 304/6, 304/7; k.ú. Rumburk |  |  | Datum: | 17. 10. 2016
Zadavatel: |  |  | Město Rumburk |  |  | Projektant: | ProProjekt, s.r.o.
Uchazeč: |  |  | Vyplň údaj |  |  | Zpracovatel: | Martin Rousek
PČ | Typ | Kód | Popis | MJ | Množství | J.cena [CZK] | Cena celkem [CZK] | Cenová soustava |  | DPH | J. Nh [h] | Nh celkem [h] | J. hmotnost [t] | Hmotnost celkem [t] | J. suť [t] | Suť Celkem [t]
Náklady soupisu celkem | [6 empty] | 0 |  |  |  |  | 0 |  | 170.7687 |  | 91.9552 |  | D | -1 | [10 empty] | 0
| D | HSV | Práce a dodávky HSV |  |  |  | 0 |  |  |  |  | 0 |  | 102.6035 |  | 42.3565 | 1 | D | 0 |  |  |  | ROZPOCET | [6 empty] | 0
| D | 3 | Svislé a kompletní konstrukce |  |  |  | 0 |  |  |  |  | 0 |  | 60.3372 |  | 0 | 1 | D | 1 |  |  |  | ROZPOCET | [6 empty] | 0
1 | K | 311236101 | Zdivo jednovrstvé zvukově izolační z cihel děrovaných spojených na pero a drážku na maltu cementovou M10, pevnost cihel do P15, tl. zdiva 190 mm | m2 | 24.96 |  | 0 |  |  | základní |  | 0 | 0.21491 | 5.3642 | 0 | 0 | 4 | K | 2 |  |  |  | ROZPOCET | 0 | 0 | 0 | 0 | 0 | 1 | 0 | 4 | -349941799
| VV |  | (3,7+2,3)*1,2"levá část |  | 7.2 | [12 empty] | VV | 2 | 2 | True | 0 | ROZPOCET
| VV |  | (3,7*2)*1,2"střed |  | 8.88 | [12 empty] | VV | 2 | 2 | True | 0 | ROZPOCET
| VV |  | (3,7+3,7)*1,2"pravá část |  | 8.88 | [12 empty] | VV | 2 | 2 | True | 0 | ROZPOCET
| VV |  | Součet |  | 24.96 | [12 empty] | VV | 2 | 4 | True | 1 | ROZPOCET
2 | K | 311236121 | Zdivo jednovrstvé zvukově izolační z cihel děrovaných spojených na pero a drážku na maltu cementovou M10, pevnost cihel do P15, tl. zdiva 250 mm | m2 | 105.54 |  | 0 |  |  | základní |  | 0 | 0.31253 | 32.9844 | 0 | 0 | 4 | K | 2 |  |  |  | ROZPOCET | 0 | 0 | 0 | 0 | 0 | 1 | 0 | 4 | 716389009
| VV |  | (4,65+7,35+7,05+2,1*2+5,97+3,45+5,92+3,55)*1,2"levá část |  | 50.568 | [12 empty] | VV | 2 | 2 | True | 0 | ROZPOCET
| VV |  | (2,1*2+1,55+1,55+3,5)*1,2"střed |  | 12.96 | [12 empty] | VV | 2 | 2 | True | 0 | ROZPOCET
| VV |  | (3,55+11,6+4+2,1+2,1+4,65+3,35+3,66)*1,2"pravá strana |  | 42.012 | [12 empty] | VV | 2 | 2 | True | 0 | ROZPOCET
| VV |  | Součet |  | 105.54 | [12 empty] | VV | 2 | 4 | True | 1 | ROZPOCET
3 | K | 311235451 | Zdivo jednovrstvé z cihel děrovaných broušených na zdicí pěnu, pevnost cihel do P10, tl. zdiva 300 mm | m2 | 5.52 |  | 0 |  |  | základní |  | 0 | 0.26905 | 1.4852 | 0 | 0 | 4 | K | 2 |  |  |  | ROZPOCET | 0 | 0 | 0 | 0 | 0 | 1 | 0 | 4 | -1108552692
| VV |  | 3,45*4*0,4"balkóny |  | 5.52 | [12 empty] | VV | 2 | 2 | True | 1 | ROZPOCET
4 | K | 311234081 | Zdivo jednovrstvé z cihel děrovaných nebroušených klasických spojených na pero a drážku na maltu M5, pevnost cihel do P10, tl. zdiva 380 mm | m2 | 0.54 |  | 0 |  |  | základní |  | 0 | 0.32665 | 0.17639 | 0 | 0 | 4 | K | 2 |  |  |  | ROZPOCET | 0 | 0 | 0 | 0 | 0 | 1 | 0 | 4 | 1516145892
| VV |  | 0,9*0,15*4"detail prahu |  | 0.54 | [12 empty] | VV | 2 | 2 | True | 1 | ROZPOCET
5 | K | 311238666 | Zdivo jednovrstvé tepelně izolační z cihel děrovaných broušených s integrovanou izolací z hydrofobizované minerální vlny na zdicí pěnu, součinitel prostupu tepla U do 0,14, pevnost cihel P8, tl. zdiva 500 mm | m2 | 16.67 |  | 0 |  |  | základní |  | 0 | 0.36473 | 6.08 | 0 | 0 | 4 | K | 2 |  |  |  | ROZPOCET | 0 | 0 | 0 | 0 | 0 | 1 | 0 | 4 | -1605323917
| VV |  | (2*2+1,8*0,35)*2+1,7*0,3+6,9"atika |  | 16.67 | [12 empty] | VV | 2 | 2 | True | 1 | ROZPOCET
6 | K | 340271021 | Zazdívka otvorů v příčkách nebo stěnách pórobetonovými tvárnicemi plochy přes 0,25 m2 do 1 m2, objemová hmotnost 500 kg/m3, tloušťka příčky 100 mm | m2 | 0.458 |  | 0 |  |  | základní |  | 0 | 0.06307 | 0.028886 | 0 | 0 | 4 | K | 2 |  |  |  | ROZPOCET | 0 | 0 | 0 | 0 | 0 | 1 | 0 | 4 | 1088853182
| VV |  | (0,9*4)*0,05"detail prahu |  | 0.18 | [12 empty] | VV | 2 | 2 | True | 0 | ROZPOCET
| VV |  | 0,27776 |  | 0.278 | [12 empty] | VV | 2 | 2 | True | 0 | ROZPOCET
| VV |  | Součet |  | 0.458 | [12 empty] | VV | 2 | 4 | True | 1 | ROZPOCET
7 | K | 342244201 | Příčky jednoduché z cihel děrovaných broušených, na tenkovrstvou maltu, pevnost cihel do P15, tl. příčky 80 mm | m2 | 116.004 |  | 0 |  |  | základní |  | 0 | 0.06848 | 7.944 | 0 | 0 | 4 | K | 2 |  |  |  | ROZPOCET | 0 | 0 | 0 | 0 | 0 | 1 | 0 | 4 | 1404933197
| VV |  | (3,45+3,5+2,55+1,7*2+0,85+2,3+1,2+2,05+0,7+0,8+1,75+2,45+3,5+1,7+0,85+3,45)*1,2"levá část |  | 41.4 | [12 empty] | VV | 2 | 2 | True | 0 | ROZPOCET
| VV |  | (1,71+2,55+1,71+0,85+3,4+2,26+3,35+0,7+0,75+3,5+1,7+2,55+1,7+0,85)*1,2"střed |  | 33.096 | [12 empty] | VV | 2 | 2 | True | 0 | ROZPOCET
| VV |  | (3,5+2,55+1,71*2+0,85+3,45+3,35+2,25+0,7+0,75+3,45+3,5+2,55+1,71*2+0,85)*1,2"pravá |  | 41.508 | [12 empty] | VV | 2 | 2 | True | 0 | ROZPOCET
| VV |  | Součet |  | 116.004 | [12 empty] | VV | 2 | 4 | True | 1 | ROZPOCET
8 | K | 342244221 | Příčky jednoduché z cihel děrovaných broušených, na tenkovrstvou maltu, pevnost cihel do P15, tl. příčky 140 mm | m2 | 55.056 |  | 0 |  |  | základní |  | 0 | 0.11396 | 6.2742 | 0 | 0 | 4 | K | 2 |  |  |  | ROZPOCET | 0 | 0 | 0 | 0 | 0 | 1 | 0 | 4 | 1600210198
| VV |  | (5,75+2,4+3,35+5,67+2,15)*1,2"levá část |  | 23.184 | [12 empty] | VV | 2 | 2 | True | 0 | ROZPOCET
| VV |  | (1,9+2,36+3,35+1,9)*1,2"střed |  | 11.412 | [12 empty] | VV | 2 | 2 | True | 0 | ROZPOCET
| VV |  | (3,4+3,35+3,35+6,95)*1,2"pravá část |  | 20.46 | [12 empty] | VV | 2 | 2 | True | 0 | ROZPOCET
| VV |  | Součet |  | 55.056 | [12 empty] | VV | 2 | 4 | True | 1 | ROZPOCET
| D | 4 | Vodorovné konstrukce |  |  |  | 0 |  |  |  |  | 0 |  | 20.2077 |  | 0 | 1 | D | 1 |  |  |  | ROZPOCET | [6 empty] | 0
9 | K | 417321414 | Ztužující pásy a věnce z betonu železového (bez výztuže) tř. C 20/25 | m3 | 7.917 |  | 0 |  |  | základní |  | 0 | 2.4534 | 19.4236 | 0 | 0 | 4 | K | 2 |  |  |  | ROZPOCET | 0 | 0 | 0 | 0 | 0 | 1 | 0 | 4 | -1067926740
| VV |  | (3,7+2,3)*0,19*0,2"levá část |  | 0.228 | [12 empty] | VV | 2 | 2 | True | 0 | ROZPOCET
| VV |  | (3,7*2)*0,19*0,2"střed |  | 0.281 | [12 empty] | VV | 2 | 2 | True | 0 | ROZPOCET
| VV |  | (3,7+3,7)*0,19*0,2"pravá část |  | 0.281 | [12 empty] | VV | 2 | 2 | True | 0 | ROZPOCET
| VV |  | Mezisoučet - 190 |  | 0.79 | [12 empty] | VV | 2 | 3 | True | 0 | ROZPOCET
| VV |  | (4,65+7,35+7,05+2,1*2+5,97+3,45+5,92+3,55)*0,25*0,2"levá část |  | 2.107 | [12 empty] | VV | 2 | 2 | True | 0 | ROZPOCET
| VV |  | (2,1*2+1,55+1,55+3,5)*0,25*0,2"střed |  | 0.54 | [12 empty] | VV | 2 | 2 | True | 0 | ROZPOCET
| VV |  | (3,55+11,6+4+2,1+2,1+4,65+3,35+3,66)*0,25*0,2"pravá strana |  | 1.751 | [12 empty] | VV | 2 | 2 | True | 0 | ROZPOCET
| VV |  | Mezisoučet - 250 |  | 4.398 | [12 empty] | VV | 2 | 3 | True | 0 | ROZPOCET
| VV |  | 3,45*4*0,3*0,2"balkóny |  | 0.828 | [12 empty] | VV | 2 | 2 | True | 0 | ROZPOCET
| VV |  | Mezisoučet - 300 |  | 0.828 | [12 empty] | VV | 2 | 3 | True | 0 | ROZPOCET
| VV |  | ((2*2+1,8)*2+1,7*0,3+6,9)*0,5*0,2 |  | 1.901 | [12 empty] | VV | 2 | 2 | True | 0 | ROZPOCET
| VV |  | Mezisoučet - 500 |  | 1.901 | [12 empty] | VV | 2 | 3 | True | 0 | ROZPOCET
| VV |  | Součet |  | 7.917 | [12 empty] | VV | 2 | 4 | True | 1 | ROZPOCET
10 | K | 417351115 | Bednění bočnic ztužujících pásů a věnců včetně vzpěr zřízení | m2 | 70.78 |  | 0 |  |  | základní |  | 0 | 0.00519 | 0.36735 | 0 | 0 | 4 | K | 2 |  |  |  | ROZPOCET | 0 | 0 | 0 | 0 | 0 | 1 | 0 | 4 | 1352787229
| VV |  | (3,7+2,3)*0,25*2"levá část |  | 3 | [12 empty] | VV | 2 | 2 | True | 0 | ROZPOCET
| VV |  | (3,7*2)*0,25*2"střed |  | 3.7 | [12 empty] | VV | 2 | 2 | True | 0 | ROZPOCET
| VV |  | (3,7+3,7)*0,25*2"pravá část |  | 3.7 | [12 empty] | VV | 2 | 2 | True | 0 | ROZPOCET
| VV |  | Mezisoučet - 190 |  | 10.4 | [12 empty] | VV | 2 | 3 | True | 0 | ROZPOCET
| VV |  | (4,65+7,35+7,05+2,1*2+5,97+3,45+5,92+3,55)*0,25*2"levá část |  | 21.07 | [12 empty] | VV | 2 | 2 | True | 0 | ROZPOCET
| VV |  | (2,1*2+1,55+1,55+3,5)*0,25*2"střed |  | 5.4 | [12 empty] | VV | 2 | 2 | True | 0 | ROZPOCET
| VV |  | (3,55+11,6+4+2,1+2,1+4,65+3,35+3,66)*0,25*2"pravá strana |  | 17.505 | [12 empty] | VV | 2 | 2 | True | 0 | ROZPOCET
| VV |  | Mezisoučet - 250 |  | 43.975 | [12 empty] | VV | 2 | 3 | True | 0 | ROZPOCET
| VV |  | 3,45*4*0,25*2"balkóny |  | 6.9 | [12 empty] | VV | 2 | 2 | True | 0 | ROZPOCET
| VV |  | Mezisoučet - 300 |  | 6.9 | [12 empty] | VV | 2 | 3 | True | 0 | ROZPOCET
| VV |  | ((2*2+1,8)*2+1,7*0,3+6,9)*0,25*2 |  | 9.505 | [12 empty] | VV | 2 | 2 | True | 0 | ROZPOCET
| VV |  | Mezisoučet - 500 |  | 9.505 | [12 empty] | VV | 2 | 3 | True | 0 | ROZPOCET
| VV |  | Součet |  | 70.78 | [12 empty] | VV | 2 | 4 | True | 1 | ROZPOCET
11 | K | 417351116 | Bednění bočnic ztužujících pásů a věnců včetně vzpěr odstranění | m2 | 70.78 |  | 0 |  |  | základní |  | 0 | 0 | 0 | 0 | 0 | 4 | K | 2 |  |  |  | ROZPOCET | 0 | 0 | 0 | 0 | 0 | 1 | 0 | 4 | -734793159
12 | K | 417361821 | Výztuž ztužujících pásů a věnců z betonářské oceli 10 505 (R) nebo BSt 500 | t | 0.396 |  | 0 |  |  | základní |  | 0 | 1.0526 | 0.41681 | 0 | 0 | 4 | K | 2 |  |  |  | ROZPOCET | 0 | 0 | 0 | 0 | 0 | 1 | 0 | 4 | -1753358006
| VV |  | 7,917*0,050 |  | 0.396 | [12 empty] | VV | 2 | 2 | True | 1 | ROZPOCET
| D | 6 | Úpravy povrchů, podlahy a osazování výplní |  |  |  | 0 |  |  |  |  | 0 |  | 21.9876 |  | 0 | 1 | D | 1 |  |  |  | ROZPOCET | [6 empty] | 0
13 | K | 612131121 | Podkladní a spojovací vrstva vnitřních omítaných ploch penetrace disperzní nanášená ručně stěn | m2 | 1100.349 |  | 0 |  |  | základní |  | 0 | 0.00026 | 0.28609 | 0 | 0 | 4 | K | 2 |  |  |  | ROZPOCET | 0 | 0 | 0 | 0 | 0 | 1 | 0 | 4 | 328322762
14 | K | 612142001 | Pletivo vnitřních ploch v ploše nebo pruzích, na plném podkladu sklovláknité vtlačené do tmelu včetně tmelu stěn | m2 | 1200.604 |  | 0 |  |  | základní |  | 0 | 0.00438 | 5.2586 | 0 | 0 | 4 | K | 2 |  |  |  | ROZPOCET | 0 | 0 | 0 | 0 | 0 | 1 | 0 | 4 | 177103981
| VV |  | 1100,349 |  | 1100.349 | [12 empty] | VV | 2 | 2 | True | 0 | ROZPOCET
| VV |  | ((2,4*3)/2)*2 "boky nadstřešní části středního bytu |  | 7.2 | [12 empty] | VV | 2 | 2 | True | 0 | ROZPOCET
| VV |  | (22,0*0,11*2)+(6,5*0,11) "Oprava fasády pod přesahem střechy |  | 5.555 | [12 empty] | VV | 2 | 2 | True | 0 | ROZPOCET
| VV |  | (12,5*0,5)*(8+6) "vnější boky lodžií |  | 87.5 | [12 empty] | VV | 2 | 2 | True | 0 | ROZPOCET
| VV |  | Součet |  | 1200.604 | [12 empty] | VV | 2 | 4 | True | 1 | ROZPOCET
15 | K | 612311131 | Potažení vnitřních ploch štukem tloušťky do 3 mm svislých konstrukcí stěn | m2 | 1196.989 |  | 0 |  |  | základní |  | 0 | 0.003 | 3.591 | 0 | 0 | 4 | K | 2 |  |  |  | ROZPOCET | 0 | 0 | 0 | 0 | 0 | 1 | 0 | 4 | -654594969
| VV |  | (3,45+3,45+3,25+3,45+3,45+3,35+3,25+3,45+3,35+3,45+3,25+3,45+3,45)*1,17 |  | 51.539 | [12 empty] | VV | 2 | 2 | True | 0 | ROZPOCET
| VV |  | (6,85+3,45+10,45+3,45+6,85)*1,17 |  | 36.329 | [12 empty] | VV | 2 | 2 | True | 0 | ROZPOCET
| VV |  | (3,45+3,35+3,35+3,45)*2,26 |  | 30.736 | [12 empty] | VV | 2 | 2 | True | 0 | ROZPOCET
| VV |  | Mezisoučet - snížená část |  | 118.604 | [12 empty] | VV | 2 | 3 | True | 0 | ROZPOCET
| VV |  | 1,86*2,41*(26+10) |  | 161.374 | [12 empty] | VV | 2 | 2 | True | 0 | ROZPOCET
| VV |  | 2,4*0,95*8 |  | 18.24 | [12 empty] | VV | 2 | 2 | True | 0 | ROZPOCET
| VV |  | Mezisoučet - šikmá část stěn |  | 179.614 | [12 empty] | VV | 2 | 3 | True | 0 | ROZPOCET
| VV |  | (10,15+10,15+5,98+1,75+11,5+12,1+6,65+6,95+1,8+6,1+10,4+8,85+10+9,9+5,9+1,75+13,9+13,45+3,25+10+6,95+1,75+13,95)*2,55 |  | 467.109 | [12 empty] | VV | 2 | 2 | True | 0 | ROZPOCET
| VV |  | (10+10+6+10,4+8,85+10+6,95+12,05+1,75+6+11,5+10,15+10,15+4)*2,55 |  | 300.39 | [12 empty] | VV | 2 | 2 | True | 0 | ROZPOCET
| VV |  | Mezisoučet - celé stěny |  | 767.499 | [12 empty] | VV | 2 | 3 | True | 0 | ROZPOCET
| VV |  | (6,6+4+7,72+6,61+4+6,81+4+7,72+6,81+4+6,61+4,01+7,72+6,61+4,01)*(2,55-1,5)"obklady |  | 91.592 | [12 empty] | VV | 2 | 2 | True | 0 | ROZPOCET
| VV |  | Mezisoučet - koupelny a wc |  | 91.592 | [12 empty] | VV | 2 | 3 | True | 0 | ROZPOCET
| VV |  | 8,3*8 |  | 66.4 | [12 empty] | VV | 2 | 2 | True | 0 | ROZPOCET
| VV |  | Mezisoučet - podkroví |  | 66.4 | [12 empty] | VV | 2 | 3 | True | 0 | ROZPOCET
| VV |  | -(0,6*2)*14 |  | -16.8 | [12 empty] | VV | 2 | 2 | True | 0 | ROZPOCET
| VV |  | -(0,8*2)*(10+9+11)*2 |  | -96 | [12 empty] | VV | 2 | 2 | True | 0 | ROZPOCET
| VV |  | Mezisoučet - dveře |  | -112.8 | [12 empty] | VV | 2 | 3 | True | 0 | ROZPOCET
| VV |  | -(2*2+2,2*2+4,1*4) |  | -24.8 | [12 empty] | VV | 2 | 2 | True | 0 | ROZPOCET
| VV |  | Mezisoučet - okna |  | -24.8 | [12 empty] | VV | 2 | 3 | True | 0 | ROZPOCET
| VV |  | ((4,2*2)+6,7*4+6*6)*0,2 |  | 14.24 | [12 empty] | VV | 2 | 2 | True | 0 | ROZPOCET
| VV |  | Mezisoučet - ostění |  | 14.24 | [12 empty] | VV | 2 | 3 | True | 0 | ROZPOCET
| VV |  | 96,64 "lodžie |  | 96.64 | [12 empty] | VV | 2 | 2 | True | 0 | ROZPOCET
| VV |  | Mezisoučet "lodžie |  | 96.64 | [12 empty] | VV | 2 | 3 | True | 0 | ROZPOCET
| VV |  | Součet |  | 1196.989 | [12 empty] | VV | 2 | 4 | True | 1 | ROZPOCET
16 | K | 612325302 | Vápenocementová nebo vápenná omítka ostění nebo nadpraží štuková | m2 | 4.84 |  | 0 |  |  | základní |  | 0 | 0.03358 | 0.16253 | 0 | 0 | 4 | K | 2 |  |  |  | ROZPOCET | 0 | 0 | 0 | 0 | 0 | 1 | 0 | 4 | -783766209
| VV |  | 6,05*4*0,2"oprava u výměny dveří a oken |  | 4.84 | [12 empty] | VV | 2 | 2 | True | 1 | ROZPOCET
17 | K | 612325411 | Oprava vápenocementové nebo vápenné omítky vnitřních ploch hladké, tloušťky do 20 mm stěn, v rozsahu opravované plochy do 10% | m2 | 1100.349 |  | 0 |  |  | základní |  | 0 | 0.0052 | 5.7218 | 0 | 0 | 4 | K | 2 |  |  |  | ROZPOCET | 0 | 0 | 0 | 0 | 0 | 1 | 0 | 4 | -1943641852
| VV |  | 1100,349"viz. otluk |  | 1100.349 | [12 empty] | VV | 2 | 2 | True | 1 | ROZPOCET
18 | K | 619991001 | Zakrytí vnitřních ploch před znečištěním včetně pozdějšího odkrytí podlah fólií přilepenou lepící páskou | m2 | 454.92 |  | 0 |  |  | základní |  | 0 | 0.00012 | 0.05459 | 0 | 0 | 4 | K | 2 |  |  |  | ROZPOCET | 0 | 0 | 0 | 0 | 0 | 1 | 0 | 4 | -911981128
| VV |  | 385+4,6*15,2 |  | 454.92 | [12 empty] | VV | 2 | 2 | True | 1 | ROZPOCET
19 | K | 619991011 | Zakrytí vnitřních ploch před znečištěním včetně pozdějšího odkrytí konstrukcí a prvků obalením fólií a přelepením páskou | m2 | 263.4 |  | 0 |  |  | základní |  | 0 | 0.00024 | 0.063216 | 0 | 0 | 4 | K | 2 |  |  |  | ROZPOCET | 0 | 0 | 0 | 0 | 0 | 1 | 0 | 4 | -2108913692
| VV |  | (0,8*1,2*40)+4,5*4"okna |  | 56.4 | [12 empty] | VV | 2 | 2 | True | 0 | ROZPOCET
| VV |  | (3*5)*9"linka |  | 135 | [12 empty] | VV | 2 | 2 | True | 0 | ROZPOCET
| VV |  | 4*18"dveře atd |  | 72 | [12 empty] | VV | 2 | 2 | True | 0 | ROZPOCET
| VV |  | Součet |  | 263.4 | [12 empty] | VV | 2 | 4 | True | 1 | ROZPOCET
20 | K | 621215131 | Oprava kontaktního zateplení z polystyrenových desek jednotlivých malých ploch tloušťky přes 120 do 160 mm podhledů, plochy jednotlivě do 0,1 m2 | kus | 38 |  | 0 |  |  | základní |  | 0 | 0.00155 | 0.0589 | 0 | 0 | 4 | K | 2 |  |  |  | ROZPOCET | 0 | 0 | 0 | 0 | 0 | 1 | 0 | 4 | 2084408573
| VV |  | 18 "opravy děr po ptácích |  | 18 | [12 empty] | VV | 2 | 2 | True | 0 | ROZPOCET
| VV |  | 20 "lokální opravy fasády |  | 20 | [12 empty] | VV | 2 | 2 | True | 0 | ROZPOCET
| VV |  | Součet |  | 38 | [12 empty] | VV | 2 | 4 | True | 1 | ROZPOCET
21 | K | 622211011 | Montáž kontaktního zateplení z polystyrenových desek nebo z kombinovaných desek na vnější stěny, tloušťky desek přes 40 do 80 mm | m2 | 16.67 |  | 0 |  |  | základní |  | 0 | 0.00825 | 0.13753 | 0 | 0 | 4 | K | 2 |  |  |  | ROZPOCET | 0 | 0 | 0 | 0 | 0 | 1 | 0 | 4 | -1355670227
| VV |  | 16,67"zateplení dozdívek |  | 16.67 | [12 empty] | VV | 2 | 2 | True | 1 | ROZPOCET
22 | M | 28375933 | deska EPS 70 fasádní λ=0,039 tl 50mm | m2 | 17.003 |  | 0 |  |  | základní |  | 0 | 0.0007 | 0.011902 | 0 | 0 | 8 | M | 2 |  |  |  | ROZPOCET | 0 | 0 | 0 | 0 | 0 | 1 | 0 | 4 | 2031675574
| VV |  | 16,67*1,02 'Přepočtené koeficientem množství |  | 17.003 | [12 empty] | VV | 2 | 2 | False | 1 | ROZPOCET
23 | K | 622211031 | Montáž kontaktního zateplení lepením a mechanickým kotvením z polystyrenových desek (dodávka ve specifikaci) na vnější stěny, na podklad betonový nebo z lehčeného betonu, z tvárnic keramických nebo vápenopískových, tloušťky desek přes 120 do 160 mm | m2 | 7.2 |  | 0 |  |  | základní |  | 0 | 0.0086 | 0.06192 | 0 | 0 | 4 | K | 2 |  |  |  | ROZPOCET | 0 | 0 | 0 | 0 | 0 | 1 | 0 | 4 | 311263201
| VV |  | ((2,4*3)/2)*2 "boky nadstřešní části středního bytu |  | 7.2 | [12 empty] | VV | 2 | 2 | True | 1 | ROZPOCET
24 | M | 28375952 | deska EPS 70 fasádní λ=0,039 tl 160mm | m2 | 7.56 |  | 0 |  |  | základní |  | 0 | 0.00224 | 0.016934 | 0 | 0 | 8 | M | 2 |  |  |  | ROZPOCET | 0 | 0 | 0 | 0 | 0 | 1 | 0 | 4 | -1819476570
| VV |  | 7,2*1,05 'Přepočtené koeficientem množství |  | 7.56 | [12 empty] | VV | 2 | 2 | False | 1 | ROZPOCET
25 | K | 622212021 | Montáž kontaktního zateplení vnějšího ostění, nadpraží nebo parapetu lepením z polystyrenových desek (dodávka ve specifikaci) hloubky špalet do 200 mm, tloušťky desek přes 80 do 120 mm | m | 3.4 |  | 0 |  |  | základní |  | 0 | 0.00176 | 0.005984 | 0 | 0 | 4 | K | 2 |  |  |  | ROZPOCET | 0 | 0 | 0 | 0 | 0 | 1 | 0 | 4 | -1471011694
| VV |  | 1,7*2 "špalety trojúhelníkových oken |  | 3.4 | [12 empty] | VV | 2 | 2 | True | 1 | ROZPOCET
26 | M | 28375939 | deska EPS 70 fasádní λ=0,039 tl 120mm | m2 | 3.4 |  | 0 |  |  | základní |  | 0 | 0.00168 | 0.005712 | 0 | 0 | 8 | M | 2 |  |  |  | ROZPOCET | 0 | 0 | 0 | 0 | 0 | 1 | 0 | 4 | -399158258
27 | K | 622251101 | Montáž kontaktního zateplení Příplatek k cenám za zápustnou montáž kotev s použitím tepelněizolačních zátek na vnější stěny z polystyrenu | m2 | 16.67 |  | 0 |  |  | základní |  | 0 | 6e-05 | 0.0010002 | 0 | 0 | 4 | K | 2 |  |  |  | ROZPOCET | 0 | 0 | 0 | 0 | 0 | 1 | 0 | 4 | 1778627279
28 | K | 622252002 | Montáž lišt kontaktního zateplení ostatních stěnových, dilatačních apod. lepených do tmelu | m | 4.8 |  | 0 |  |  | základní |  | 0 | 0.00025 | 0.0012 | 0 | 0 | 4 | K | 2 |  |  |  | ROZPOCET | 0 | 0 | 0 | 0 | 0 | 1 | 0 | 4 | 1876748997
29 | M | 59051486 | profil rohový PVC 15x15mm s výztužnou tkaninou š 100mm pro ETICS | m | 5.04 |  | 0 |  |  | základní |  | 0 | 3e-05 | 0.0001512 | 0 | 0 | 8 | M | 2 |  |  |  | ROZPOCET | 0 | 0 | 0 | 0 | 0 | 1 | 0 | 4 | -169422605
| VV |  | 0,4*12 |  | 4.8 | [12 empty] | VV | 2 | 2 | True | 1 | ROZPOCET
| VV |  | 4,8*1,05 'Přepočtené koeficientem množství |  | 5.04 | [12 empty] | VV | 2 | 2 | False | 1 | ROZPOCET
30 | K | 622531012-R1 | Omítka tenkovrstvá silikonová vnějších ploch probarvená vč.penetrace zatíraná (škrábaná), zrnitost 1,5 mm stěn | m2 | 116.925 |  | 0 |  |  | základní |  | 0 | 0.00285 | 0.33324 | 0 | 0 | 4 | K | 2 |  |  |  | ROZPOCET | 0 | 0 | 0 | 0 | 0 | 1 | 0 | 4 | 329775744
| VV |  | 16,67"na KZS |  | 16.67 | [12 empty] | VV | 2 | 2 | True | 0 | ROZPOCET
| VV |  | ((2,4*3)/2)*2 "boky nadstřešní části středního bytu |  | 7.2 | [12 empty] | VV | 2 | 2 | True | 0 | ROZPOCET
| VV |  | (22,0*0,11*2)+(6,5*0,11) "Oprava fasády pod přesahem střechy |  | 5.555 | [12 empty] | VV | 2 | 2 | True | 0 | ROZPOCET
| VV |  | (12,5*0,5)*(8+6) "vnější boky lodžií |  | 87.5 | [12 empty] | VV | 2 | 2 | True | 0 | ROZPOCET
| VV |  | Součet |  | 116.925 | [12 empty] | VV | 2 | 4 | True | 1 | ROZPOCET
31 | K | 634112112 | Obvodová dilatace mezi stěnou a mazaninou nebo potěrem podlahovým páskem z pěnového PE tl. do 10 mm, výšky 100 mm | m | 35.2 |  | 0 |  |  | základní |  | 0 | 2e-05 | 0.000704 | 0 | 0 | 4 | K | 2 |  |  |  | ROZPOCET | 0 | 0 | 0 | 0 | 0 | 1 | 0 | 4 | -1953247992
| VV |  | 8,8*4 "terasa |  | 35.2 | [12 empty] | VV | 2 | 2 | True | 1 | ROZPOCET
32 | K | 783827525-R1 | Krycí (ochranný ) nátěr omítek dvojnásobný hrubých betonových povrchů nebo omítek hrubých, rýhovaných tenkovrstvých nebo škrábaných (břízolitových) silikonový vč.penetrace | m2 | 154 |  | 0 |  |  | základní |  | 0 | 0.00101 | 0.15554 | 0 | 0 | 4 | K | 2 |  |  |  | ROZPOCET | 0 | 0 | 0 | 0 | 0 | 1 | 0 | 4 | 738741315
| VV |  | 26*2+16+45"nátěr fasády |  | 113 | [12 empty] | VV | 2 | 2 | True | 0 | ROZPOCET
| VV |  | 6*2+6,5*2"atika |  | 25 | [12 empty] | VV | 2 | 2 | True | 0 | ROZPOCET
| VV |  | 2*4"vykýře |  | 8 | [12 empty] | VV | 2 | 2 | True | 0 | ROZPOCET
| VV |  | 2*(4)"balkon |  | 8 | [12 empty] | VV | 2 | 2 | True | 0 | ROZPOCET
| VV |  | Součet |  | 154 | [12 empty] | VV | 2 | 4 | True | 1 | ROZPOCET
33 | K | 624635351 | Úpravy vnějších vodorovných a svislých spar obvodového pláště z panelových dílců tmelení spáry tmelem silikonovým, průřezu tmeleného profilu do 200 mm2 | m | 73.8 |  | 0 |  |  | základní |  | 0 | 0.00046 | 0.033948 | 0 | 0 | 4 | K | 2 |  |  |  | ROZPOCET | 0 | 0 | 0 | 0 | 0 | 1 | 0 | 4 | 1838761622
| VV |  | 2,6*4*2"nadpraží balk |  | 20.8 | [12 empty] | VV | 2 | 2 | True | 0 | ROZPOCET
| VV |  | 53"u atiky |  | 53 | [12 empty] | VV | 2 | 2 | True | 0 | ROZPOCET
| VV |  | Součet |  | 73.8 | [12 empty] | VV | 2 | 4 | True | 1 | ROZPOCET
34 | K | 629991012 | Zakrytí vnějších ploch před znečištěním včetně pozdějšího odkrytí výplní otvorů a svislých ploch fólií přilepenou na začišťovací lištu | m2 | 162.33 |  | 0 |  |  | základní |  | 0 | 0.00012 | 0.01948 | 0 | 0 | 4 | K | 2 |  |  |  | ROZPOCET | 0 | 0 | 0 | 0 | 0 | 1 | 0 | 4 | -1449944296
| VV |  | (0,9*2,5+2,15*1,65)*28 |  | 162.33 | [12 empty] | VV | 2 | 2 | True | 1 | ROZPOCET
35 | K | 631311114 | Mazanina z betonu prostého tl. přes 50 do 80 mm tř. C 16/20 | m3 | 2.269 |  | 0 |  |  | základní |  | 0 | 2.2563 | 5.1196 | 0 | 0 | 4 | K | 2 |  |  |  | ROZPOCET | 0 | 0 | 0 | 0 | 0 | 1 | 0 | 4 | -1507878388
| VV |  | (5,2+5,1+4,3+4,3+3,6+4,3)*0,043"skladba P1 |  | 1.152 | [12 empty] | VV | 2 | 2 | True | 0 | ROZPOCET
| VV |  | 0,2793*4 "terasa |  | 1.117 | [12 empty] | VV | 2 | 2 | True | 0 | ROZPOCET
| VV |  | Součet |  | 2.269 | [12 empty] | VV | 2 | 4 | True | 1 | ROZPOCET
36 | K | 631319011 | Příplatek k cenám mazanin za úpravu povrchu mazaniny přehlazením, mazanina tl. přes 50 do 80 mm | m3 | 2.269 |  | 0 |  |  | základní |  | 0 | 0 | 0 | 0 | 0 | 4 | K | 2 |  |  |  | ROZPOCET | 0 | 0 | 0 | 0 | 0 | 1 | 0 | 4 | -1034962334
| VV |  | (5,2+5,1+4,3+4,3+3,6+4,3)*0,043"skladba P1 |  | 1.152 | [12 empty] | VV | 2 | 2 | True | 0 | ROZPOCET
| VV |  | 0,2793*4 "terasa |  | 1.117 | [12 empty] | VV | 2 | 2 | True | 0 | ROZPOCET
| VV |  | Součet |  | 2.269 | [12 empty] | VV | 2 | 4 | True | 1 | ROZPOCET
37 | K | 631319171 | Příplatek k cenám mazanin za stržení povrchu spodní vrstvy mazaniny latí před vložením výztuže nebo pletiva pro tl. obou vrstev mazaniny přes 50 do 80 mm | m3 | 2.269 |  | 0 |  |  | základní |  | 0 | 0 | 0 | 0 | 0 | 4 | K | 2 |  |  |  | ROZPOCET | 0 | 0 | 0 | 0 | 0 | 1 | 0 | 4 | -774240350
| VV |  | (5,2+5,1+4,3+4,3+3,6+4,3)*0,043"skladba P1 |  | 1.152 | [12 empty] | VV | 2 | 2 | True | 0 | ROZPOCET
| VV |  | 0,2793*4 "terasa |  | 1.117 | [12 empty] | VV | 2 | 2 | True | 0 | ROZPOCET
| VV |  | Součet |  | 2.269 | [12 empty] | VV | 2 | 4 | True | 1 | ROZPOCET
38 | K | 631319181 | Příplatek k cenám mazanin za sklon přes 15° do 35° od vodorovné roviny mazanina tl. přes 50 do 80 mm | m3 | 2.269 |  | 0 |  |  | základní |  | 0 | 0 | 0 | 0 | 0 | 4 | K | 2 |  |  |  | ROZPOCET | 0 | 0 | 0 | 0 | 0 | 1 | 0 | 4 | 2041338632
| VV |  | (5,2+5,1+4,3+4,3+3,6+4,3)*0,043"skladba P1 |  | 1.152 | [12 empty] | VV | 2 | 2 | True | 0 | ROZPOCET
| VV |  | 0,2793*4 "terasa |  | 1.117 | [12 empty] | VV | 2 | 2 | True | 0 | ROZPOCET
| VV |  | Součet |  | 2.269 | [12 empty] | VV | 2 | 4 | True | 1 | ROZPOCET
39 | K | 631319195 | Příplatek k cenám mazanin za malou plochu do 5 m2 jednotlivě mazanina tl. přes 50 do 80 mm | m3 | 2.269 |  | 0 |  |  | základní |  | 0 | 0 | 0 | 0 | 0 | 4 | K | 2 |  |  |  | ROZPOCET | 0 | 0 | 0 | 0 | 0 | 1 | 0 | 4 | -1517599457
| VV |  | (5,2+5,1+4,3+4,3+3,6+4,3)*0,043"skladba P1 |  | 1.152 | [12 empty] | VV | 2 | 2 | True | 0 | ROZPOCET
| VV |  | 0,2793*4 "terasa |  | 1.117 | [12 empty] | VV | 2 | 2 | True | 0 | ROZPOCET
| VV |  | Součet |  | 2.269 | [12 empty] | VV | 2 | 4 | True | 1 | ROZPOCET
40 | K | 631362021 | Výztuž mazanin ze svařovaných sítí z drátů typu KARI | t | 0.146 |  | 0 |  |  | základní |  | 0 | 1.0628 | 0.15516 | 0 | 0 | 4 | K | 2 |  |  |  | ROZPOCET | 0 | 0 | 0 | 0 | 0 | 1 | 0 | 4 | -1871669234
| VV |  | 0,0740 |  | 0.074 | [12 empty] | VV | 2 | 2 | True | 0 | ROZPOCET
| VV |  | 0,01795*4 "terasa |  | 0.072 | [12 empty] | VV | 2 | 2 | True | 0 | ROZPOCET
| VV |  | Součet |  | 0.146 | [12 empty] | VV | 2 | 4 | True | 1 | ROZPOCET
41 | K | 632450121 | Potěr cementový vyrovnávací ze suchých směsí v pásu o průměrné (střední) tl. od 10 do 20 mm | m2 | 3 |  | 0 |  |  | základní |  | 0 | 0.042 | 0.126 | 0 | 0 | 4 | K | 2 |  |  |  | ROZPOCET | 0 | 0 | 0 | 0 | 0 | 1 | 0 | 4 | 1252763856
| VV |  | 2,5*0,3*4"pod parapaety |  | 3 | [12 empty] | VV | 2 | 2 | True | 1 | ROZPOCET
42 | K | 632450122 | Potěr cementový vyrovnávací ze suchých směsí v pásu o průměrné (střední) tl. přes 20 do 30 mm | m2 | 9.6 |  | 0 |  |  | základní |  | 0 | 0.063 | 0.6048 | 0 | 0 | 4 | K | 2 |  |  |  | ROZPOCET | 0 | 0 | 0 | 0 | 0 | 1 | 0 | 4 | 1001733728
| VV |  | 32*0,3"pod pozednici |  | 9.6 | [12 empty] | VV | 2 | 2 | True | 1 | ROZPOCET
| D | 9 | Ostatní konstrukce a práce, bourání |  |  |  | 0 |  |  |  |  | 0 |  | 0.071041 |  | 42.3565 | 1 | D | 1 |  |  |  | ROZPOCET | [6 empty] | 0
43 | K | 941111112 | Montáž lešení řadového trubkového lehkého pracovního s podlahami s provozním zatížením tř. 3 do 200 kg/m2 šířky tř. W06 od 0,6 do 0,9 m, výšky přes 10 do 25 m | m2 | 1830.475 |  | 0 |  |  | základní |  | 0 | 0 | 0 | 0 | 0 | 4 | K | 2 |  |  |  | ROZPOCET | 0 | 0 | 0 | 0 | 0 | 1 | 0 | 4 | -1114561126
| VV |  | (47,35+0,6*2)*14+11*3,5 |  | 718.2 | [12 empty] | VV | 2 | 2 | True | 0 | ROZPOCET
| VV |  | (47,35+0,6*2)*12,5+4*3,5 |  | 620.875 | [12 empty] | VV | 2 | 2 | True | 0 | ROZPOCET
| VV |  | ((13,2+0,6*2)*15+(6,6*4,5))*2 |  | 491.4 | [12 empty] | VV | 2 | 2 | True | 0 | ROZPOCET
| VV |  | Součet |  | 1830.475 | [12 empty] | VV | 2 | 4 | True | 1 | ROZPOCET
44 | K | 941111212 | Montáž lešení řadového trubkového lehkého pracovního s podlahami s provozním zatížením tř. 3 do 200 kg/m2 Příplatek za první a každý další den použití lešení k ceně -1112 | m2 | 164742.75 |  | 0 |  |  | základní |  | 0 | 0 | 0 | 0 | 0 | 4 | K | 2 |  |  |  | ROZPOCET | 0 | 0 | 0 | 0 | 0 | 1 | 0 | 4 | 1682290236
| VV |  | 1830,475*90 'Přepočtené koeficientem množství |  | 164742.75 | [12 empty] | VV | 2 | 2 | False | 1 | ROZPOCET
45 | K | 941111812 | Demontáž lešení řadového trubkového lehkého pracovního s podlahami s provozním zatížením tř. 3 do 200 kg/m2 šířky tř. W06 od 0,6 do 0,9 m, výšky přes 10 do 25 m | m2 | 1830.475 |  | 0 |  |  | základní |  | 0 | 0 | 0 | 0 | 0 | 4 | K | 2 |  |  |  | ROZPOCET | 0 | 0 | 0 | 0 | 0 | 1 | 0 | 4 | -1504339157
46 | K | 944511111 | Montáž ochranné sítě zavěšené na konstrukci lešení z textilie z umělých vláken | m2 | 1830.475 |  | 0 |  |  | základní |  | 0 | 0 | 0 | 0 | 0 | 4 | K | 2 |  |  |  | ROZPOCET | 0 | 0 | 0 | 0 | 0 | 1 | 0 | 4 | -1205591967
| VV |  | (47,35+0,6*2)*14+11*3,5 |  | 718.2 | [12 empty] | VV | 2 | 2 | True | 0 | ROZPOCET
| VV |  | (47,35+0,6*2)*12,5+4*3,5 |  | 620.875 | [12 empty] | VV | 2 | 2 | True | 0 | ROZPOCET
| VV |  | ((13,2+0,6*2)*15+(6,6*4,5))*2 |  | 491.4 | [12 empty] | VV | 2 | 2 | True | 0 | ROZPOCET
| VV |  | Součet |  | 1830.475 | [12 empty] | VV | 2 | 4 | True | 1 | ROZPOCET
47 | K | 944511211 | Montáž ochranné sítě Příplatek za první a každý další den použití sítě k ceně -1111 | m2 | 164742.75 |  | 0 |  |  | základní |  | 0 | 0 | 0 | 0 | 0 | 4 | K | 2 |  |  |  | ROZPOCET | 0 | 0 | 0 | 0 | 0 | 1 | 0 | 4 | 2145328303
| VV |  | 1830,475*90 'Přepočtené koeficientem množství |  | 164742.75 | [12 empty] | VV | 2 | 2 | False | 1 | ROZPOCET
48 | K | 944511811 | Demontáž ochranné sítě zavěšené na konstrukci lešení z textilie z umělých vláken | m2 | 1830.475 |  | 0 |  |  | základní |  | 0 | 0 | 0 | 0 | 0 | 4 | K | 2 |  |  |  | ROZPOCET | 0 | 0 | 0 | 0 | 0 | 1 | 0 | 4 | 1403419441
49 | K | 9454121-R | Montáž a demontáž stavebního výtahu včetně pronájmu | kpl | 2 |  | 0 |  |  | základní |  | 0 | 0 | 0 | 0 | 0 | 4 | K | 2 |  |  |  | ROZPOCET | 0 | 0 | 0 | 0 | 0 | 1 | 0 | 4 | 1866015674
50 | K | 949101111 | Lešení pomocné pracovní pro objekty pozemních staveb pro zatížení do 150 kg/m2, o výšce lešeňové podlahy do 1,9 m | m2 | 250.8 |  | 0 |  |  | základní |  | 0 | 0.00013 | 0.032604 | 0 | 0 | 4 | K | 2 |  |  |  | ROZPOCET | 0 | 0 | 0 | 0 | 0 | 1 | 0 | 4 | 8232928
| VV |  | 8,3+8,4+7,8+8,4+8,3+8,2+7,8+8,5+8+8,4+7,8+8,3+8,3 |  | 106.5 | [12 empty] | VV | 2 | 2 | True | 0 | ROZPOCET
| VV |  | 3,3+14,4+8,3+3,2+7,7+7,8+3,2+8,3+16,4+3,3 |  | 75.9 | [12 empty] | VV | 2 | 2 | True | 0 | ROZPOCET
| VV |  | 4,5*15,2 |  | 68.4 | [12 empty] | VV | 2 | 2 | True | 0 | ROZPOCET
| VV |  | Součet |  | 250.8 | [12 empty] | VV | 2 | 4 | True | 1 | ROZPOCET
51 | K | 949511111 | Montáž podchodu u trubkových lešení zřizovaného současně s lehkým nebo těžkým pracovním lešením, šířky do 1,5 m | m | 4.5 |  | 0 |  |  | základní |  | 0 | 0 | 0 | 0 | 0 | 4 | K | 2 |  |  |  | ROZPOCET | 0 | 0 | 0 | 0 | 0 | 1 | 0 | 4 | -1699362056
| VV |  | 1,5*3 |  | 4.5 | [12 empty] | VV | 2 | 2 | True | 1 | ROZPOCET
52 | K | 949511211 | Montáž podchodu u trubkových lešení Příplatek k cenám za první a každý další den použití podchodu k ceně -1111 | m | 405 |  | 0 |  |  | základní |  | 0 | 0 | 0 | 0 | 0 | 4 | K | 2 |  |  |  | ROZPOCET | 0 | 0 | 0 | 0 | 0 | 1 | 0 | 4 | -861020312
| VV |  | 4,5*90 'Přepočtené koeficientem množství |  | 405 | [12 empty] | VV | 2 | 2 | False | 1 | ROZPOCET
53 | K | 949511811 | Demontáž podchodu u trubkových lešení zřizovaného současně s lehkým nebo těžkým pracovním lešením, šířky do 1,5 m | m | 4.5 |  | 0 |  |  | základní |  | 0 | 0 | 0 | 0 | 0 | 4 | K | 2 |  |  |  | ROZPOCET | 0 | 0 | 0 | 0 | 0 | 1 | 0 | 4 | -1390356111
54 | K | 952901111 | Vyčištění budov nebo objektů před předáním do užívání budov bytové nebo občanské výstavby - zametení a umytí podlah, dlažeb, obkladů, schodů v místnostech, chodbách a schodištích, vyčištění a umytí oken, dveří s rámy, zárubněmi, umytí a vyčištění jiných zasklených a natíraných ploch a zařizovacích předmětů, při světlé výšce podlaží do 4 m | m2 | 544.92 |  | 0 |  |  | základní |  | 0 | 4e-05 | 0.021797 | 0 | 0 | 4 | K | 2 |  |  |  | ROZPOCET | 0 | 0 | 0 | 0 | 0 | 1 | 0 | 4 | 1483428550
| VV |  | 385+4,6*15,2"dotčené místnosti a chodby |  | 454.92 | [12 empty] | VV | 2 | 2 | True | 0 | ROZPOCET
| VV |  | 60"chodbičky |  | 60 | [12 empty] | VV | 2 | 2 | True | 0 | ROZPOCET
| VV |  | 30"záchody koupelny |  | 30 | [12 empty] | VV | 2 | 2 | True | 0 | ROZPOCET
| VV |  | Součet |  | 544.92 | [12 empty] | VV | 2 | 4 | True | 1 | ROZPOCET
55 | K | 953961113 | Kotvy chemické s vyvrtáním otvoru do betonu, železobetonu nebo tvrdého kamene tmel, velikost M 12, hloubka 110 mm | kus | 64 |  | 0 |  |  | základní |  | 0 | 1e-05 | 0.00064 | 0 | 0 | 4 | K | 2 |  |  |  | ROZPOCET | 0 | 0 | 0 | 0 | 0 | 1 | 0 | 4 | 1316295917
| VV |  | 64"pro pozednici |  | 64 | [12 empty] | VV | 2 | 2 | True | 1 | ROZPOCET
56 | K | 953965124 | Kotvy chemické s vyvrtáním otvoru kotevní šrouby pro chemické kotvy, velikost M 12, délka 300 mm | kus | 64 |  | 0 |  |  | základní |  | 0 | 0.00025 | 0.016 | 0 | 0 | 4 | K | 2 |  |  |  | ROZPOCET | 0 | 0 | 0 | 0 | 0 | 1 | 0 | 4 | 919561373
57 | K | 962032231 | Bourání zdiva nadzákladového z cihel nebo tvárnic z cihel pálených nebo vápenopískových, na maltu vápennou nebo vápenocementovou, objemu přes 1 m3 | m3 | 18.005 |  | 0 |  |  | základní |  | 0 | 0 | 0 | 1.8 | 32.409 | 4 | K | 2 |  |  |  | ROZPOCET | 0 | 0 | 0 | 0 | 0 | 1 | 0 | 4 | 331424918
| VV |  | (5,75-0,6)*2*0,5 |  | 5.15 | [12 empty] | VV | 2 | 2 | True | 0 | ROZPOCET
| VV |  | (8,45-1,33)*2*0,5 |  | 7.12 | [12 empty] | VV | 2 | 2 | True | 0 | ROZPOCET
| VV |  | Mezisoučet - atyky |  | 12.27 | [12 empty] | VV | 2 | 3 | True | 0 | ROZPOCET
| VV |  | (3,45*2,25-(1,58*1,38+0,9*2,1))*1*0,3 |  | 1.108 | [12 empty] | VV | 2 | 2 | True | 0 | ROZPOCET
| VV |  | (3,35*2,25-(1,58*1,38+0,9*2,1))*1*0,3 |  | 1.04 | [12 empty] | VV | 2 | 2 | True | 0 | ROZPOCET
| VV |  | (4,25*2,25-3,2*1,95)*2*0,3 |  | 1.994 | [12 empty] | VV | 2 | 2 | True | 0 | ROZPOCET
| VV |  | (3,9*2,25-3,6*1,95)*2*0,3 |  | 1.053 | [12 empty] | VV | 2 | 2 | True | 0 | ROZPOCET
| VV |  | (0,9*0,15)*4 |  | 0.54 | [12 empty] | VV | 2 | 2 | True | 0 | ROZPOCET
| VV |  | Mezisoučet - balk. stěny |  | 5.735 | [12 empty] | VV | 2 | 3 | True | 0 | ROZPOCET
| VV |  | Součet |  | 18.005 | [12 empty] | VV | 2 | 4 | True | 1 | ROZPOCET
58 | K | 965042131 | Bourání podkladů pod dlažby nebo litých celistvých podlah a mazanin betonových nebo z litého asfaltu tl. do 100 mm, plochy do 4 m2 | m3 | 2.138 |  | 0 |  |  | základní |  | 0 | 0 | 0 | 2.2 | 4.7036 | 4 | K | 2 |  |  |  | ROZPOCET | 0 | 0 | 0 | 0 | 0 | 1 | 0 | 4 | -1048768271
| VV |  | (5,2+5,1+4,3+3,6+4,3+4,3)*0,05"bourané balk |  | 1.34 | [12 empty] | VV | 2 | 2 | True | 0 | ROZPOCET
| VV |  | (3,4*1,2*2+3,25*1,2*2)*0,05"opravované balk |  | 0.798 | [12 empty] | VV | 2 | 2 | True | 0 | ROZPOCET
| VV |  | Součet |  | 2.138 | [12 empty] | VV | 2 | 4 | True | 1 | ROZPOCET
59 | K | 965049111 | Bourání podkladů pod dlažby nebo litých celistvých podlah a mazanin Příplatek k cenám za bourání mazanin betonových se svařovanou sítí, tl. do 100 mm | m3 | 2.138 |  | 0 |  |  | základní |  | 0 | 0 | 0 | 0.044 | 0.094072 | 4 | K | 2 |  |  |  | ROZPOCET | 0 | 0 | 0 | 0 | 0 | 1 | 0 | 4 | -831013261
60 | K | 966080101 | Bourání kontaktního zateplení včetně povrchové úpravy omítkou nebo nátěrem z polystyrénových desek, tloušťky do 60 mm | m2 | 8 |  | 0 |  |  | základní |  | 0 | 0 | 0 | 0.013 | 0.104 | 4 | K | 2 |  |  |  | ROZPOCET | 0 | 0 | 0 | 0 | 0 | 1 | 0 | 4 | -1211633879
| VV |  | 2*4 |  | 8 | [12 empty] | VV | 2 | 2 | True | 1 | ROZPOCET
61 | K | 968082016 | Vybourání plastových rámů oken s křídly, dveřních zárubní, vrat rámu oken s křídly, plochy přes 1 do 2 m2 | m2 | 2.58 |  | 0 |  |  | základní |  | 0 | 0 | 0 | 0.059 | 0.15222 | 4 | K | 2 |  |  |  | ROZPOCET | 0 | 0 | 0 | 0 | 0 | 1 | 0 | 4 | 4739973
| VV |  | 2,58 |  | 2.58 | [12 empty] | VV | 2 | 2 | True | 1 | ROZPOCET
62 | K | 968082017 | Vybourání plastových rámů oken s křídly, dveřních zárubní, vrat rámu oken s křídly zdvojenými, plochy přes 2 do 4 m2 | m2 | 52.802 |  | 0 |  |  | základní |  | 0 | 0 | 0 | 0.051 | 2.6929 | 4 | K | 2 |  |  |  | ROZPOCET | 0 | 0 | 0 | 0 | 0 | 1 | 0 | 4 | -453105644
| VV |  | (1,59*1,38)*4+(0,9*2,1)*4 |  | 16.337 | [12 empty] | VV | 2 | 2 | True | 0 | ROZPOCET
| VV |  | 3,2*1,95*2 |  | 12.48 | [12 empty] | VV | 2 | 2 | True | 0 | ROZPOCET
| VV |  | 3,6*1,95*2 |  | 14.04 | [12 empty] | VV | 2 | 2 | True | 0 | ROZPOCET
| VV |  | 2,55*1,95*2 |  | 9.945 | [12 empty] | VV | 2 | 2 | True | 0 | ROZPOCET
| VV |  | Součet |  | 52.802 | [12 empty] | VV | 2 | 4 | True | 1 | ROZPOCET
63 | K | 978013111 | Otlučení vápenných nebo vápenocementových omítek vnitřních ploch stěn s vyškrabáním spar, s očištěním zdiva, v rozsahu do 5 % | m2 | 1100.349 |  | 0 |  |  | základní |  | 0 | 0 | 0 | 0.002 | 2.2007 | 4 | K | 2 |  |  |  | ROZPOCET | 0 | 0 | 0 | 0 | 0 | 1 | 0 | 4 | -15192937
| D | 997 | Přesun sutě |  |  |  | 0 |  |  |  |  | 0 |  | 0 |  | 0 | 1 | D | 1 |  |  |  | ROZPOCET | [6 empty] | 0
64 | K | 997013116 | Vnitrostaveništní doprava suti a vybouraných hmot vodorovně do 50 m svisle s použitím mechanizace pro budovy a haly výšky přes 18 do 21 m | t | 91.955 |  | 0 |  |  | základní |  | 0 | 0 | 0 | 0 | 0 | 4 | K | 2 |  |  |  | ROZPOCET | 0 | 0 | 0 | 0 | 0 | 1 | 0 | 4 | -1748506778
65 | K | 997013213 | Vnitrostaveništní doprava suti a vybouraných hmot vodorovně do 50 m s naložením ručně pro budovy a haly výšky přes 9 do 12 m | t | 4.452 |  | 0 |  |  | základní |  | 0 | 0 | 0 | 0 | 0 | 4 | K | 2 |  |  |  | ROZPOCET | 0 | 0 | 0 | 0 | 0 | 1 | 0 | 4 | 1472847741
| VV |  | 4,452 |  | 4.452 | [12 empty] | VV | 2 | 2 | True | 1 | ROZPOCET
66 | K | 997013312 | Shoz suti montáž a demontáž shozu výšky přes 10 do 20 m | m | 60 |  | 0 |  |  | základní |  | 0 | 0 | 0 | 0 | 0 | 4 | K | 2 |  |  |  | ROZPOCET | 0 | 0 | 0 | 0 | 0 | 1 | 0 | 4 | -866109090
| VV |  | 15*4 |  | 60 | [12 empty] | VV | 2 | 2 | True | 1 | ROZPOCET
67 | K | 997013322 | Shoz suti montáž a demontáž shozu výšky Příplatek za první a každý další den použití shozu k ceně -3312 | m | 5400 |  | 0 |  |  | základní |  | 0 | 0 | 0 | 0 | 0 | 4 | K | 2 |  |  |  | ROZPOCET | 0 | 0 | 0 | 0 | 0 | 1 | 0 | 4 | -2078326066
| VV |  | 60*90 |  | 5400 | [12 empty] | VV | 2 | 2 | True | 1 | ROZPOCET
68 | K | 997013501 | Odvoz suti a vybouraných hmot na skládku nebo meziskládku se složením, na vzdálenost do 1 km | t | 92.523 |  | 0 |  |  | základní |  | 0 | 0 | 0 | 0 | 0 | 4 | K | 2 |  |  |  | ROZPOCET | 0 | 0 | 0 | 0 | 0 | 1 | 0 | 4 | -1717619222
| VV |  | 88,071 |  | 88.071 | [12 empty] | VV | 2 | 2 | True | 0 | ROZPOCET
| VV |  | 4,452 |  | 4.452 | [12 empty] | VV | 2 | 2 | True | 0 | ROZPOCET
| VV |  | Součet |  | 92.523 | [12 empty] | VV | 2 | 4 | True | 1 | ROZPOCET
69 | K | 997013509 | Odvoz suti a vybouraných hmot na skládku nebo meziskládku se složením, na vzdálenost Příplatek k ceně za každý další i započatý 1 km přes 1 km | t | 3608.397 |  | 0 |  |  | základní |  | 0 | 0 | 0 | 0 | 0 | 4 | K | 2 |  |  |  | ROZPOCET | 0 | 0 | 0 | 0 | 0 | 1 | 0 | 4 | -218279150
| VV |  | 88,071 |  | 88.071 | [12 empty] | VV | 2 | 2 | True | 0 | ROZPOCET
| VV |  | 4,452 |  | 4.452 | [12 empty] | VV | 2 | 2 | True | 0 | ROZPOCET
| VV |  | Součet |  | 92.523 | [12 empty] | VV | 2 | 4 | True | 1 | ROZPOCET
| VV |  | 92,523*39 'Přepočtené koeficientem množství |  | 3608.397 | [12 empty] | VV | 2 | 2 | False | 1 | ROZPOCET
70 | K | 997013861 | Poplatek za uložení stavebního odpadu na recyklační skládce (skládkovné) z prostého betonu zatříděného do Katalogu odpadů pod kódem 17 01 01 | t | 2.542 |  | 0 |  |  | základní |  | 0 | 0 | 0 | 0 | 0 | 4 | K | 2 |  |  |  | ROZPOCET | 0 | 0 | 0 | 0 | 0 | 1 | 0 | 4 | -1416837696
| VV |  | 2,201+0,341 |  | 2.542 | [12 empty] | VV | 2 | 2 | True | 1 | ROZPOCET
71 | K | 997013862 | Poplatek za uložení stavebního odpadu na recyklační skládce (skládkovné) z armovaného betonu zatříděného do Katalogu odpadů pod kódem 17 01 01 | t | 4.798 |  | 0 |  |  | základní |  | 0 | 0 | 0 | 0 | 0 | 4 | K | 2 |  |  |  | ROZPOCET | 0 | 0 | 0 | 0 | 0 | 1 | 0 | 4 | 1280063749
| VV |  | 4,704+0,094 |  | 4.798 | [12 empty] | VV | 2 | 2 | True | 1 | ROZPOCET
72 | K | 997013867 | Poplatek za uložení stavebního odpadu na recyklační skládce (skládkovné) z tašek a keramických výrobků zatříděného do Katalogu odpadů pod kódem 17 01 03 | t | 36.937 |  | 0 |  |  | základní |  | 0 | 0 | 0 | 0 | 0 | 4 | K | 2 |  |  |  | ROZPOCET | 0 | 0 | 0 | 0 | 0 | 1 | 0 | 4 | -307288769
| VV |  | 32,409+4,528 |  | 36.937 | [12 empty] | VV | 2 | 2 | True | 1 | ROZPOCET
73 | K | 997013804 | Poplatek za uložení stavebního odpadu na skládce (skládkovné) ze skla | t | 1.347 |  | 0 |  |  | základní |  | 0 | 0 | 0 | 0 | 0 | 4 | K | 2 |  |  |  | ROZPOCET | 0 | 0 | 0 | 0 | 0 | 1 | 0 | 4 | 2061551575
| VV |  | (2,693/2) |  | 1.347 | [12 empty] | VV | 2 | 2 | True | 1 | ROZPOCET
74 | K | 997013811 | Poplatek za uložení stavebního odpadu na skládce (skládkovné) dřevěného | t | 13.774 |  | 0 |  |  | základní |  | 0 | 0 | 0 | 0 | 0 | 4 | K | 2 |  |  |  | ROZPOCET | 0 | 0 | 0 | 0 | 0 | 1 | 0 | 4 | -1891531649
| VV |  | 7,86+1,462+4,452 |  | 13.774 | [12 empty] | VV | 2 | 2 | True | 1 | ROZPOCET
75 | K | 997013812 | Poplatek za uložení stavebního odpadu na skládce (skládkovné) z materiálů na bázi sádry | t | 13.459 |  | 0 |  |  | základní |  | 0 | 0 | 0 | 0 | 0 | 4 | K | 2 |  |  |  | ROZPOCET | 0 | 0 | 0 | 0 | 0 | 1 | 0 | 4 | 1958567173
76 | K | 997013813 | Poplatek za uložení stavebního odpadu na skládce (skládkovné) z plastických hmot | t | 1.967 |  | 0 |  |  | základní |  | 0 | 0 | 0 | 0 | 0 | 4 | K | 2 |  |  |  | ROZPOCET | 0 | 0 | 0 | 0 | 0 | 1 | 0 | 4 | 667542372
| VV |  | 2,693/2+0,233+0,387 |  | 1.967 | [12 empty] | VV | 2 | 2 | True | 1 | ROZPOCET
77 | K | 997013814 | Poplatek za uložení stavebního odpadu na skládce (skládkovné) z izolačních materiálů | t | 7.189 |  | 0 |  |  | základní |  | 0 | 0 | 0 | 0 | 0 | 4 | K | 2 |  |  |  | ROZPOCET | 0 | 0 | 0 | 0 | 0 | 1 | 0 | 4 | 205957819
| VV |  | 0,283+1,487 |  | 1.77 | [12 empty] | VV | 2 | 2 | True | 0 | ROZPOCET
| VV |  | 5,315 |  | 5.315 | [12 empty] | VV | 2 | 2 | True | 0 | ROZPOCET
| VV |  | 0,104 |  | 0.104 | [12 empty] | VV | 2 | 2 | True | 0 | ROZPOCET
| VV |  | Součet |  | 7.189 | [12 empty] | VV | 2 | 4 | True | 1 | ROZPOCET
78 | K | 997013821 | Poplatek za uložení stavebního odpadu na skládce (skládkovné) s azbestem | t | 7.527 |  | 0 |  |  | základní |  | 0 | 0 | 0 | 0 | 0 | 4 | K | 2 |  |  |  | ROZPOCET | 0 | 0 | 0 | 0 | 0 | 1 | 0 | 4 | 1017009172
| D | 998 | Přesun hmot |  |  |  | 0 |  |  |  |  | 0 |  | 0 |  | 0 | 1 | D | 1 |  |  |  | ROZPOCET | [6 empty] | 0
79 | K | 998018003 | Přesun hmot pro budovy občanské výstavby, bydlení, výrobu a služby ruční - bez užití mechanizace vodorovná dopravní vzdálenost do 100 m pro budovy s jakoukoliv nosnou konstrukcí výšky přes 12 do 24 m | t | 108.508 |  | 0 |  |  | základní |  | 0 | 0 | 0 | 0 | 0 | 4 | K | 2 |  |  |  | ROZPOCET | 0 | 0 | 0 | 0 | 0 | 1 | 0 | 4 | -1576114599
| VV |  | 102,125+6,383 |  | 108.508 | [12 empty] | VV | 2 | 2 | True | 1 | ROZPOCET
| D | PSV | Práce a dodávky PSV |  |  |  | 0 |  |  |  |  | 0 |  | 68.1651 |  | 49.5987 | 2 | D | 0 |  |  |  | ROZPOCET | [6 empty] | 0
| D | 711 | Izolace proti vodě, vlhkosti a plynům |  |  |  | 0 |  |  |  |  | 0 |  | 0.35527 |  | 0.28282 | 2 | D | 1 |  |  |  | ROZPOCET | [6 empty] | 0
80 | K | 711111001 | Provedení izolace proti zemní vlhkosti natěradly a tmely za studena na ploše vodorovné V nátěrem penetračním | m2 | 15.96 |  | 0 |  |  | základní |  | 0 | 0 | 0 | 0 | 0 | 16 | K | 2 |  |  |  | ROZPOCET | 0 | 0 | 0 | 0 | 0 | 1 | 0 | 16 | -1891308245
| VV |  | (3,4*1,2*2+3,25*1,2*2)"skladba S8 - balkon |  | 15.96 | [12 empty] | VV | 2 | 2 | True | 0 | ROZPOCET
| VV |  | Součet |  | 15.96 | [12 empty] | VV | 2 | 4 | True | 1 | ROZPOCET
81 | M | 11163150 | lak penetrační asfaltový | t | 0.005 |  | 0 |  |  | základní |  | 0 | 1 | 0.005 | 0 | 0 | 32 | M | 2 |  |  |  | ROZPOCET | 0 | 0 | 0 | 0 | 0 | 1 | 0 | 16 | 1765896631
| VV |  | 15,96*0,0003 'Přepočtené koeficientem množství |  | 0.005 | [12 empty] | VV | 2 | 2 | False | 1 | ROZPOCET
82 | K | 711112001 | Provedení izolace proti zemní vlhkosti natěradly a tmely za studena na ploše svislé S nátěrem penetračním | m2 | 7.24 |  | 0 |  |  | základní |  | 0 | 0 | 0 | 0 | 0 | 16 | K | 2 |  |  |  | ROZPOCET | 0 | 0 | 0 | 0 | 0 | 1 | 0 | 16 | 209176336
| VV |  | (3,4*2+1,2*2)*2*0,2+(3,25*2+1,2*2)*2*0,2"skladba S8 - balkon |  | 7.24 | [12 empty] | VV | 2 | 2 | True | 1 | ROZPOCET
83 | M | 11163150 | lak penetrační asfaltový | t | 0.003 |  | 0 |  |  | základní |  | 0 | 1 | 0.003 | 0 | 0 | 32 | M | 2 |  |  |  | ROZPOCET | 0 | 0 | 0 | 0 | 0 | 1 | 0 | 16 | -1473551032
| VV |  | 7,24*0,00035 'Přepočtené koeficientem množství |  | 0.003 | [12 empty] | VV | 2 | 2 | False | 1 | ROZPOCET
84 | K | 711131811 | Odstranění izolace proti zemní vlhkosti na ploše vodorovné V | m2 | 42.76 |  | 0 |  |  | základní |  | 0 | 0 | 0 | 0.004 | 0.17104 | 16 | K | 2 |  |  |  | ROZPOCET | 0 | 0 | 0 | 0 | 0 | 1 | 0 | 16 | 2087371205
| VV |  | (5,2+5,1+4,3+3,6+4,3+4,3)"bourané balk |  | 26.8 | [12 empty] | VV | 2 | 2 | True | 0 | ROZPOCET
| VV |  | (3,4*1,2*2+3,25*1,2*2)"opravované balk |  | 15.96 | [12 empty] | VV | 2 | 2 | True | 0 | ROZPOCET
| VV |  | Součet |  | 42.76 | [12 empty] | VV | 2 | 4 | True | 1 | ROZPOCET
85 | K | 711131821 | Odstranění izolace proti zemní vlhkosti na ploše svislé S | m2 | 24.84 |  | 0 |  |  | základní |  | 0 | 0 | 0 | 0.0045 | 0.11178 | 16 | K | 2 |  |  |  | ROZPOCET | 0 | 0 | 0 | 0 | 0 | 1 | 0 | 16 | 1744159987
| VV |  | (3,45*2+1,2*2)*0,3 |  | 2.79 | [12 empty] | VV | 2 | 2 | True | 0 | ROZPOCET
| VV |  | (3,35*2+1,2*2)*0,3 |  | 2.73 | [12 empty] | VV | 2 | 2 | True | 0 | ROZPOCET
| VV |  | (2,5*2+1,15*2)*2*0,3 |  | 4.38 | [12 empty] | VV | 2 | 2 | True | 0 | ROZPOCET
| VV |  | (2,15*2+1,25*2)*2*0,3 |  | 4.08 | [12 empty] | VV | 2 | 2 | True | 0 | ROZPOCET
| VV |  | Mezisoučet - bourané balk |  | 13.98 | [12 empty] | VV | 2 | 3 | True | 0 | ROZPOCET
| VV |  | (3,4*2+1,2*2)*2*0,3 |  | 5.52 | [12 empty] | VV | 2 | 2 | True | 0 | ROZPOCET
| VV |  | (3,25*2+1,2*2)*2*0,3 |  | 5.34 | [12 empty] | VV | 2 | 2 | True | 0 | ROZPOCET
| VV |  | Mezisoučet - opravované balk |  | 10.86 | [12 empty] | VV | 2 | 3 | True | 0 | ROZPOCET
| VV |  | Součet |  | 24.84 | [12 empty] | VV | 2 | 4 | True | 1 | ROZPOCET
86 | K | 711141559 | Provedení izolace proti zemní vlhkosti pásy přitavením NAIP na ploše vodorovné V | m2 | 42.76 |  | 0 |  |  | základní |  | 0 | 0.0004 | 0.017104 | 0 | 0 | 16 | K | 2 |  |  |  | ROZPOCET | 0 | 0 | 0 | 0 | 0 | 1 | 0 | 16 | 308269895
| VV |  | 5,2+5,1+4,3+4,3+3,6+4,3"skladba P1 |  | 26.8 | [12 empty] | VV | 2 | 2 | True | 0 | ROZPOCET
| VV |  | (3,4*1,2*2+3,25*1,2*2)"skladba S8 - balkon |  | 15.96 | [12 empty] | VV | 2 | 2 | True | 0 | ROZPOCET
| VV |  | Součet |  | 42.76 | [12 empty] | VV | 2 | 4 | True | 1 | ROZPOCET
87 | M | 62852011 | pás asfaltový samolepicí modifikovaný SBS s vložkou ze skleněné rohože se spalitelnou fólií nebo jemnozrnným minerálním posypem nebo textilií na horním povrchu tl 3,0mm | m2 | 30.82 |  | 0 |  |  | základní |  | 0 | 0.0041 | 0.12636 | 0 | 0 | 32 | M | 2 |  |  |  | ROZPOCET | 0 | 0 | 0 | 0 | 0 | 1 | 0 | 16 | 320486831
| VV |  | 5,2+5,1+4,3+4,3+3,6+4,3"skladba P1 |  | 26.8 | [12 empty] | VV | 2 | 2 | True | 1 | ROZPOCET
| VV |  | 26,8*1,15 'Přepočtené koeficientem množství |  | 30.82 | [12 empty] | VV | 2 | 2 | False | 1 | ROZPOCET
88 | M | 62853001 | pás asfaltový samolepicí modifikovaný SBS s vložkou ze skleněné tkaniny se spalitelnou fólií nebo jemnozrnným minerálním posypem nebo textilií na horním povrchu tl 4,0mm | m2 | 18.354 |  | 0 |  |  | základní |  | 0 | 0.0048 | 0.088099 | 0 | 0 | 32 | M | 2 |  |  |  | ROZPOCET | 0 | 0 | 0 | 0 | 0 | 1 | 0 | 16 | -126856691
| VV |  | (3,4*1,2*2+3,25*1,2*2)"skladba S8 - balkon |  | 15.96 | [12 empty] | VV | 2 | 2 | True | 1 | ROZPOCET
| VV |  | 15,96*1,15 'Přepočtené koeficientem množství |  | 18.354 | [12 empty] | VV | 2 | 2 | False | 1 | ROZPOCET
89 | K | 711142559 | Provedení izolace proti zemní vlhkosti pásy přitavením NAIP na ploše svislé S | m2 | 7.24 |  | 0 |  |  | základní |  | 0 | 0.0004 | 0.002896 | 0 | 0 | 16 | K | 2 |  |  |  | ROZPOCET | 0 | 0 | 0 | 0 | 0 | 1 | 0 | 16 | -191722883
| VV |  | (3,4*2+1,2*2)*2*0,2+(3,25*2+1,2*2)*2*0,2"skladba S8 - balkon |  | 7.24 | [12 empty] | VV | 2 | 2 | True | 1 | ROZPOCET
90 | M | 62853001 | pás asfaltový samolepicí modifikovaný SBS s vložkou ze skleněné tkaniny se spalitelnou fólií nebo jemnozrnným minerálním posypem nebo textilií na horním povrchu tl 4,0mm | m2 | 8.688 |  | 0 |  |  | základní |  | 0 | 0.0048 | 0.041702 | 0 | 0 | 32 | M | 2 |  |  |  | ROZPOCET | 0 | 0 | 0 | 0 | 0 | 1 | 0 | 16 | -587031958
| VV |  | 7,24*1,2 'Přepočtené koeficientem množství |  | 8.688 | [12 empty] | VV | 2 | 2 | False | 1 | ROZPOCET
91 | K | 711191101 | Provedení izolace proti zemní vlhkosti hydroizolační stěrkou na ploše vodorovné V jednovrstvá na betonu | m2 | 15.96 |  | 0 |  |  | základní |  | 0 | 0 | 0 | 0 | 0 | 16 | K | 2 |  |  |  | ROZPOCET | 0 | 0 | 0 | 0 | 0 | 1 | 0 | 16 | -636552015
| VV |  | 3,99*4 "terasa |  | 15.96 | [12 empty] | VV | 2 | 2 | True | 1 | ROZPOCET
92 | M | 24551030 | stěrka hydroizolační dvousložková cemento-polymerová vlákny vyztužená proti zemní vlhkosti | kg | 23.94 |  | 0 |  |  | základní |  | 0 | 0.001 | 0.02394 | 0 | 0 | 32 | M | 2 |  |  |  | ROZPOCET | 0 | 0 | 0 | 0 | 0 | 1 | 0 | 16 | 1701345293
93 | K | 711461103 | Provedení izolace proti povrchové a podpovrchové tlakové vodě fóliemi na ploše vodorovné V přilepenou v plné ploše | m2 | 15.96 |  | 0 |  |  | základní |  | 0 | 0.00077 | 0.012289 | 0 | 0 | 16 | K | 2 |  |  |  | ROZPOCET | 0 | 0 | 0 | 0 | 0 | 1 | 0 | 16 | 1626157959
| VV |  | (3,4*1,2*2+3,25*1,2*2)"skladba S8 - balkon |  | 15.96 | [12 empty] | VV | 2 | 2 | True | 1 | ROZPOCET
94 | M | 283220600-R1 | fólie z měkčeného polyvinylchloridu a jednoduché výrobky z nich hydroizolační střešní fólie (mPVC) fólie pro lepení PU lepidlem s plstí 3,2 mm | m2 | 18.354 |  | 0 |  |  | základní |  | 0 | 0.0019 | 0.034873 | 0 | 0 | 32 | M | 2 |  |  |  | ROZPOCET | 0 | 0 | 0 | 0 | 0 | 1 | 0 | 16 | -304933652
| VV |  | 15,96*1,15 'Přepočtené koeficientem množství |  | 18.354 | [12 empty] | VV | 2 | 2 | False | 1 | ROZPOCET
95 | K | 998711103 | Přesun hmot pro izolace proti vodě, vlhkosti a plynům stanovený z hmotnosti přesunovaného materiálu vodorovná dopravní vzdálenost do 50 m v objektech výšky přes 12 do 60 m | t | 0.355 |  | 0 |  |  | základní |  | 0 | 0 | 0 | 0 | 0 | 16 | K | 2 |  |  |  | ROZPOCET | 0 | 0 | 0 | 0 | 0 | 1 | 0 | 16 | 869410968
96 | K | 998711123 | Přesun hmot pro izolace proti vodě, vlhkosti a plynům stanovený z hmotnosti přesunovaného materiálu vodorovná dopravní vzdálenost do 50 m ruční (bez užití mechanizace) v objektech výšky přes 12 do 24 m | t | 0.355 |  | 0 |  |  | základní |  | 0 | 0 | 0 | 0 | 0 | 16 | K | 2 |  |  |  | ROZPOCET | 0 | 0 | 0 | 0 | 0 | 1 | 0 | 16 | 872634192
| D | 712 | Povlakové krytiny |  |  |  | 0 |  |  |  |  | 0 |  | 13.3637 |  | 1.3633 | 2 | D | 1 |  |  |  | ROZPOCET | [6 empty] | 0
97 | K | 712341559 | Provedení povlakové krytiny střech plochých do 10 st. pásy přitavením NAIP v plné ploše | m2 | 109.801 |  | 0 |  |  | základní |  | 0 | 0.00088 | 0.096625 | 0 | 0 | 16 | K | 2 |  |  |  | ROZPOCET | 0 | 0 | 0 | 0 | 0 | 1 | 0 | 16 | 1988387986
| VV |  | (37,5+12,1)/Cos(6)"střecha - spodní hydroizolace |  | 49.873 | [12 empty] | VV | 2 | 2 | True | 0 | ROZPOCET
| VV |  | Mezisoučet - podkladní izolace |  | 49.873 | [12 empty] | VV | 2 | 3 | True | 0 | ROZPOCET
| VV |  | (40+12,1)/Cos(6)"střecha |  | 52.387 | [12 empty] | VV | 2 | 2 | True | 0 | ROZPOCET
| VV |  | ((11+4)*0,5)/Cos(6)"boky |  | 7.541 | [12 empty] | VV | 2 | 2 | True | 0 | ROZPOCET
| VV |  | Mezisoučet - krytina |  | 59.928 | [12 empty] | VV | 2 | 3 | True | 0 | ROZPOCET
| VV |  | Součet |  | 109.801 | [12 empty] | VV | 2 | 4 | True | 1 | ROZPOCET
98 | M | 62853001 | pás asfaltový samolepicí modifikovaný SBS s vložkou ze skleněné tkaniny se spalitelnou fólií nebo jemnozrnným minerálním posypem nebo textilií na horním povrchu tl 4,0mm | m2 | 57.354 |  | 0 |  |  | základní |  | 0 | 0.0048 | 0.2753 | 0 | 0 | 32 | M | 2 |  |  |  | ROZPOCET | 0 | 0 | 0 | 0 | 0 | 1 | 0 | 16 | -369165817
| VV |  | 49,873*1,15 'Přepočtené koeficientem množství |  | 57.354 | [12 empty] | VV | 2 | 2 | False | 1 | ROZPOCET
99 | M | 62855002 | pás asfaltový natavitelný modifikovaný SBS s vložkou z polyesterové rohože a spalitelnou PE fólií nebo jemnozrnným minerálním posypem na horním povrchu tl 5,0mm | m2 | 60.245 |  | 0 |  |  | základní |  | 0 | 0.0064 | 0.38557 | 0 | 0 | 32 | M | 2 |  |  |  | ROZPOCET | 0 | 0 | 0 | 0 | 0 | 1 | 0 | 16 | -13043926
| VV |  | (40+12,1)/Cos(6)"střecha |  | 52.387 | [12 empty] | VV | 2 | 2 | True | 1 | ROZPOCET
| VV |  | ((11+4)*0,5)/Cos(6)"boky |  | 7.541 | [12 empty] | VV | 2 | 2 | True | 0 | ROZPOCET
| VV |  | Mezisoučet - krytina |  | 59.928 | [12 empty] | VV | 2 | 3 | True | 0 | ROZPOCET
| VV |  | 52,387*1,15 'Přepočtené koeficientem množství |  | 60.245 | [12 empty] | VV | 2 | 2 | False | 1 | ROZPOCET
100 | K | 712391587 | Provedení povlakové krytiny střech plochých do 10 st. -ostatní práce přibití pásů AIP, NAIP nebo folie hřebíky (drátěnkami) | m2 | 49.873 |  | 0 |  |  | základní |  | 0 | 0 | 0 | 0 | 0 | 16 | K | 2 |  |  |  | ROZPOCET | 0 | 0 | 0 | 0 | 0 | 1 | 0 | 16 | -57532891
| VV |  | (37,5+12,1)/Cos(6)"střecha |  | 49.873 | [12 empty] | VV | 2 | 2 | True | 1 | ROZPOCET
101 | M | 31422181 | hřebík Cu 2,8x32mm | kg | 0.549 |  | 0 |  |  | základní |  | 0 | 0.001 | 0.000549 | 0 | 0 | 32 | M | 2 |  |  |  | ROZPOCET | 0 | 0 | 0 | 0 | 0 | 1 | 0 | 16 | -1815504902
| VV |  | 49,873*0,011 'Přepočtené koeficientem množství |  | 0.549 | [12 empty] | VV | 2 | 2 | False | 1 | ROZPOCET
102 | M | 62821109 | asfaltový pás separační s krycí vrstvou tl do 1,0mm, typu R | m2 | 57.354 |  | 0 |  |  | základní |  | 0 | 0.0017 | 0.097502 | 0 | 0 | 32 | M | 2 |  |  |  | ROZPOCET | 0 | 0 | 0 | 0 | 0 | 1 | 0 | 16 | 1696142995
| VV |  | 49,873*1,15 'Přepočtené koeficientem množství |  | 57.354 | [12 empty] | VV | 2 | 2 | False | 1 | ROZPOCET
103 | K | 712441559 | Provedení povlakové krytiny střech šikmých přes 10 st. do 30 st. pásy přitavením NAIP v plné ploše | m2 | 1495.979 |  | 0 |  |  | základní |  | 0 | 0.00094 | 1.4062 | 0 | 0 | 16 | K | 2 |  |  |  | ROZPOCET | 0 | 0 | 0 | 0 | 0 | 1 | 0 | 16 | 724858918
| VV |  | (105,7*2)/Cos(12)"střecha - spodní hydroizolace |  | 216.123 | [12 empty] | VV | 2 | 2 | True | 0 | ROZPOCET
| VV |  | ((6,8*4)*0,5)/Cos(12)"boky |  | 13.904 | [12 empty] | VV | 2 | 2 | True | 0 | ROZPOCET
| VV |  | (416,1-(2,35*0,9*4)+(4,65*2))/Cos(36,5)-0,8*1,2*40"střecha - spodní izolace |  | 480.274 | [12 empty] | VV | 2 | 2 | True | 0 | ROZPOCET
| VV |  | ((3,2*8)*0,5)/Cos(36,5)"boky |  | 15.923 | [12 empty] | VV | 2 | 2 | True | 0 | ROZPOCET
| VV |  | Mezisoučet - spodní pojistná izolace |  | 726.224 | [12 empty] | VV | 2 | 3 | True | 0 | ROZPOCET
| VV |  | (105,7*2)/Cos(12)"střecha |  | 216.123 | [12 empty] | VV | 2 | 2 | True | 0 | ROZPOCET
| VV |  | (416,1-3,25*0,9*2-0,8*1,2*40+4,65*2)/Cos(36,5)"střecha |  | 474.152 | [12 empty] | VV | 2 | 2 | True | 0 | ROZPOCET
| VV |  | ((6,9*4)*0,5)/Cos(12)"boky |  | 14.108 | [12 empty] | VV | 2 | 2 | True | 0 | ROZPOCET
| VV |  | ((4*4+3*2+2*2)*0,5)/Cos(36,5)"boky |  | 16.172 | [12 empty] | VV | 2 | 2 | True | 0 | ROZPOCET
| VV |  | (2*4+6*2)+(14,6*2)"stěny na stříškách + atika |  | 49.2 | [12 empty] | VV | 2 | 2 | True | 0 | ROZPOCET
| VV |  | Mezisoučet - krytina |  | 769.755 | [12 empty] | VV | 2 | 3 | True | 0 | ROZPOCET
| VV |  | Součet |  | 1495.979 | [12 empty] | VV | 2 | 4 | True | 1 | ROZPOCET
104 | M | 62853001 | pás asfaltový samolepicí modifikovaný SBS s vložkou ze skleněné tkaniny se spalitelnou fólií nebo jemnozrnným minerálním posypem nebo textilií na horním povrchu tl 4,0mm | m2 | 835.158 |  | 0 |  |  | základní |  | 0 | 0.0048 | 4.0088 | 0 | 0 | 32 | M | 2 |  |  |  | ROZPOCET | 0 | 0 | 0 | 0 | 0 | 1 | 0 | 16 | -1109661186
| VV |  | (105,7*2)/Cos(12)"střecha - spodní hydroizolace |  | 216.123 | [12 empty] | VV | 2 | 2 | True | 0 | ROZPOCET
| VV |  | ((6,8*4)*0,5)/Cos(12)"boky |  | 13.904 | [12 empty] | VV | 2 | 2 | True | 0 | ROZPOCET
| VV |  | (416,1-(2,35*0,9*4)+(4,65*2))/Cos(36,5)-0,8*1,2*40"střecha - spodní izolace |  | 480.274 | [12 empty] | VV | 2 | 2 | True | 0 | ROZPOCET
| VV |  | ((3,2*8)*0,5)/Cos(36,5)"boky |  | 15.923 | [12 empty] | VV | 2 | 2 | True | 0 | ROZPOCET
| VV |  | Mezisoučet - spodní pojistná izolace |  | 726.224 | [12 empty] | VV | 2 | 3 | True | 1 | ROZPOCET
| VV |  | 726,224*1,15 'Přepočtené koeficientem množství |  | 835.158 | [12 empty] | VV | 2 | 2 | False | 1 | ROZPOCET
105 | M | 62855002 | pás asfaltový natavitelný modifikovaný SBS s vložkou z polyesterové rohože a spalitelnou PE fólií nebo jemnozrnným minerálním posypem na horním povrchu tl 5,0mm | m2 | 885.218 |  | 0 |  |  | základní |  | 0 | 0.0064 | 5.6654 | 0 | 0 | 32 | M | 2 |  |  |  | ROZPOCET | 0 | 0 | 0 | 0 | 0 | 1 | 0 | 16 | -2047532076
| VV |  | (105,7*2)/Cos(12)"střecha |  | 216.123 | [12 empty] | VV | 2 | 2 | True | 0 | ROZPOCET
| VV |  | (416,1-3,25*0,9*2-0,8*1,2*40+4,65*2)/Cos(36,5)"střecha |  | 474.152 | [12 empty] | VV | 2 | 2 | True | 0 | ROZPOCET
| VV |  | ((6,9*4)*0,5)/Cos(12)"boky |  | 14.108 | [12 empty] | VV | 2 | 2 | True | 0 | ROZPOCET
| VV |  | ((4*4+3*2+2*2)*0,5)/Cos(36,5)"boky |  | 16.172 | [12 empty] | VV | 2 | 2 | True | 0 | ROZPOCET
| VV |  | (2*4+6*2)+(14,6*2)"stěny na stříškách + atika |  | 49.2 | [12 empty] | VV | 2 | 2 | True | 0 | ROZPOCET
| VV |  | Mezisoučet - krytina |  | 769.755 | [12 empty] | VV | 2 | 3 | True | 1 | ROZPOCET
| VV |  | 769,755*1,15 'Přepočtené koeficientem množství |  | 885.218 | [12 empty] | VV | 2 | 2 | False | 1 | ROZPOCET
106 | K | 7124900-R1 | Pomocné kotvení podkladní vrstvy včetně návrhu a dodávky kotev | m2 | 776.097 |  | 0 |  |  | základní |  | 0 | 0 | 0 | 0 | 0 | 16 | K | 2 |  |  |  | ROZPOCET | 0 | 0 | 0 | 0 | 0 | 1 | 0 | 16 | 1503075113
| VV |  | 49,873+726,224 |  | 776.097 | [12 empty] | VV | 2 | 2 | True | 1 | ROZPOCET
107 | K | 7124900-R2 | Kotvení vrchní krytiny včetně návrhu a dodávky kotev | m2 | 829.683 |  | 0 |  |  | základní |  | 0 | 0 | 0 | 0 | 0 | 16 | K | 2 |  |  |  | ROZPOCET | 0 | 0 | 0 | 0 | 0 | 1 | 0 | 16 | -1934705443
| VV |  | 59,928+769,755 |  | 829.683 | [12 empty] | VV | 2 | 2 | True | 1 | ROZPOCET
108 | K | 712491587 | Provedení povlakové krytiny střech šikmých přes 10 st. do 30 st.- ostatní práce přibití pásů AIP, NAIP nebo fólie hřebíky (drátěnkami) | m2 | 726.224 |  | 0 |  |  | základní |  | 0 | 0 | 0 | 0 | 0 | 16 | K | 2 |  |  |  | ROZPOCET | 0 | 0 | 0 | 0 | 0 | 1 | 0 | 16 | -1188239634
| VV |  | (105,7*2)/Cos(12)"střecha |  | 216.123 | [12 empty] | VV | 2 | 2 | True | 0 | ROZPOCET
| VV |  | ((6,8*4)*0,5)/Cos(12)"boky |  | 13.904 | [12 empty] | VV | 2 | 2 | True | 0 | ROZPOCET
| VV |  | Mezisoučet |  | 230.027 | [12 empty] | VV | 2 | 3 | True | 0 | ROZPOCET
| VV |  | (416,1-(2,35*0,9*4)+(4,65*2))/Cos(36,5)-0,8*1,2*40"střecha |  | 480.274 | [12 empty] | VV | 2 | 2 | True | 0 | ROZPOCET
| VV |  | ((3,2*8)*0,5)/Cos(36,5)"boky |  | 15.923 | [12 empty] | VV | 2 | 2 | True | 0 | ROZPOCET
| VV |  | Mezisoučet |  | 496.197 | [12 empty] | VV | 2 | 3 | True | 0 | ROZPOCET
| VV |  | Součet |  | 726.224 | [12 empty] | VV | 2 | 4 | True | 1 | ROZPOCET
109 | M | 31422181 | hřebík Cu 2,8x32mm | kg | 7.988 |  | 0 |  |  | základní |  | 0 | 0.001 | 0.007988 | 0 | 0 | 32 | M | 2 |  |  |  | ROZPOCET | 0 | 0 | 0 | 0 | 0 | 1 | 0 | 16 | -1526640773
| VV |  | 726,224*0,011 'Přepočtené koeficientem množství |  | 7.988 | [12 empty] | VV | 2 | 2 | False | 1 | ROZPOCET
110 | M | 62821109 | asfaltový pás separační s krycí vrstvou tl do 1,0mm, typu R | m2 | 835.158 |  | 0 |  |  | základní |  | 0 | 0.0017 | 1.4198 | 0 | 0 | 32 | M | 2 |  |  |  | ROZPOCET | 0 | 0 | 0 | 0 | 0 | 1 | 0 | 16 | -2012834880
| VV |  | 726,224*1,15 'Přepočtené koeficientem množství |  | 835.158 | [12 empty] | VV | 2 | 2 | False | 1 | ROZPOCET
111 | K | 712499098 | Provedení povlakové krytiny střech šikmých přes 10 st. do 30 st.- ostatní práce Příplatek k cenám za sklon přes 30 st. do 60 st. | m2 | 1555.907 |  | 0 |  |  | základní |  | 0 | 0 | 0 | 0 | 0 | 16 | K | 2 |  |  |  | ROZPOCET | 0 | 0 | 0 | 0 | 0 | 1 | 0 | 16 | 1955393732
112 | K | 712840861 | Odstranění povlakové krytiny ze svislých ploch z přitavených pásů na konstrukcích převyšující úroveň střechy NAIP v plné ploše jednovrstvá | m2 | 247.866 |  | 0 |  |  | základní |  | 0 | 0 | 0 | 0.0055 | 1.3633 | 16 | K | 2 |  |  |  | ROZPOCET | 0 | 0 | 0 | 0 | 0 | 1 | 0 | 16 | -1381915190
| VV |  | (100,25*2+31,45+10,5)/Cos(12) |  | 247.866 | [12 empty] | VV | 2 | 2 | True | 1 | ROZPOCET
113 | K | 998712103 | Přesun hmot pro povlakové krytiny stanovený z hmotnosti přesunovaného materiálu vodorovná dopravní vzdálenost do 50 m v objektech výšky přes 12 do 24 m | t | 13.364 |  | 0 |  |  | základní |  | 0 | 0 | 0 | 0 | 0 | 16 | K | 2 |  |  |  | ROZPOCET | 0 | 0 | 0 | 0 | 0 | 1 | 0 | 16 | 1309211634
114 | K | 998712123 | Přesun hmot pro povlakové krytiny stanovený z hmotnosti přesunovaného materiálu vodorovná dopravní vzdálenost do 50 m ruční (bez užití mechanizace) v objektech výšky přes 12 do 24 m | t | 13.364 |  | 0 |  |  | základní |  | 0 | 0 | 0 | 0 | 0 | 16 | K | 2 |  |  |  | ROZPOCET | 0 | 0 | 0 | 0 | 0 | 1 | 0 | 16 | -681630980
| D | 713 | Izolace tepelné |  |  |  | 0 |  |  |  |  | 0 |  | 7.2595 |  | 5.3148 | 2 | D | 1 |  |  |  | ROZPOCET | [6 empty] | 0
115 | K | 713120821 | Odstranění tepelné izolace běžných stavebních konstrukcí z rohoží, pásů, dílců, desek, bloků podlah volně kladených nebo mezi trámy z polystyrenu, tloušťka izolace do 100 mm | m2 | 42.76 |  | 0 |  |  | základní |  | 0 | 0 | 0 | 0.00042 | 0.017959 | 16 | K | 2 |  |  |  | ROZPOCET | 0 | 0 | 0 | 0 | 0 | 1 | 0 | 16 | -3258426
| VV |  | (5,2+5,1+4,3+3,6+4,3+4,3)"bourané balk |  | 26.8 | [12 empty] | VV | 2 | 2 | True | 0 | ROZPOCET
| VV |  | (3,4*1,2*2+3,25*1,2*2)"opravované balk |  | 15.96 | [12 empty] | VV | 2 | 2 | True | 0 | ROZPOCET
| VV |  | Součet |  | 42.76 | [12 empty] | VV | 2 | 4 | True | 1 | ROZPOCET
116 | K | 713121111 | Montáž tepelné izolace podlah rohožemi, pásy, deskami, dílci, bloky (izolační materiál ve specifikaci) kladenými volně jednovrstvá | m2 | 15.96 |  | 0 |  |  | základní |  | 0 | 0 | 0 | 0 | 0 | 16 | K | 2 |  |  |  | ROZPOCET | 0 | 0 | 0 | 0 | 0 | 1 | 0 | 16 | 1588690529
| VV |  | 3,99*4 "terasa |  | 15.96 | [12 empty] | VV | 2 | 2 | True | 1 | ROZPOCET
117 | M | 28376456 | deska XPS hrana polodrážková a hladký povrch 500kPA λ=0,035 tl 80mm | m2 | 16.758 |  | 0 |  |  | základní |  | 0 | 0.0024 | 0.040219 | 0 | 0 | 32 | M | 2 |  |  |  | ROZPOCET | 0 | 0 | 0 | 0 | 0 | 1 | 0 | 16 | 673918967
| VV |  | 15,96*1,05 'Přepočtené koeficientem množství |  | 16.758 | [12 empty] | VV | 2 | 2 | False | 1 | ROZPOCET
118 | K | 713131141 | Montáž tepelné izolace stěn rohožemi, pásy, deskami, dílci, bloky (izolační materiál ve specifikaci) lepením celoplošně | m2 | 50.1 |  | 0 |  |  | základní |  | 0 | 0.006 | 0.3006 | 0 | 0 | 16 | K | 2 |  |  |  | ROZPOCET | 0 | 0 | 0 | 0 | 0 | 1 | 0 | 16 | -1228967315
| VV |  | 0,25*0,9*4"detail prahu |  | 0.9 | [12 empty] | VV | 2 | 2 | True | 0 | ROZPOCET
| VV |  | 14,6*2+6*2+2*4"zateplení atik a stěn |  | 49.2 | [12 empty] | VV | 2 | 2 | True | 0 | ROZPOCET
| VV |  | Součet |  | 50.1 | [12 empty] | VV | 2 | 4 | True | 1 | ROZPOCET
119 | M | 28376415 | deska XPS hrana polodrážková a hladký povrch 300kPA λ=0,035 tl 30mm | m2 | 0.918 |  | 0 |  |  | základní |  | 0 | 0.0009 | 0.0008262 | 0 | 0 | 32 | M | 2 |  |  |  | ROZPOCET | 0 | 0 | 0 | 0 | 0 | 1 | 0 | 16 | 217155050
| VV |  | 0,9*1,02 'Přepočtené koeficientem množství |  | 0.918 | [12 empty] | VV | 2 | 2 | False | 1 | ROZPOCET
120 | M | 28372201 | deska EPS 100 kašírovaná asfaltovým pásem V60 S35 λ=0,037 tl 50mm | m2 | 50.184 |  | 0 |  |  | základní |  | 0 | 0.0035 | 0.17564 | 0 | 0 | 32 | M | 2 |  |  |  | ROZPOCET | 0 | 0 | 0 | 0 | 0 | 1 | 0 | 16 | -1190031223
| VV |  | 14,6*2+6*2+2*4"zateplení atik a stěn |  | 49.2 | [12 empty] | VV | 2 | 2 | True | 1 | ROZPOCET
| VV |  | 49,2*1,02 'Přepočtené koeficientem množství |  | 50.184 | [12 empty] | VV | 2 | 2 | False | 1 | ROZPOCET
121 | K | 713141211 | Montáž tepelné izolace střech plochých atikovými klíny kladenými volně | m | 60.063 |  | 0 |  |  | základní |  | 0 | 0 | 0 | 0 | 0 | 16 | K | 2 |  |  |  | ROZPOCET | 0 | 0 | 0 | 0 | 0 | 1 | 0 | 16 | -1055311732
| VV |  | (6,9*4)/Cos(12) |  | 28.217 | [12 empty] | VV | 2 | 2 | True | 0 | ROZPOCET
| VV |  | (3,2*8)/Cos(36,5) |  | 31.846 | [12 empty] | VV | 2 | 2 | True | 0 | ROZPOCET
| VV |  | Součet |  | 60.063 | [12 empty] | VV | 2 | 4 | True | 1 | ROZPOCET
122 | M | 63152005 | klín atikový přechodný minerální plochých střech tl 50x50mm | m | 60.063 |  | 0 |  |  | základní |  | 0 | 0.00038 | 0.022824 | 0 | 0 | 32 | M | 2 |  |  |  | ROZPOCET | 0 | 0 | 0 | 0 | 0 | 1 | 0 | 16 | -1136740051
123 | K | 7131500-R | Přípalatek za kotvení nadkrokevní tepelné izolace včetně návrhu a dodávky kotev | m2 | 794.394 |  | 0 |  |  | základní |  | 0 | 0 | 0 | 0 | 0 | 16 | K | 2 |  |  |  | ROZPOCET | 0 | 0 | 0 | 0 | 0 | 1 | 0 | 16 | 797120546
| VV |  | 49,2+268,51+47,04+429,644 |  | 794.394 | [12 empty] | VV | 2 | 2 | True | 1 | ROZPOCET
124 | K | 713151111 | Montáž tepelné izolace střech šikmých rohožemi, pásy, deskami (izolační materiál ve specifikaci) kladenými volně mezi krokve | m2 | 282.8 |  | 0 |  |  | základní |  | 0 | 0 | 0 | 0 | 0 | 16 | K | 2 |  |  |  | ROZPOCET | 0 | 0 | 0 | 0 | 0 | 1 | 0 | 16 | -811241658
| VV |  | 2,6*0,5*4"nadpraží balk |  | 5.2 | [12 empty] | VV | 2 | 2 | True | 0 | ROZPOCET
| VV |  | (21,35*2+17,85*2+2,45*2+2*2)*0,6*5"u pozednice |  | 261.9 | [12 empty] | VV | 2 | 2 | True | 0 | ROZPOCET
| VV |  | 2*(1,2*2+1,9+5,7*2)*0,5"atika |  | 15.7 | [12 empty] | VV | 2 | 2 | True | 0 | ROZPOCET
| VV |  | Součet |  | 282.8 | [12 empty] | VV | 2 | 4 | True | 1 | ROZPOCET
125 | M | 63153706 | deska tepelně izolační minerální univerzální λ=0,036-0,037 tl 100mm | m2 | 151.378 |  | 0 |  |  | základní |  | 0 | 0.00304 | 0.46019 | 0 | 0 | 32 | M | 2 |  |  |  | ROZPOCET | 0 | 0 | 0 | 0 | 0 | 1 | 0 | 16 | 1475964227
| VV |  | (87,3*0,17)/0,1"výplň u pozednice |  | 148.41 | [12 empty] | VV | 2 | 2 | True | 1 | ROZPOCET
| VV |  | 148,41*1,02 'Přepočtené koeficientem množství |  | 151.378 | [12 empty] | VV | 2 | 2 | False | 1 | ROZPOCET
126 | M | 63153730 | deska tepelně izolační minerální univerzální λ=0,036-0,037 tl 200mm | m2 | 10.82 |  | 0 |  |  | základní |  | 0 | 0.00608 | 0.065786 | 0 | 0 | 32 | M | 2 |  |  |  | ROZPOCET | 0 | 0 | 0 | 0 | 0 | 1 | 0 | 16 | -1661779689
| VV |  | 5,2*2,04"nadpraží balk |  | 10.608 | [12 empty] | VV | 2 | 2 | True | 1 | ROZPOCET
| VV |  | 10,608*1,02 'Přepočtené koeficientem množství |  | 10.82 | [12 empty] | VV | 2 | 2 | False | 1 | ROZPOCET
127 | M | 283722011 | deska EPS 150 kašírovaná asfaltovým pásem V60 S35 λ=0,037 tl 50mm | m2 | 16.014 |  | 0 |  |  | základní |  | 0 | 0.0035 | 0.056049 | 0 | 0 | 32 | M | 2 |  |  |  | ROZPOCET | 0 | 0 | 0 | 0 | 0 | 1 | 0 | 16 | -982758720
| VV |  | 2*(1,2*2+1,9+5,7*2)*0,5"atika |  | 15.7 | [12 empty] | VV | 2 | 2 | True | 1 | ROZPOCET
| VV |  | 15,7*1,02 'Přepočtené koeficientem množství |  | 16.014 | [12 empty] | VV | 2 | 2 | False | 1 | ROZPOCET
128 | K | 713151158 | Montáž tepelné izolace střech šikmých rohožemi, pásy, deskami (izolační materiál ve specifikaci) přišroubovanými šrouby nad krokve, sklonu střechy do 30 st. tloušťky izolace přes 200 mm | m2 | 268.51 |  | 0 |  |  | základní |  | 0 | 0.0002 | 0.053702 | 0 | 0 | 16 | K | 2 |  |  |  | ROZPOCET | 0 | 0 | 0 | 0 | 0 | 1 | 0 | 16 | -1430717745
| VV |  | (40+12,1)/Cos(6) |  | 52.387 | [12 empty] | VV | 2 | 2 | True | 0 | ROZPOCET
| VV |  | (105,7*2)/Cos(12) |  | 216.123 | [12 empty] | VV | 2 | 2 | True | 0 | ROZPOCET
| VV |  | Součet |  | 268.51 | [12 empty] | VV | 2 | 4 | True | 1 | ROZPOCET
129 | M | 28372209-R1 | deska EPS 150 kašírovaná asfaltovým pásem V60 S35 λ=0,037 tl 240mm | m2 | 273.88 |  | 0 |  |  | základní |  | 0 | 0.0082 | 2.2458 | 0 | 0 | 32 | M | 2 |  |  |  | ROZPOCET | 0 | 0 | 0 | 0 | 0 | 1 | 0 | 16 | -1900953244
| VV |  | 268,51*1,02 'Přepočtené koeficientem množství |  | 273.88 | [12 empty] | VV | 2 | 2 | False | 1 | ROZPOCET
130 | K | 713151166 | Montáž tepelné izolace střech šikmých rohožemi, pásy, deskami (izolační materiál ve specifikaci) přišroubovanými šrouby nad krokve, sklonu střechy přes 30 st. do 45 st. tloušťky izolace přes 160 do 180 mm | m2 | 47.04 |  | 0 |  |  | základní |  | 0 | 0.00017 | 0.0079968 | 0 | 0 | 16 | K | 2 |  |  |  | ROZPOCET | 0 | 0 | 0 | 0 | 0 | 1 | 0 | 16 | -1912336244
| VV |  | (17,85*2+21,35*2)*0,6"detail u okapu |  | 47.04 | [12 empty] | VV | 2 | 2 | True | 1 | ROZPOCET
131 | M | 28376421 | deska XPS hrana polodrážková a hladký povrch 300kPA λ=0,035 tl 80mm | m2 | 47.981 |  | 0 |  |  | základní |  | 0 | 0.0024 | 0.11515 | 0 | 0 | 32 | M | 2 |  |  |  | ROZPOCET | 0 | 0 | 0 | 0 | 0 | 1 | 0 | 16 | -832899066
| VV |  | 47,04*1,02 'Přepočtené koeficientem množství |  | 47.981 | [12 empty] | VV | 2 | 2 | False | 1 | ROZPOCET
132 | K | 713151168 | Montáž tepelné izolace střech šikmých rohožemi, pásy, deskami (izolační materiál ve specifikaci) přišroubovanými šrouby nad krokve, sklonu střechy přes 30 st. do 45 st. tloušťky izolace přes 200 mm | m2 | 429.644 |  | 0 |  |  | základní |  | 0 | 0.0002 | 0.085929 | 0 | 0 | 16 | K | 2 |  |  |  | ROZPOCET | 0 | 0 | 0 | 0 | 0 | 1 | 0 | 16 | -1932842296
| VV |  | (384,7-2,35*0,9*4)/Cos(36,5)-(0,8*1,2*40) |  | 429.644 | [12 empty] | VV | 2 | 2 | True | 1 | ROZPOCET
133 | M | 28372209-R2 | deska EPS 150 kašírovaná asfaltovým pásem V60 S35 λ=0,037 tl 240mm | m2 | 438.237 |  | 0 |  |  | základní |  | 0 | 0.0082 | 3.5935 | 0 | 0 | 32 | M | 2 |  |  |  | ROZPOCET | 0 | 0 | 0 | 0 | 0 | 1 | 0 | 16 | -851142674
| VV |  | 429,644*1,02 'Přepočtené koeficientem množství |  | 438.237 | [12 empty] | VV | 2 | 2 | False | 1 | ROZPOCET
134 | K | 713151813 | Odstranění tepelné izolace běžných stavebních konstrukcí z rohoží, pásů, dílců, desek, bloků střech šikmých nebo nadstřešních částí mezi krokve nebo pod krokve volně položených z vláknitých materiálů, tloušťka izolace přes 100 mm | m2 | 662.099 |  | 0 |  |  | základní |  | 0 | 0 | 0 | 0.008 | 5.2968 | 16 | K | 2 |  |  |  | ROZPOCET | 0 | 0 | 0 | 0 | 0 | 1 | 0 | 16 | -580542426
| VV |  | 247,866+414,233 |  | 662.099 | [12 empty] | VV | 2 | 2 | True | 1 | ROZPOCET
135 | K | 713291222 | Montáž tepelné izolace chlazených a temperovaných místností - doplňky a konstrukční součásti parotěsné zábrany stěn a sloupů fólií | m2 | 157.14 |  | 0 |  |  | základní |  | 0 | 4e-05 | 0.0062856 | 0 | 0 | 16 | K | 2 |  |  |  | ROZPOCET | 0 | 0 | 0 | 0 | 0 | 1 | 0 | 16 | -723558004
| VV |  | 87,3*1,8"par+dif. u pozednice |  | 157.14 | [12 empty] | VV | 2 | 2 | True | 1 | ROZPOCET
136 | M | 28329322 | fólie kontaktní difuzně propustná pro doplňkovou hydroizolační vrstvu, čtyřvrstvá mikroporézní PP 160g/m2 | m2 | 90.356 |  | 0 |  |  | základní |  | 0 | 0.00016 | 0.014457 | 0 | 0 | 32 | M | 2 |  |  |  | ROZPOCET | 0 | 0 | 0 | 0 | 0 | 1 | 0 | 16 | -2056242838
| VV |  | 87,3*0,9"u pozednice |  | 78.57 | [12 empty] | VV | 2 | 2 | True | 1 | ROZPOCET
| VV |  | 78,57*1,15 'Přepočtené koeficientem množství |  | 90.356 | [12 empty] | VV | 2 | 2 | False | 1 | ROZPOCET
137 | M | 28329336 | fólie PE vyztužená Al vrstvou pro parotěsnou vrstvu 160g/m2 | m2 | 90.356 |  | 0 |  |  | základní |  | 0 | 0.00016 | 0.014457 | 0 | 0 | 32 | M | 2 |  |  |  | ROZPOCET | 0 | 0 | 0 | 0 | 0 | 1 | 0 | 16 | -1695627485
| VV |  | 87,3*0,9"u pozednice |  | 78.57 | [12 empty] | VV | 2 | 2 | True | 1 | ROZPOCET
| VV |  | 78,57*1,15 'Přepočtené koeficientem množství |  | 90.356 | [12 empty] | VV | 2 | 2 | False | 1 | ROZPOCET
138 | K | 998713103 | Přesun hmot pro izolace tepelné stanovený z hmotnosti přesunovaného materiálu vodorovná dopravní vzdálenost do 50 m v objektech výšky přes 12 m do 24 m | t | 7.259 |  | 0 |  |  | základní |  | 0 | 0 | 0 | 0 | 0 | 16 | K | 2 |  |  |  | ROZPOCET | 0 | 0 | 0 | 0 | 0 | 1 | 0 | 16 | -1430680626
139 | K | 998713123 | Přesun hmot pro izolace tepelné stanovený z hmotnosti přesunovaného materiálu vodorovná dopravní vzdálenost do 50 m ruční (bez užití mechanizace) v objektech výšky přes 12 m do 24 m | t | 7.259 |  | 0 |  |  | základní |  | 0 | 0 | 0 | 0 | 0 | 16 | K | 2 |  |  |  | ROZPOCET | 0 | 0 | 0 | 0 | 0 | 1 | 0 | 16 | -1505189103
| D | 721 | Zdravotechnika - vnitřní kanalizace |  |  |  | 0 |  |  |  |  | 0 |  | 0.01656 |  | 0.2326 | 2 | D | 1 |  |  |  | ROZPOCET | [6 empty] | 0
140 | K | 7210000-R1 | Demontáž sprchového koutu | soubor | 2 |  | 0 |  |  | základní |  | 0 | 0 | 0 | 0 | 0 | 16 | K | 2 |  |  |  | ROZPOCET | 0 | 0 | 0 | 0 | 0 | 1 | 0 | 16 | -266928139
| VV |  | 2 "podkroví |  | 2 | [12 empty] | VV | 2 | 2 | True | 1 | ROZPOCET
141 | K | 7210000-R2 | D+M Combi WC Classic vč.potřebného materiálu | kus | 2 |  | 0 |  |  | základní |  | 0 | 0 | 0 | 0 | 0 | 16 | K | 2 |  |  |  | ROZPOCET | 0 | 0 | 0 | 0 | 0 | 1 | 0 | 16 | 1954514600
142 | K | 7210000-R3 | Podchytávka potrubí HT D 100mm vč.spojovacího materiálu | m | 6 |  | 0 |  |  | základní |  | 0 | 0 | 0 | 0 | 0 | 16 | K | 2 |  |  |  | ROZPOCET | 0 | 0 | 0 | 0 | 0 | 1 | 0 | 16 | -2029941127
143 | K | 7210000-R4 | Úprava přívodu vody pro WC vč.zprovoznění | soubor | 2 |  | 0 |  |  | základní |  | 0 | 0 | 0 | 0 | 0 | 16 | K | 2 |  |  |  | ROZPOCET | 0 | 0 | 0 | 0 | 0 | 1 | 0 | 16 | 1971144696
144 | K | 721171803 | Demontáž potrubí z novodurových trub odpadních nebo připojovacích do D 75 | m | 15 |  | 0 |  |  | základní |  | 0 | 0 | 0 | 0.0021 | 0.0315 | 16 | K | 2 |  |  |  | ROZPOCET | 0 | 0 | 0 | 0 | 0 | 1 | 0 | 16 | 1220752631
| VV |  | 1,5*10 |  | 15 | [12 empty] | VV | 2 | 2 | True | 1 | ROZPOCET
145 | K | 721174044 | Potrubí z plastových trub HT Systém (polypropylenové PPs) připojovací DN 70 | m | 16 |  | 0 |  |  | základní |  | 0 | 0.00057 | 0.00912 | 0 | 0 | 16 | K | 2 |  |  |  | ROZPOCET | 0 | 0 | 0 | 0 | 0 | 1 | 0 | 16 | -400547865
| VV |  | 2*8 |  | 16 | [12 empty] | VV | 2 | 2 | True | 1 | ROZPOCET
146 | K | 721194107 | Vyměření přípojek na potrubí vyvedení a upevnění odpadních výpustek DN 70 | kus | 8 |  | 0 |  |  | základní |  | 0 | 0 | 0 | 0 | 0 | 16 | K | 2 |  |  |  | ROZPOCET | 0 | 0 | 0 | 0 | 0 | 1 | 0 | 16 | 654445659
147 | K | 721210823 | Demontáž kanalizačního příslušenství střešních vtoků DN 125 | kus | 10 |  | 0 |  |  | základní |  | 0 | 0 | 0 | 0.02011 | 0.2011 | 16 | K | 2 |  |  |  | ROZPOCET | 0 | 0 | 0 | 0 | 0 | 1 | 0 | 16 | -719537103
148 | K | 7212114-R2 | Podlahové vpusti terasové (balkonové) Doplňkové příslušenství k terasové vpusti - vyhřívací sada HL 82 | kus | 8 |  | 0 |  |  | základní |  | 0 | 0.00093 | 0.00744 | 0 | 0 | 16 | K | 2 |  |  |  | ROZPOCET | 0 | 0 | 0 | 0 | 0 | 1 | 0 | 16 | -1546317878
149 | K | 721223000-R1 | Montáž terasové vpusti | kus | 8 |  | 0 |  |  | základní |  | 0 | 0 | 0 | 0 | 0 | 16 | K | 2 |  |  |  | ROZPOCET | 0 | 0 | 0 | 0 | 0 | 1 | 0 | 16 | -958138139
150 | M | 721001-R1 | Atikový odtok HL 68H.0/75, DN 75 | ks | 8 |  | 0 |  |  | základní |  | 0 | 0 | 0 | 0 | 0 | 32 | M | 2 |  |  |  | ROZPOCET | 0 | 0 | 0 | 0 | 0 | 1 | 0 | 16 | -333538938
151 | M | 721002-R1 | Izolační souprava pro stěrku HL 83.M | ks | 8 |  | 0 |  |  | základní |  | 0 | 0 | 0 | 0 | 0 | 32 | M | 2 |  |  |  | ROZPOCET | 0 | 0 | 0 | 0 | 0 | 1 | 0 | 16 | -1100355080
152 | M | 721003-R1 | Izolační souprava s PVC přírubou HL 83.P | ks | 8 |  | 0 |  |  | základní |  | 0 | 0 | 0 | 0 | 0 | 32 | M | 2 |  |  |  | ROZPOCET | 0 | 0 | 0 | 0 | 0 | 1 | 0 | 16 | -2129154097
153 | M | 721004 | Nástavec s izolační přírubou PP HL 85N | ks | 8 |  | 0 |  |  | základní |  | 0 | 0 | 0 | 0 | 0 | 32 | M | 2 |  |  |  | ROZPOCET | 0 | 0 | 0 | 0 | 0 | 1 | 0 | 16 | 15262491
154 | M | 721005 | Terasový vtok 40/50 + klapka HL 90.2 | ks | 8 |  | 0 |  |  | základní |  | 0 | 0 | 0 | 0 | 0 | 32 | M | 2 |  |  |  | ROZPOCET | 0 | 0 | 0 | 0 | 0 | 1 | 0 | 16 | 1168229587
155 | M | 721006-R1 | Odvodňovací kroužek HL 163.1 | ks | 8 |  | 0 |  |  | základní |  | 0 | 0 | 0 | 0 | 0 | 32 | M | 2 |  |  |  | ROZPOCET | 0 | 0 | 0 | 0 | 0 | 1 | 0 | 16 | -1383365226
156 | K | 721290111 | Zkouška těsnosti kanalizace v objektech vodou do DN 125 | m | 16 |  | 0 |  |  | základní |  | 0 | 0 | 0 | 0 | 0 | 16 | K | 2 |  |  |  | ROZPOCET | 0 | 0 | 0 | 0 | 0 | 1 | 0 | 16 | -1411149637
157 | K | 998721103 | Přesun hmot pro vnitřní kanalizace stanovený z hmotnosti přesunovaného materiálu vodorovná dopravní vzdálenost do 50 m v objektech výšky přes 12 do 24 m | t | 0.017 |  | 0 |  |  | základní |  | 0 | 0 | 0 | 0 | 0 | 16 | K | 2 |  |  |  | ROZPOCET | 0 | 0 | 0 | 0 | 0 | 1 | 0 | 16 | 748064946
158 | K | 998721123 | Přesun hmot pro vnitřní kanalizaci stanovený z hmotnosti přesunovaného materiálu vodorovná dopravní vzdálenost do 50 m ruční (bez užití mechanizace) v objektech výšky přes 12 do 24 m | t | 0.017 |  | 0 |  |  | základní |  | 0 | 0 | 0 | 0 | 0 | 16 | K | 2 |  |  |  | ROZPOCET | 0 | 0 | 0 | 0 | 0 | 1 | 0 | 16 | 2036301704
| D | 735 | Ústřední vytápění - otopná tělesa |  |  |  | 0 |  |  |  |  | 0 |  | 0.039 |  | 0 | 2 | D | 1 |  |  |  | ROZPOCET | [6 empty] | 0
159 | K | 7351110000-R4 | Demontáž těles otopných litinových článkových | m2 | 50.16 |  | 0 |  |  | základní |  | 0 | 0 | 0 | 0 | 0 | 16 | K | 2 |  |  |  | ROZPOCET | 0 | 0 | 0 | 0 | 0 | 1 | 0 | 16 | -1556657344
| VV |  | 33,6 |  | 33.6 | [12 empty] | VV | 2 | 2 | True | 0 | ROZPOCET
| VV |  | 16,56 |  | 16.56 | [12 empty] | VV | 2 | 2 | True | 0 | ROZPOCET
| VV |  | Součet |  | 50.16 | [12 empty] | VV | 2 | 4 | True | 1 | ROZPOCET
160 | K | 7351170000-R1 | Odpojení a připojení těles po nátěru | m2 | 50.16 |  | 0 |  |  | základní |  | 0 | 0 | 0 | 0 | 0 | 16 | K | 2 |  |  |  | ROZPOCET | 0 | 0 | 0 | 0 | 0 | 1 | 0 | 16 | 1453876872
| VV |  | 33,6 |  | 33.6 | [12 empty] | VV | 2 | 2 | True | 0 | ROZPOCET
| VV |  | 16,56 |  | 16.56 | [12 empty] | VV | 2 | 2 | True | 0 | ROZPOCET
| VV |  | Součet |  | 50.16 | [12 empty] | VV | 2 | 4 | True | 1 | ROZPOCET
161 | K | 7351170000-R2 | Tlaková zkouška otopných těles litinových - vodou | m2 | 50.16 |  | 0 |  |  | základní |  | 0 | 0 | 0 | 0 | 0 | 16 | K | 2 |  |  |  | ROZPOCET | 0 | 0 | 0 | 0 | 0 | 1 | 0 | 16 | 1161581588
| VV |  | 33,6 |  | 33.6 | [12 empty] | VV | 2 | 2 | True | 0 | ROZPOCET
| VV |  | 16,56 |  | 16.56 | [12 empty] | VV | 2 | 2 | True | 0 | ROZPOCET
| VV |  | Součet |  | 50.16 | [12 empty] | VV | 2 | 4 | True | 1 | ROZPOCET
162 | K | 7351190000-R3 | Montáž těles otopných litinových článkových | m2 | 50.16 |  | 0 |  |  | základní |  | 0 | 0 | 0 | 0 | 0 | 16 | K | 2 |  |  |  | ROZPOCET | 0 | 0 | 0 | 0 | 0 | 1 | 0 | 16 | 1331521659
| VV |  | 33,6 |  | 33.6 | [12 empty] | VV | 2 | 2 | True | 0 | ROZPOCET
| VV |  | 16,56 |  | 16.56 | [12 empty] | VV | 2 | 2 | True | 0 | ROZPOCET
| VV |  | Součet |  | 50.16 | [12 empty] | VV | 2 | 4 | True | 1 | ROZPOCET
163 | K | 7351500-R | Úprava vytápění u zazdívaných lodžií včetně vypouštění a napouštění soustavy, topné žkoušky apod. | kpl | 6 |  | 0 |  |  | základní |  | 0 | 0.0065 | 0.039 | 0 | 0 | 16 | K | 2 |  |  |  | ROZPOCET | 0 | 0 | 0 | 0 | 0 | 1 | 0 | 16 | 1955189745
164 | K | 7351910000-R5 | Oprava - odvzdušnění otopných těles | kus | 23 |  | 0 |  |  | základní |  | 0 | 0 | 0 | 0 | 0 | 16 | K | 2 |  |  |  | ROZPOCET | 0 | 0 | 0 | 0 | 0 | 1 | 0 | 16 | -1714031288
| VV |  | 23 |  | 23 | [12 empty] | VV | 2 | 2 | True | 1 | ROZPOCET
165 | K | 7351910000-R6 | Napuštění vody do otopného systému | m2 | 50.16 |  | 0 |  |  | základní |  | 0 | 0 | 0 | 0 | 0 | 16 | K | 2 |  |  |  | ROZPOCET | 0 | 0 | 0 | 0 | 0 | 1 | 0 | 16 | 1397636825
| VV |  | 33,6 |  | 33.6 | [12 empty] | VV | 2 | 2 | True | 0 | ROZPOCET
| VV |  | 16,56 |  | 16.56 | [12 empty] | VV | 2 | 2 | True | 0 | ROZPOCET
| VV |  | Součet |  | 50.16 | [12 empty] | VV | 2 | 4 | True | 1 | ROZPOCET
166 | K | 7354940000-R7 | Vypuštění vody z otopných těles | m2 | 50.16 |  | 0 |  |  | základní |  | 0 | 0 | 0 | 0 | 0 | 16 | K | 2 |  |  |  | ROZPOCET | 0 | 0 | 0 | 0 | 0 | 1 | 0 | 16 | -336992950
| VV |  | 33,6 |  | 33.6 | [12 empty] | VV | 2 | 2 | True | 0 | ROZPOCET
| VV |  | 16,56 |  | 16.56 | [12 empty] | VV | 2 | 2 | True | 0 | ROZPOCET
| VV |  | Součet |  | 50.16 | [12 empty] | VV | 2 | 4 | True | 1 | ROZPOCET
167 | K | 9987350000-R8 | Přesun hmot pro otopná tělesa, výšky do 24 m | t | 0.047 |  | 0 |  |  | základní |  | 0 | 0 | 0 | 0 | 0 | 16 | K | 2 |  |  |  | ROZPOCET | 0 | 0 | 0 | 0 | 0 | 1 | 0 | 16 | 945339093
168 | K | 9987350000-R9 | Příplatek zvětšený přesun, otopná tělesa | t | 0.047 |  | 0 |  |  | základní |  | 0 | 0 | 0 | 0 | 0 | 16 | K | 2 |  |  |  | ROZPOCET | 0 | 0 | 0 | 0 | 0 | 1 | 0 | 16 | -707933293
| D | 743 | Elektromontáže - hrubá montáž |  |  |  | 0 |  |  |  |  | 0 |  | 0 |  | 0 | 2 | D | 1 |  |  |  | ROZPOCET | [6 empty] | 0
169 | K | 100002-R2 | Montáž rozvaděčů | kus | 3 |  | 0 |  |  | základní |  | 0 | 0 | 0 | 0 | 0 | 16 | K | 2 |  |  |  | ROZPOCET | 0 | 0 | 0 | 0 | 0 | 1 | 0 | 16 | -1281911595
170 | K | 10003-R1 | Atesty rozvaděčů | kus | 3 |  | 0 |  |  | základní |  | 0 | 0 | 0 | 0 | 0 | 16 | K | 2 |  |  |  | ROZPOCET | 0 | 0 | 0 | 0 | 0 | 1 | 0 | 16 | -1313138353
171 | K | 210001-R1 | Montáže vodičů | m | 70 |  | 0 |  |  | základní |  | 0 | 0 | 0 | 0 | 0 | 16 | K | 2 |  |  |  | ROZPOCET | 0 | 0 | 0 | 0 | 0 | 1 | 0 | 16 | -1387591792
172 | K | 210004-R1 | Kabel CYKY 5Cx6 | m | 70 |  | 0 |  |  | základní |  | 0 | 0 | 0 | 0 | 0 | 16 | K | 2 |  |  |  | ROZPOCET | 0 | 0 | 0 | 0 | 0 | 1 | 0 | 16 | 1055863090
173 | K | 210005 | Podružné rozvaděče elektro | kus | 3 |  | 0 |  |  | základní |  | 0 | 0 | 0 | 0 | 0 | 16 | K | 2 |  |  |  | ROZPOCET | 0 | 0 | 0 | 0 | 0 | 1 | 0 | 16 | 1375388348
174 | K | 6500000-R1 | Montáž spínače zapuštěného zpětná montáž | kus | 83 |  | 0 |  |  | základní |  | 0 | 0 | 0 | 0 | 0 | 16 | K | 2 |  |  |  | ROZPOCET | 0 | 0 | 0 | 0 | 0 | 1 | 0 | 16 | 1741131665
175 | K | 6500000-R2 | Montáž zásuvky zapuštěné | kus | 102 |  | 0 |  |  | základní |  | 0 | 0 | 0 | 0 | 0 | 16 | K | 2 |  |  |  | ROZPOCET | 0 | 0 | 0 | 0 | 0 | 1 | 0 | 16 | -869402274
176 | K | 6500000-R3 | Demontáž zásuvek a vypínačů | kus | 102 |  | 0 |  |  | základní |  | 0 | 0 | 0 | 0 | 0 | 16 | K | 2 |  |  |  | ROZPOCET | 0 | 0 | 0 | 0 | 0 | 1 | 0 | 16 | -552140544
177 | K | 7430000-1 | Demontáž stávajícího hromosvodu | kpl | 1 |  | 0 |  |  | základní |  | 0 | 0 | 0 | 0 | 0 | 16 | K | 2 |  |  |  | ROZPOCET | 0 | 0 | 0 | 0 | 0 | 1 | 0 | 16 | -1092123896
178 | K | 7430000-5 | Provizorní zajištění stávajících poloh elektroinstalace v době výstavby nových podhledů | soubor | 1 |  | 0 |  |  | základní |  | 0 | 0 | 0 | 0 | 0 | 16 | K | 2 |  |  |  | ROZPOCET | 0 | 0 | 0 | 0 | 0 | 1 | 0 | 16 | -1912315563
179 | K | 7430000-R1 | D+M hromosvodu + dodávka nového materiálu (systémového ke střešní krytině) včetně revize | kpl | 1 |  | 0 |  |  | základní |  | 0 | 0 | 0 | 0 | 0 | 16 | K | 2 |  |  |  | ROZPOCET | 0 | 0 | 0 | 0 | 0 | 1 | 0 | 16 | 1532172368
180 | K | 7430000-2 | Přípojení vyhřívačí sady z terasy do rozvaděče umístěného na chodbě vč. stavebních přípomocí a revize | kpl | 4 |  | 0 |  |  | základní |  | 0 | 0 | 0 | 0 | 0 | 16 | K | 2 |  |  |  | ROZPOCET | 0 | 0 | 0 | 0 | 0 | 1 | 0 | 16 | -534355246
181 | K | 7430000-3 | Demontáž a montáž osvětlení včetně stavebních přípomocí a revize | soubor | 1 |  | 0 |  |  | základní |  | 0 | 0 | 0 | 0 | 0 | 16 | K | 2 |  |  |  | ROZPOCET | 0 | 0 | 0 | 0 | 0 | 1 | 0 | 16 | 1170585080
182 | K | 7430000-4 | Dodávka a montáž vyhřívání žlabů včetně regulace, snímače a přípojení včetně stavební přípomoce a revize - severní fasáda | kpl | 1 |  | 0 |  |  | základní |  | 0 | 0 | 0 | 0 | 0 | 16 | K | 2 |  |  |  | ROZPOCET | 0 | 0 | 0 | 0 | 0 | 1 | 0 | 16 | -2055331495
| D | 762 | Konstrukce tesařské |  |  |  | 0 |  |  |  |  | 0 |  | 18.0673 |  | 10.167 | 2 | D | 1 |  |  |  | ROZPOCET | [6 empty] | 0
183 | K | 762083121 | Práce společné pro tesařské konstrukce impregnace řeziva máčením proti dřevokaznému hmyzu, houbám a plísním, třída ohrožení 1 a 2 (dřevo v interiéru) | m3 | 28.753 |  | 0 |  |  | základní |  | 0 | 0.00108 | 0.031053 | 0 | 0 | 16 | K | 2 |  |  |  | ROZPOCET | 0 | 0 | 0 | 0 | 0 | 1 | 0 | 16 | 260136067
| VV |  | 0,111+7,534+19,596+0,33+0,072+1,11 |  | 28.753 | [12 empty] | VV | 2 | 2 | True | 1 | ROZPOCET
184 | K | 7620851-R | Ostatní kotevní železa, táhla, patky, svorníky atd | soubor | 1 |  | 0 |  |  | základní |  | 0 | 0 | 0 | 0 | 0 | 16 | K | 2 |  |  |  | ROZPOCET | 0 | 0 | 0 | 0 | 0 | 1 | 0 | 16 | -787911049
185 | K | 762332141 | Montáž vázaných konstrukcí krovů střech pultových, sedlových, valbových, stanových čtvercového nebo obdélníkového půdorysu, z řeziva hraněného s použitím ocelových spojek (spojky ve specifikaci), průřezové plochy do 120 cm2 | m | 7 |  | 0 |  |  | základní |  | 0 | 0 | 0 | 0 | 0 | 16 | K | 2 |  |  |  | ROZPOCET | 0 | 0 | 0 | 0 | 0 | 1 | 0 | 16 | 1888893379
| VV |  | 0,9*4"sloupky krovu |  | 3.6 | [12 empty] | VV | 2 | 2 | True | 0 | ROZPOCET
| VV |  | 0,85*4"výměna pro výlez |  | 3.4 | [12 empty] | VV | 2 | 2 | True | 0 | ROZPOCET
| VV |  | Součet |  | 7 | [12 empty] | VV | 2 | 4 | True | 1 | ROZPOCET
186 | M | 60512125 | hranol stavební řezivo průřezu do 120cm2 do dl 6m | m3 | 0.111 |  | 0 |  |  | základní |  | 0 | 0.55 | 0.06105 | 0 | 0 | 32 | M | 2 |  |  |  | ROZPOCET | 0 | 0 | 0 | 0 | 0 | 1 | 0 | 16 | -1090611916
| VV |  | 3,6*0,18*0,1"sloupky krovu |  | 0.065 | [12 empty] | VV | 2 | 2 | True | 0 | ROZPOCET
| VV |  | 3,4*0,1*0,12"pro výměnu |  | 0.041 | [12 empty] | VV | 2 | 2 | True | 0 | ROZPOCET
| VV |  | Součet |  | 0.106 | [12 empty] | VV | 2 | 4 | True | 1 | ROZPOCET
| VV |  | 0,106*1,05 'Přepočtené koeficientem množství |  | 0.111 | [12 empty] | VV | 2 | 2 | False | 1 | ROZPOCET
187 | K | 762332142 | Montáž vázaných konstrukcí krovů střech pultových, sedlových, valbových, stanových čtvercového nebo obdélníkového půdorysu, z řeziva hraněného s použitím ocelových spojek (spojky ve specifikaci), průřezové plochy přes 120 do 224 cm2 | m | 302.794 |  | 0 |  |  | základní |  | 0 | 0 | 0 | 0 | 0 | 16 | K | 2 |  |  |  | ROZPOCET | 0 | 0 | 0 | 0 | 0 | 1 | 0 | 16 | 2129464351
| VV |  | 160*0,65"detail u okapu trámky |  | 104 | [12 empty] | VV | 2 | 2 | True | 0 | ROZPOCET
| VV |  | Mezisoučet |  | 104 | [12 empty] | VV | 2 | 3 | True | 0 | ROZPOCET
| VV |  | (4,0*(24+8))/Cos(36,5) |  | 159.232 | [12 empty] | VV | 2 | 2 | True | 0 | ROZPOCET
| VV |  | (1,6*4)/Cos(36,5) |  | 7.962 | [12 empty] | VV | 2 | 2 | True | 0 | ROZPOCET
| VV |  | Mezisoučet - doplnění krokví |  | 167.194 | [12 empty] | VV | 2 | 3 | True | 0 | ROZPOCET
| VV |  | (5,1+6,7+6,7+5,1+4*2)"pozednice |  | 31.6 | [12 empty] | VV | 2 | 2 | True | 0 | ROZPOCET
| VV |  | Mezisoučet - pozednice |  | 31.6 | [12 empty] | VV | 2 | 3 | True | 0 | ROZPOCET
| VV |  | Součet |  | 302.794 | [12 empty] | VV | 2 | 4 | True | 1 | ROZPOCET
188 | M | 60512125 | hranol stavební řezivo průřezu do 120cm2 do dl 6m | m3 | 7.534 |  | 0 |  |  | základní |  | 0 | 0.55 | 4.1437 | 0 | 0 | 32 | M | 2 |  |  |  | ROZPOCET | 0 | 0 | 0 | 0 | 0 | 1 | 0 | 16 | -267809230
| VV |  | 104*0,18*0,18"trámky u okapu |  | 3.37 | [12 empty] | VV | 2 | 2 | True | 0 | ROZPOCET
| VV |  | 167,194*0,18*0,1"krokve |  | 3.009 | [12 empty] | VV | 2 | 2 | True | 0 | ROZPOCET
| VV |  | (5,1+6,7+6,7+5,1+4*2)*0,18*0,14"pozednice |  | 0.796 | [12 empty] | VV | 2 | 2 | True | 0 | ROZPOCET
| VV |  | Součet |  | 7.175 | [12 empty] | VV | 2 | 4 | True | 1 | ROZPOCET
| VV |  | 7,175*1,05 'Přepočtené koeficientem množství |  | 7.534 | [12 empty] | VV | 2 | 2 | False | 1 | ROZPOCET
189 | M | 590510-r1 | kotva pro uchycení okapového trámku | kus | 320 |  | 0 |  |  | základní |  | 0 | 7e-05 | 0.0224 | 0 | 0 | 32 | M | 2 |  |  |  | ROZPOCET | 0 | 0 | 0 | 0 | 0 | 1 | 0 | 16 | 1772960347
| VV |  | 160*2 |  | 320 | [12 empty] | VV | 2 | 2 | True | 1 | ROZPOCET
190 | K | 762341013 | Bednění a laťování bednění střech rovných sklonu do 60 st. s vyřezáním otvorů z dřevoštěpkových desek OSB šroubovaných na krokve na sraz, tloušťky desky 15 mm | m2 | 47.185 |  | 0 |  |  | základní |  | 0 | 0.00996 | 0.46996 | 0 | 0 | 16 | K | 2 |  |  |  | ROZPOCET | 0 | 0 | 0 | 0 | 0 | 1 | 0 | 16 | -982976239
| VV |  | 2,6*0,3*4"nadpraží balk. |  | 3.12 | [12 empty] | VV | 2 | 2 | True | 0 | ROZPOCET
| VV |  | (1,45*0,2*2)*4 "strany otvoru balk. |  | 2.32 | [12 empty] | VV | 2 | 2 | True | 0 | ROZPOCET
| VV |  | (1,2+1,2+2,4)*0,2*8 "podklad pro oplechování u střešních oken |  | 7.68 | [12 empty] | VV | 2 | 2 | True | 0 | ROZPOCET
| VV |  | (1,2+1,2+2,7)*0,2*12 "podklad pro oplechování u střešních oken |  | 12.24 | [12 empty] | VV | 2 | 2 | True | 0 | ROZPOCET
| VV |  | (21,35*2+17,85*2+2,45*2+2*2)*0,25"u pozednice |  | 21.825 | [12 empty] | VV | 2 | 2 | True | 0 | ROZPOCET
| VV |  | Součet |  | 47.185 | [12 empty] | VV | 2 | 4 | True | 1 | ROZPOCET
191 | K | 762341046 | Bednění a laťování bednění střech rovných sklonu do 60 st. s vyřezáním otvorů z dřevoštěpkových desek OSB šroubovaných na rošt na pero a drážku, tloušťky desky 22 mm | m2 | 70.07 |  | 0 |  |  | základní |  | 0 | 0.01438 | 1.0076 | 0 | 0 | 16 | K | 2 |  |  |  | ROZPOCET | 0 | 0 | 0 | 0 | 0 | 1 | 0 | 16 | 374357092
| VV |  | (17,85*2+21,35*2)*0,55"detail u okapu |  | 43.12 | [12 empty] | VV | 2 | 2 | True | 0 | ROZPOCET
| VV |  | 2*(1,2*2+1,9+5,7*2)*0,5"atika |  | 15.7 | [12 empty] | VV | 2 | 2 | True | 0 | ROZPOCET
| VV |  | 0,5*0,25*90"podklad pro sněhové zachytávače |  | 11.25 | [12 empty] | VV | 2 | 2 | True | 0 | ROZPOCET
| VV |  | Součet |  | 70.07 | [12 empty] | VV | 2 | 4 | True | 1 | ROZPOCET
192 | K | 762341210 | Bednění a laťování montáž bednění střech rovných a šikmých sklonu do 60 st. s vyřezáním otvorů z prken hrubých na sraz tl. do 32 mm | m2 | 746.52 |  | 0 |  |  | základní |  | 0 | 0 | 0 | 0 | 0 | 16 | K | 2 |  |  |  | ROZPOCET | 0 | 0 | 0 | 0 | 0 | 1 | 0 | 16 | -1873068620
| VV |  | (416,1+4,62*2-2,35*0,9*4)/Cos(36,5)-0,8*1,2*40"střecha |  | 480.2 | [12 empty] | VV | 2 | 2 | True | 0 | ROZPOCET
| VV |  | (105,7*2+37+12,1)/Cos(12)"střecha |  | 266.32 | [12 empty] | VV | 2 | 2 | True | 0 | ROZPOCET
| VV |  | Součet |  | 746.52 | [12 empty] | VV | 2 | 4 | True | 1 | ROZPOCET
193 | M | 60515111 | řezivo jehličnaté boční prkno 20-30mm | m3 | 19.596 |  | 0 |  |  | základní |  | 0 | 0.55 | 10.7778 | 0 | 0 | 32 | M | 2 |  |  |  | ROZPOCET | 0 | 0 | 0 | 0 | 0 | 1 | 0 | 16 | 978056035
| VV |  | 746,52*0,025 |  | 18.663 | [12 empty] | VV | 2 | 2 | True | 1 | ROZPOCET
| VV |  | 18,663*1,05 'Přepočtené koeficientem množství |  | 19.596 | [12 empty] | VV | 2 | 2 | False | 1 | ROZPOCET
194 | K | 762341811 | Demontáž bednění a laťování bednění střech rovných, obloukových, sklonu do 60 st. se všemi nadstřešními konstrukcemi z prken hrubých, hoblovaných tl. do 32 mm | m2 | 247.866 |  | 0 |  |  | základní |  | 0 | 0 | 0 | 0.015 | 3.718 | 16 | K | 2 |  |  |  | ROZPOCET | 0 | 0 | 0 | 0 | 0 | 1 | 0 | 16 | -590973263
| VV |  | (100,25*2+31,45+10,5)/Cos(12) |  | 247.866 | [12 empty] | VV | 2 | 2 | True | 1 | ROZPOCET
195 | K | 762342441 | Bednění a laťování montáž lišt trojúhelníkových nebo kontralatí | m | 62.8 |  | 0 |  |  | základní |  | 0 | 0 | 0 | 0 | 0 | 16 | K | 2 |  |  |  | ROZPOCET | 0 | 0 | 0 | 0 | 0 | 1 | 0 | 16 | 1994715834
| VV |  | 2*(1,2*2+1,9+5,7*2)*2"atika |  | 62.8 | [12 empty] | VV | 2 | 2 | True | 1 | ROZPOCET
196 | M | 60514114 | řezivo jehličnaté lať impregnovaná dl 4 m | m3 | 0.33 |  | 0 |  |  | základní |  | 0 | 0.55 | 0.1815 | 0 | 0 | 32 | M | 2 |  |  |  | ROZPOCET | 0 | 0 | 0 | 0 | 0 | 1 | 0 | 16 | -376137834
| VV |  | 62,800*0,1*0,05"atika |  | 0.314 | [12 empty] | VV | 2 | 2 | True | 1 | ROZPOCET
| VV |  | 0,314*1,05 'Přepočtené koeficientem množství |  | 0.33 | [12 empty] | VV | 2 | 2 | False | 1 | ROZPOCET
197 | K | 762342811 | Demontáž bednění a laťování laťování střech sklonu do 60 st. se všemi nadstřešními konstrukcemi, z latí průřezové plochy do 25 cm2 při osové vzdálenosti do 0,22 m | m2 | 414.233 |  | 0 |  |  | základní |  | 0 | 0 | 0 | 0.007 | 2.8996 | 16 | K | 2 |  |  |  | ROZPOCET | 0 | 0 | 0 | 0 | 0 | 1 | 0 | 16 | 795344907
| VV |  | (358,4-(2,35*1*2))/Cos(36,5)-(0,78*1,18*28) |  | 414.233 | [12 empty] | VV | 2 | 2 | True | 1 | ROZPOCET
198 | K | 762342813 | Demontáž bednění a laťování laťování střech sklonu do 60 st. se všemi nadstřešními konstrukcemi, z latí průřezové plochy do 25 cm2 při osové vzdálenosti přes 0,50 m | m2 | 414.233 |  | 0 |  |  | základní |  | 0 | 0 | 0 | 0.003 | 1.2427 | 16 | K | 2 |  |  |  | ROZPOCET | 0 | 0 | 0 | 0 | 0 | 1 | 0 | 16 | 927752814
| VV |  | (358,4-(2,35*1*2))/Cos(36,5)-(0,78*1,18*28) |  | 414.233 | [12 empty] | VV | 2 | 2 | True | 1 | ROZPOCET
199 | K | 762395000 | Spojovací prostředky krovů, bednění a laťování, nadstřešních konstrukcí svory, prkna, hřebíky, pásová ocel, vruty | m3 | 29.239 |  | 0 |  |  | základní |  | 0 | 0.02337 | 0.68332 | 0 | 0 | 16 | K | 2 |  |  |  | ROZPOCET | 0 | 0 | 0 | 0 | 0 | 1 | 0 | 16 | -1853255667
| VV |  | 0,111+7,534+24,945*0,015+58,82*0,022+19,596+0,33 |  | 29.239 | [12 empty] | VV | 2 | 2 | True | 1 | ROZPOCET
200 | K | 762430812 | Demontáž obložení stěn z cementotřískových desek šroubovaných na sraz, tloušťka desky do 16 mm | m2 | 97.37 |  | 0 |  |  | základní |  | 0 | 0 | 0 | 0.02369 | 2.3067 | 16 | K | 2 |  |  |  | ROZPOCET | 0 | 0 | 0 | 0 | 0 | 1 | 0 | 16 | -1777123312
201 | K | 762713210 | Montáž prostorových vázaných konstrukcí z řeziva hraněného nebo polohraněného s použitím ocelových spojek (spojky ve specifikaci), průřezové plochy do 120 cm2 | m | 14.4 |  | 0 |  |  | základní |  | 0 | 0 | 0 | 0 | 0 | 16 | K | 2 |  |  |  | ROZPOCET | 0 | 0 | 0 | 0 | 0 | 1 | 0 | 16 | 765589281
| VV |  | 3,6*4"nadpraží balk |  | 14.4 | [12 empty] | VV | 2 | 2 | True | 0 | ROZPOCET
| VV |  | Součet |  | 14.4 | [12 empty] | VV | 2 | 4 | True | 1 | ROZPOCET
202 | M | 60512125 | hranol stavební řezivo průřezu do 120cm2 do dl 6m | m3 | 0.072 |  | 0 |  |  | základní |  | 0 | 0.55 | 0.0396 | 0 | 0 | 32 | M | 2 |  |  |  | ROZPOCET | 0 | 0 | 0 | 0 | 0 | 1 | 0 | 16 | 651991869
| VV |  | 14,4*0,06*0,08 |  | 0.069 | [12 empty] | VV | 2 | 2 | True | 0 | ROZPOCET
| VV |  | Součet |  | 0.069 | [12 empty] | VV | 2 | 4 | True | 1 | ROZPOCET
| VV |  | 0,069*1,05 'Přepočtené koeficientem množství |  | 0.072 | [12 empty] | VV | 2 | 2 | False | 1 | ROZPOCET
203 | K | 762713220 | Montáž prostorových vázaných konstrukcí z řeziva hraněného nebo polohraněného s použitím ocelových spojek (spojky ve specifikaci), průřezové plochy přes 120 do 224 cm2 | m | 54.457 |  | 0 |  |  | základní |  | 0 | 0 | 0 | 0 | 0 | 16 | K | 2 |  |  |  | ROZPOCET | 0 | 0 | 0 | 0 | 0 | 1 | 0 | 16 | 1111018564
| VV |  | 3,6*4"detail zábradlí - pozednice |  | 14.4 | [12 empty] | VV | 2 | 2 | True | 0 | ROZPOCET
| VV |  | (1,5*8+0,8*8+6,9*2)/Cos(36,5)"závětrná lišta |  | 40.057 | [12 empty] | VV | 2 | 2 | True | 0 | ROZPOCET
| VV |  | Součet |  | 54.457 | [12 empty] | VV | 2 | 4 | True | 1 | ROZPOCET
204 | M | 60512125 | hranol stavební řezivo průřezu do 120cm2 do dl 6m | m3 | 1.11 |  | 0 |  |  | základní |  | 0 | 0.55 | 0.6105 | 0 | 0 | 32 | M | 2 |  |  |  | ROZPOCET | 0 | 0 | 0 | 0 | 0 | 1 | 0 | 16 | 1157527709
| VV |  | 14,400*0,1*0,2"detail zábradlí pozednice |  | 0.288 | [12 empty] | VV | 2 | 2 | True | 0 | ROZPOCET
| VV |  | 40,057*0,08*0,24"závětrná lišta |  | 0.769 | [12 empty] | VV | 2 | 2 | True | 0 | ROZPOCET
| VV |  | Součet |  | 1.057 | [12 empty] | VV | 2 | 4 | True | 1 | ROZPOCET
| VV |  | 1,057*1,05 'Přepočtené koeficientem množství |  | 1.11 | [12 empty] | VV | 2 | 2 | False | 1 | ROZPOCET
205 | K | 762795000 | Spojovací prostředky prostorových vázaných konstrukcí hřebíky, svory, fixační prkna | m3 | 1.311 |  | 0 |  |  | základní |  | 0 | 0.02447 | 0.03208 | 0 | 0 | 16 | K | 2 |  |  |  | ROZPOCET | 0 | 0 | 0 | 0 | 0 | 1 | 0 | 16 | 1878152477
| VV |  | 0,072+1,239 |  | 1.311 | [12 empty] | VV | 2 | 2 | True | 1 | ROZPOCET
206 | K | 762920-R1 | Příložky (kotvy) doplňovaných krokví včetně výroby, návrhu a materiálu | kpl | 36 |  | 0 |  |  | základní |  | 0 | 0.00014 | 0.00504 | 0 | 0 | 16 | K | 2 |  |  |  | ROZPOCET | 0 | 0 | 0 | 0 | 0 | 1 | 0 | 16 | -1023535492
| VV |  | 8+28 |  | 36 | [12 empty] | VV | 2 | 2 | True | 1 | ROZPOCET
207 | K | 762920-R2 | Příložky (kotvy) doplňované pozednice včetně výroby, návrhu a materiálu | kpl | 12 |  | 0 |  |  | základní |  | 0 | 0.00014 | 0.00168 | 0 | 0 | 16 | K | 2 |  |  |  | ROZPOCET | 0 | 0 | 0 | 0 | 0 | 1 | 0 | 16 | 771428461
| VV |  | 12 |  | 12 | [12 empty] | VV | 2 | 2 | True | 1 | ROZPOCET
208 | K | 998762103 | Přesun hmot pro konstrukce tesařské stanovený z hmotnosti přesunovaného materiálu vodorovná dopravní vzdálenost do 50 m v objektech výšky přes 12 do 24 m | t | 18.067 |  | 0 |  |  | základní |  | 0 | 0 | 0 | 0 | 0 | 16 | K | 2 |  |  |  | ROZPOCET | 0 | 0 | 0 | 0 | 0 | 1 | 0 | 16 | 1167592165
| D | 763 | Konstrukce suché výstavby |  |  |  | 0 |  |  |  |  | 0 |  | 17.8506 |  | 13.4588 | 2 | D | 1 |  |  |  | ROZPOCET | [6 empty] | 0
209 | K | 763121441 | Stěna předsazená ze sádrokartonových desek s nosnou konstrukcí z ocelových profilů CW, UW jednoduše opláštěná deskou protipožární DF tl. 15 mm, TI tl. 40 mm 50 kg/m2, EI 30 stěna tl. 65 mm, profil 50 | m2 | 136.58 |  | 0 |  |  | základní |  | 0 | 0.01796 | 2.453 | 0 | 0 | 16 | K | 2 |  |  |  | ROZPOCET | 0 | 0 | 0 | 0 | 0 | 1 | 0 | 16 | -95804818
| VV |  | (3,45+3,45+3,25+3,45+3,45+3,35+3,35+3,45+3,35+3,45+3,25+3,45+3,45)*1,2 |  | 52.98 | [12 empty] | VV | 2 | 2 | True | 0 | ROZPOCET
| VV |  | (3,45+6,85+3,45+3,35+10,45+3,35+3,45+6,85+3,45)*1,2 |  | 53.58 | [12 empty] | VV | 2 | 2 | True | 0 | ROZPOCET
| VV |  | Mezisoučet - patro |  | 106.56 | [12 empty] | VV | 2 | 3 | True | 0 | ROZPOCET
| VV |  | 15,8*2*0,95 |  | 30.02 | [12 empty] | VV | 2 | 2 | True | 0 | ROZPOCET
| VV |  | Mezisoučet - půda |  | 30.02 | [12 empty] | VV | 2 | 3 | True | 0 | ROZPOCET
| VV |  | Součet |  | 136.58 | [12 empty] | VV | 2 | 4 | True | 1 | ROZPOCET
210 | K | 763121714 | Stěna předsazená ze sádrokartonových desek ostatní konstrukce a práce na předsazených stěnách ze sádrokartonových desek základní penetrační nátěr | m2 | 136.58 |  | 0 |  |  | základní |  | 0 | 0.0001 | 0.013658 | 0 | 0 | 16 | K | 2 |  |  |  | ROZPOCET | 0 | 0 | 0 | 0 | 0 | 1 | 0 | 16 | 1244937341
211 | K | 763121715 | Stěna předsazená ze sádrokartonových desek ostatní konstrukce a práce na předsazených stěnách ze sádrokartonových desek úprava styku stěny a podhledu separační páskou se silikonem | m | 75.1 |  | 0 |  |  | základní |  | 0 | 4e-05 | 0.003004 | 0 | 0 | 16 | K | 2 |  |  |  | ROZPOCET | 0 | 0 | 0 | 0 | 0 | 1 | 0 | 16 | 1098554324
| VV |  | ((3,45*2+3,25+3,45*2+3,35+3,25+3,45+3,35+3,45+3,25+3,45*2)+(6,85+3,45+10,45+3,45+6,85)) |  | 75.1 | [12 empty] | VV | 2 | 2 | True | 1 | ROZPOCET
212 | K | 763121811 | Demontáž předsazených nebo šachtových stěn ze sádrokartonových desek s nosnou konstrukcí z ocelových profilů jednoduchých, opláštění jednoduché | m2 | 136.58 |  | 0 |  |  | základní |  | 0 | 0 | 0 | 0.01725 | 2.356 | 16 | K | 2 |  |  |  | ROZPOCET | 0 | 0 | 0 | 0 | 0 | 1 | 0 | 16 | -2034645116
| VV |  | (3,45+3,45+3,25+3,45+3,45+3,35+3,35+3,45+3,35+3,45+3,25+3,45+3,45)*1,2 |  | 52.98 | [12 empty] | VV | 2 | 2 | True | 0 | ROZPOCET
| VV |  | (3,45+6,85+3,45+3,35+10,45+3,35+3,45+6,85+3,45)*1,2 |  | 53.58 | [12 empty] | VV | 2 | 2 | True | 0 | ROZPOCET
| VV |  | Mezisoučet - patro |  | 106.56 | [12 empty] | VV | 2 | 3 | True | 0 | ROZPOCET
| VV |  | 15,8*2*0,95 |  | 30.02 | [12 empty] | VV | 2 | 2 | True | 0 | ROZPOCET
| VV |  | Mezisoučet - půda |  | 30.02 | [12 empty] | VV | 2 | 3 | True | 0 | ROZPOCET
| VV |  | Součet |  | 136.58 | [12 empty] | VV | 2 | 4 | True | 1 | ROZPOCET
213 | K | 763131432 | Podhled ze sádrokartonových desek dvouvrstvá zavěšená spodní konstrukce z ocelových profilů CD, UD jednoduše opláštěná deskou protipožární DF, tl. 15 mm, bez TI | m2 | 318.5 |  | 0 |  |  | základní |  | 0 | 0.01694 | 5.3954 | 0 | 0 | 16 | K | 2 |  |  |  | ROZPOCET | 0 | 0 | 0 | 0 | 0 | 1 | 0 | 16 | 1160079545
| VV |  | 318,5"výměna sdk za nový tl. 15 mm |  | 318.5 | [12 empty] | VV | 2 | 2 | True | 1 | ROZPOCET
214 | K | 763131714 | Podhled ze sádrokartonových desek ostatní práce a konstrukce na podhledech ze sádrokartonových desek základní penetrační nátěr | m2 | 702.721 |  | 0 |  |  | základní |  | 0 | 0.0001 | 0.070272 | 0 | 0 | 16 | K | 2 |  |  |  | ROZPOCET | 0 | 0 | 0 | 0 | 0 | 1 | 0 | 16 | 1378768066
| VV |  | 318,5+384,221 |  | 702.721 | [12 empty] | VV | 2 | 2 | True | 1 | ROZPOCET
215 | K | 763131751 | Podhled ze sádrokartonových desek ostatní práce a konstrukce na podhledech ze sádrokartonových desek montáž parotěsné zábrany | m2 | 718.321 |  | 0 |  |  | základní |  | 0 | 0 | 0 | 0 | 0 | 16 | K | 2 |  |  |  | ROZPOCET | 0 | 0 | 0 | 0 | 0 | 1 | 0 | 16 | -235451087
| VV |  | 2,6*4*0,5"nadpraží balk |  | 5.2 | [12 empty] | VV | 2 | 2 | True | 0 | ROZPOCET
| VV |  | 2,6*4*1"nadpraží balk |  | 10.4 | [12 empty] | VV | 2 | 2 | True | 0 | ROZPOCET
| VV |  | Mezisoučet |  | 15.6 | [12 empty] | VV | 2 | 3 | True | 0 | ROZPOCET
| VV |  | (106,4+77,7)/Cos(36,5)+(4*2)*15,2 |  | 350.621 | [12 empty] | VV | 2 | 2 | True | 0 | ROZPOCET
| VV |  | -(0,8*1,2*40)+(0,8*2+1,2*2)*40*0,45 |  | 33.6 | [12 empty] | VV | 2 | 2 | True | 0 | ROZPOCET
| VV |  | Mezisoučet - šikmý podhled |  | 384.221 | [12 empty] | VV | 2 | 3 | True | 0 | ROZPOCET
| VV |  | 318,5 |  | 318.5 | [12 empty] | VV | 2 | 2 | True | 0 | ROZPOCET
| VV |  | Mezisoučet - rovný podhled |  | 318.5 | [12 empty] | VV | 2 | 3 | True | 0 | ROZPOCET
| VV |  | Součet |  | 718.321 | [12 empty] | VV | 2 | 4 | True | 1 | ROZPOCET
216 | M | 28329336 | fólie PE vyztužená Al vrstvou pro parotěsnou vrstvu 160g/m2 | m2 | 814.109 |  | 0 |  |  | základní |  | 0 | 0.00016 | 0.13026 | 0 | 0 | 32 | M | 2 |  |  |  | ROZPOCET | 0 | 0 | 0 | 0 | 0 | 1 | 0 | 16 | -902540296
| VV |  | 2,6*4*0,5"nadpraží balk |  | 5.2 | [12 empty] | VV | 2 | 2 | True | 0 | ROZPOCET
| VV |  | Mezisoučet |  | 5.2 | [12 empty] | VV | 2 | 3 | True | 0 | ROZPOCET
| VV |  | (106,4+77,7)/Cos(36,5)+(4*2)*15,2 |  | 350.621 | [12 empty] | VV | 2 | 2 | True | 0 | ROZPOCET
| VV |  | -(0,8*1,2*40)+(0,8*2+1,2*2)*40*0,45 |  | 33.6 | [12 empty] | VV | 2 | 2 | True | 0 | ROZPOCET
| VV |  | Mezisoučet - šikmý podhled |  | 384.221 | [12 empty] | VV | 2 | 3 | True | 0 | ROZPOCET
| VV |  | 318,5 |  | 318.5 | [12 empty] | VV | 2 | 2 | True | 0 | ROZPOCET
| VV |  | Mezisoučet - rovný podhled |  | 318.5 | [12 empty] | VV | 2 | 3 | True | 0 | ROZPOCET
| VV |  | Součet |  | 707.921 | [12 empty] | VV | 2 | 4 | True | 1 | ROZPOCET
| VV |  | 707,921*1,15 'Přepočtené koeficientem množství |  | 814.109 | [12 empty] | VV | 2 | 2 | False | 1 | ROZPOCET
217 | M | 28329322 | fólie kontaktní difuzně propustná pro doplňkovou hydroizolační vrstvu, čtyřvrstvá mikroporézní PP 160g/m2 | m2 | 11.96 |  | 0 |  |  | základní |  | 0 | 0.00016 | 0.0019136 | 0 | 0 | 32 | M | 2 |  |  |  | ROZPOCET | 0 | 0 | 0 | 0 | 0 | 1 | 0 | 16 | 391020856
| VV |  | 2,6*4*1"nadpraží balk |  | 10.4 | [12 empty] | VV | 2 | 2 | True | 1 | ROZPOCET
| VV |  | 10,4*1,15 'Přepočtené koeficientem množství |  | 11.96 | [12 empty] | VV | 2 | 2 | False | 1 | ROZPOCET
218 | K | 763131821 | Demontáž podhledu nebo samostatného požárního předělu ze sádrokartonových desek s nosnou konstrukcí dvouvrstvou z ocelových profilů, opláštění jednoduché | m2 | 318.5 |  | 0 |  |  | základní |  | 0 | 0 | 0 | 0.01721 | 5.4814 | 16 | K | 2 |  |  |  | ROZPOCET | 0 | 0 | 0 | 0 | 0 | 1 | 0 | 16 | 1167675430
| VV |  | 318,5"výměna sdk za nový tl. 15 mm |  | 318.5 | [12 empty] | VV | 2 | 2 | True | 1 | ROZPOCET
219 | K | 76316172-R | Podkroví ze sádrokartonových desek dvouvrstvá spodní konstrukce z ocelových profilů CD, UD jednoduše opláštěná deskou protipožární DF, tl. 15 mm, bez TI | m2 | 384.221 |  | 0 |  |  | základní |  | 0 | 0.02343 | 9.0023 | 0 | 0 | 16 | K | 2 |  |  |  | ROZPOCET | 0 | 0 | 0 | 0 | 0 | 1 | 0 | 16 | -1821632334
| VV |  | (106,4+77,7)/Cos(36,5)+(4*2)*15,2 |  | 350.621 | [12 empty] | VV | 2 | 2 | True | 0 | ROZPOCET
| VV |  | -(0,8*1,2*40)+(0,8*2+1,2*2)*40*0,45 |  | 33.6 | [12 empty] | VV | 2 | 2 | True | 0 | ROZPOCET
| VV |  | Součet |  | 384.221 | [12 empty] | VV | 2 | 4 | True | 1 | ROZPOCET
220 | K | 763161821 | Demontáž podkroví ze sádrokartonových desek s nosnou konstrukcí dvouvrstvou z ocelových profilů, opláštění jednoduché | m2 | 326.258 |  | 0 |  |  | základní |  | 0 | 0 | 0 | 0.01723 | 5.6214 | 16 | K | 2 |  |  |  | ROZPOCET | 0 | 0 | 0 | 0 | 0 | 1 | 0 | 16 | 447660199
| VV |  | (78,2+48,1)/Cos(36,5)-(0,78*1,18)*28+(0,78*2+1,18*2)*28*0,2+(4,6*2)*15,8"šikmá část |  | 298.658 | [12 empty] | VV | 2 | 2 | True | 0 | ROZPOCET
| VV |  | (46*2)*0,3"stěna |  | 27.6 | [12 empty] | VV | 2 | 2 | True | 0 | ROZPOCET
| VV |  | Součet |  | 326.258 | [12 empty] | VV | 2 | 4 | True | 1 | ROZPOCET
221 | K | 763182411 | Výplně otvorů konstrukcí ze sádrokartonových desek opláštění obvodu střešního okna z desek a UA profilů hloubky do 0,5 m | m | 160 |  | 0 |  |  | základní |  | 0 | 0.00488 | 0.7808 | 0 | 0 | 16 | K | 2 |  |  |  | ROZPOCET | 0 | 0 | 0 | 0 | 0 | 1 | 0 | 16 | 724944513
| VV |  | 40*(0,8*2+1,2*2) |  | 160 | [12 empty] | VV | 2 | 2 | True | 1 | ROZPOCET
222 | K | 998763303 | Přesun hmot pro konstrukce montované z desek sádrokartonových, sádrovláknitých, cementovláknitých nebo cementových stanovený z hmotnosti přesunovaného materiálu vodorovná dopravní vzdálenost do 50 m v objektech výšky přes 12 do 24 m | t | 17.851 |  | 0 |  |  | základní |  | 0 | 0 | 0 | 0 | 0 | 16 | K | 2 |  |  |  | ROZPOCET | 0 | 0 | 0 | 0 | 0 | 1 | 0 | 16 | -1014056008
223 | K | 998763333 | Přesun hmot pro konstrukce montované z desek sádrokartonových, sádrovláknitých, cementovláknitých nebo cementových stanovený z hmotnosti přesunovaného materiálu vodorovná dopravní vzdálenost do 50 m ruční (bez užití mechanizace) v objektech výšky přes 12 do 24 m | t | 17.851 |  | 0 |  |  | základní |  | 0 | 0 | 0 | 0 | 0 | 16 | K | 2 |  |  |  | ROZPOCET | 0 | 0 | 0 | 0 | 0 | 1 | 0 | 16 | 610704342
| D | 764 | Konstrukce klempířské |  |  |  | 0 |  |  |  |  | 0 |  | 0.97472 |  | 3.146 | 2 | D | 1 |  |  |  | ROZPOCET | [6 empty] | 0
224 | K | 764001801 | Demontáž klempířských konstrukcí podkladního plechu do suti | m | 94.3 |  | 0 |  |  | základní |  | 0 | 0 | 0 | 0.00176 | 0.16597 | 16 | K | 2 |  |  |  | ROZPOCET | 0 | 0 | 0 | 0 | 0 | 1 | 0 | 16 | 102188357
| VV |  | 64,7+29,6 |  | 94.3 | [12 empty] | VV | 2 | 2 | True | 1 | ROZPOCET
225 | K | 764001821 | Demontáž klempířských konstrukcí krytiny ze svitků nebo tabulí do suti | m2 | 247.866 |  | 0 |  |  | základní |  | 0 | 0 | 0 | 0.00594 | 1.4723 | 16 | K | 2 |  |  |  | ROZPOCET | 0 | 0 | 0 | 0 | 0 | 1 | 0 | 16 | 1872111051
| VV |  | (100,25*2+31,45+10,5)/Cos(12) |  | 247.866 | [12 empty] | VV | 2 | 2 | True | 1 | ROZPOCET
226 | K | 764001851 | Demontáž klempířských konstrukcí oplechování hřebene s větrací mřížkou nebo podkladním plechem do suti | m | 37.1 |  | 0 |  |  | základní |  | 0 | 0 | 0 | 0.00338 | 0.1254 | 16 | K | 2 |  |  |  | ROZPOCET | 0 | 0 | 0 | 0 | 0 | 1 | 0 | 16 | 63610845
| VV |  | 15,4*2+3,3+3 |  | 37.1 | [12 empty] | VV | 2 | 2 | True | 1 | ROZPOCET
227 | K | 764001891 | Demontáž klempířských konstrukcí oplechování úžlabí do suti | m | 19.78 |  | 0 |  |  | základní |  | 0 | 0 | 0 | 0.00348 | 0.068834 | 16 | K | 2 |  |  |  | ROZPOCET | 0 | 0 | 0 | 0 | 0 | 1 | 0 | 16 | 617316851
| VV |  | (5,55*2+2,4*2)/Cos(36,5) |  | 19.78 | [12 empty] | VV | 2 | 2 | True | 1 | ROZPOCET
228 | K | 764002801 | Demontáž klempířských konstrukcí závětrné lišty do suti | m | 62.152 |  | 0 |  |  | základní |  | 0 | 0 | 0 | 0.0017 | 0.10566 | 16 | K | 2 |  |  |  | ROZPOCET | 0 | 0 | 0 | 0 | 0 | 1 | 0 | 16 | 437363392
| VV |  | (0,7*4+2,5*2+1,5*2+1*6+1*16+4,8*2)/Cos(36,5) |  | 52.746 | [12 empty] | VV | 2 | 2 | True | 0 | ROZPOCET
| VV |  | (4,6*2)/Cos(12) |  | 9.406 | [12 empty] | VV | 2 | 2 | True | 0 | ROZPOCET
| VV |  | Součet |  | 62.152 | [12 empty] | VV | 2 | 4 | True | 1 | ROZPOCET
229 | K | 764002812 | Demontáž klempířských konstrukcí okapového plechu do suti, v krytině skládané | m | 94.3 |  | 0 |  |  | základní |  | 0 | 0 | 0 | 0.00177 | 0.16691 | 16 | K | 2 |  |  |  | ROZPOCET | 0 | 0 | 0 | 0 | 0 | 1 | 0 | 16 | -2045254270
| VV |  | 64,7+29,6 |  | 94.3 | [12 empty] | VV | 2 | 2 | True | 1 | ROZPOCET
230 | K | 764002821 | Demontáž klempířských konstrukcí střešního výlezu do suti | kus | 29 |  | 0 |  |  | základní |  | 0 | 0 | 0 | 0.00906 | 0.26274 | 16 | K | 2 |  |  |  | ROZPOCET | 0 | 0 | 0 | 0 | 0 | 1 | 0 | 16 | 1521871422
| VV |  | 28+1 |  | 29 | [12 empty] | VV | 2 | 2 | True | 1 | ROZPOCET
231 | K | 764002841 | Demontáž klempířských konstrukcí oplechování horních ploch zdí a nadezdívek do suti | m | 80.042 |  | 0 |  |  | základní |  | 0 | 0 | 0 | 0.00191 | 0.15288 | 16 | K | 2 |  |  |  | ROZPOCET | 0 | 0 | 0 | 0 | 0 | 1 | 0 | 16 | -348088414
| VV |  | (13,2*2)/Cos(36,5) |  | 32.842 | [12 empty] | VV | 2 | 2 | True | 0 | ROZPOCET
| VV |  | (5,1*2+2,35*2+14,2)/Cos(36,5) |  | 36.2 | [12 empty] | VV | 2 | 2 | True | 0 | ROZPOCET
| VV |  | 11 |  | 11 | [12 empty] | VV | 2 | 2 | True | 0 | ROZPOCET
| VV |  | Součet |  | 80.042 | [12 empty] | VV | 2 | 4 | True | 1 | ROZPOCET
232 | K | 764002851 | Demontáž klempířských konstrukcí oplechování parapetů do suti | m | 38.9 |  | 0 |  |  | základní |  | 0 | 0 | 0 | 0.00167 | 0.064963 | 16 | K | 2 |  |  |  | ROZPOCET | 0 | 0 | 0 | 0 | 0 | 1 | 0 | 16 | 2098555310
| VV |  | 2,4*4 |  | 9.6 | [12 empty] | VV | 2 | 2 | True | 0 | ROZPOCET
| VV |  | Mezisoučet |  | 9.6 | [12 empty] | VV | 2 | 3 | True | 0 | ROZPOCET
| VV |  | 3,35+3,25+2,75*2+3,4*2"bourané balk |  | 18.9 | [12 empty] | VV | 2 | 2 | True | 0 | ROZPOCET
| VV |  | 2,6*4"opravované balk |  | 10.4 | [12 empty] | VV | 2 | 2 | True | 0 | ROZPOCET
| VV |  | Mezisoučet |  | 29.3 | [12 empty] | VV | 2 | 3 | True | 0 | ROZPOCET
| VV |  | Součet |  | 38.9 | [12 empty] | VV | 2 | 4 | True | 1 | ROZPOCET
233 | K | 764002871 | Demontáž klempířských konstrukcí lemování zdí do suti | m | 75.366 |  | 0 |  |  | základní |  | 0 | 0 | 0 | 0.00175 | 0.13189 | 16 | K | 2 |  |  |  | ROZPOCET | 0 | 0 | 0 | 0 | 0 | 1 | 0 | 16 | -11227970
| VV |  | (3,35*4+2*2+2,95*2)/Cos(36,5) |  | 28.985 | [12 empty] | VV | 2 | 2 | True | 0 | ROZPOCET
| VV |  | (6,5*4)/Cos(12) |  | 26.581 | [12 empty] | VV | 2 | 2 | True | 0 | ROZPOCET
| VV |  | 6*2+3,9*2 |  | 19.8 | [12 empty] | VV | 2 | 2 | True | 0 | ROZPOCET
| VV |  | Součet |  | 75.366 | [12 empty] | VV | 2 | 4 | True | 1 | ROZPOCET
234 | K | 764003801 | Demontáž klempířských konstrukcí lemování trub, konzol, držáků, ventilačních nástavců a ostatních kusových prvků do suti | kus | 18 |  | 0 |  |  | základní |  | 0 | 0 | 0 | 0.00188 | 0.03384 | 16 | K | 2 |  |  |  | ROZPOCET | 0 | 0 | 0 | 0 | 0 | 1 | 0 | 16 | -814549520
| VV |  | 9*2 |  | 18 | [12 empty] | VV | 2 | 2 | True | 1 | ROZPOCET
235 | K | 764004801 | Demontáž klempířských konstrukcí žlabu podokapního do suti | m | 64.7 |  | 0 |  |  | základní |  | 0 | 0 | 0 | 0.0026 | 0.16822 | 16 | K | 2 |  |  |  | ROZPOCET | 0 | 0 | 0 | 0 | 0 | 1 | 0 | 16 | 1008364100
| VV |  | 2,85*2+1,9*2+14,55*2+1,15*2+6,4*2+3,2*2+1,2*2+1,1*2 |  | 64.7 | [12 empty] | VV | 2 | 2 | True | 1 | ROZPOCET
236 | K | 764004821 | Demontáž klempířských konstrukcí žlabu nástřešního do suti | m | 29.6 |  | 0 |  |  | základní |  | 0 | 0 | 0 | 0.00605 | 0.17908 | 16 | K | 2 |  |  |  | ROZPOCET | 0 | 0 | 0 | 0 | 0 | 1 | 0 | 16 | 1559561861
| VV |  | 2,85*8+3,4*2 |  | 29.6 | [12 empty] | VV | 2 | 2 | True | 1 | ROZPOCET
237 | K | 764004861 | Demontáž klempířských konstrukcí svodu do suti | m | 12 |  | 0 |  |  | základní |  | 0 | 0 | 0 | 0.00394 | 0.04728 | 16 | K | 2 |  |  |  | ROZPOCET | 0 | 0 | 0 | 0 | 0 | 1 | 0 | 16 | -1815713062
| VV |  | 3*2+1,5*4 |  | 12 | [12 empty] | VV | 2 | 2 | True | 1 | ROZPOCET
238 | K | 764011611 | Podkladní plech z pozinkovaného plechu s povrchovou úpravou rš 150 mm | m | 40.057 |  | 0 |  |  | základní |  | 0 | 0.00132 | 0.052875 | 0 | 0 | 16 | K | 2 |  |  |  | ROZPOCET | 0 | 0 | 0 | 0 | 0 | 1 | 0 | 16 | -1754354155
| VV |  | (1,5*8+0,8*8+6,9*2)/Cos(36,5)"podklad pod závětrnou lištu |  | 40.057 | [12 empty] | VV | 2 | 2 | True | 1 | ROZPOCET
239 | K | 764021401 | Podkladní plech z eloxovaného Al plechu rš 150 mm - podkladní pásky atiky | m | 159 |  | 0 |  |  | základní |  | 0 | 0.00039 | 0.06201 | 0 | 0 | 16 | K | 2 |  |  |  | ROZPOCET | 0 | 0 | 0 | 0 | 0 | 1 | 0 | 16 | -2041812179
| VV |  | 212*0,75"podkladní pás atik plechu |  | 159 | [12 empty] | VV | 2 | 2 | True | 1 | ROZPOCET
240 | K | 764021404-R | Podkladní plech z hliníkového eloxovaného plechu rš 330 mm | m | 87.8 |  | 0 |  |  | základní |  | 0 | 0.00078 | 0.068484 | 0 | 0 | 16 | K | 2 |  |  |  | ROZPOCET | 0 | 0 | 0 | 0 | 0 | 1 | 0 | 16 | 123620361
| VV |  | (17,85*2+21,35*2+2,35*4)"detail u žlabu |  | 87.8 | [12 empty] | VV | 2 | 2 | True | 1 | ROZPOCET
241 | K | 764021407 | Podkladní plech z eloxovaného Al plechu rš 670 mm - podkladní plech olech par. balk. | m | 9.8 |  | 0 |  |  | základní |  | 0 | 0.00152 | 0.014896 | 0 | 0 | 16 | K | 2 |  |  |  | ROZPOCET | 0 | 0 | 0 | 0 | 0 | 1 | 0 | 16 | -374215241
| VV |  | 9,8"pod parapet terasy |  | 9.8 | [12 empty] | VV | 2 | 2 | True | 1 | ROZPOCET
242 | K | 764222407 | Oplechování štítu závětrnou lištou z eloxovaného Al plechu rš 670 mm | m | 40.057 |  | 0 |  |  | základní |  | 0 | 0.00148 | 0.059284 | 0 | 0 | 16 | K | 2 |  |  |  | ROZPOCET | 0 | 0 | 0 | 0 | 0 | 1 | 0 | 16 | -2068085956
| VV |  | (1,5*8+0,8*8+6,9*2)/Cos(36,5) |  | 40.057 | [12 empty] | VV | 2 | 2 | True | 1 | ROZPOCET
243 | K | 764222432 | Oplechování rovné okapové hrany z eloxovaného Al plechu rš 200 mm | m | 87.76 |  | 0 |  |  | základní |  | 0 | 0.00045 | 0.039492 | 0 | 0 | 16 | K | 2 |  |  |  | ROZPOCET | 0 | 0 | 0 | 0 | 0 | 1 | 0 | 16 | -1410382364
| VV |  | 21,33*2+17,85*2+2,35*4 |  | 87.76 | [12 empty] | VV | 2 | 2 | True | 1 | ROZPOCET
244 | K | 764222437 | Oplechování rovné okapové hrany z eloxovaného Al plechu rš 670 mm | m | 87.76 |  | 0 |  |  | základní |  | 0 | 0.00148 | 0.12988 | 0 | 0 | 16 | K | 2 |  |  |  | ROZPOCET | 0 | 0 | 0 | 0 | 0 | 1 | 0 | 16 | -676474662
| VV |  | 21,33*2+17,85*2+2,35*4 |  | 87.76 | [12 empty] | VV | 2 | 2 | True | 1 | ROZPOCET
245 | K | 764223000-R | Dodávka a montáž sněhového systémového zachytávače - severní fasáda (v celé délce) | kpl | 1 |  | 0 |  |  | základní |  | 0 | 0.0028 | 0.0028 | 0 | 0 | 16 | K | 2 |  |  |  | ROZPOCET | 0 | 0 | 0 | 0 | 0 | 1 | 0 | 16 | -743054862
246 | K | 764223400-R | Atypický střešní výlez 850 x 1100 mm včetně nosné konstrukce, bednění, tepelné a hydro izolace a oplechování - dle detailu D9 | kus | 2 |  | 0 |  |  | základní |  | 0 | 0.00876 | 0.01752 | 0 | 0 | 16 | K | 2 |  |  |  | ROZPOCET | 0 | 0 | 0 | 0 | 0 | 1 | 0 | 16 | -1775961350
247 | K | 764224408 | Oplechování horních ploch a nadezdívek (atik) bez rohů z eloxovaného Al plechu mechanicky kotvené rš 750 mm | m | 53 |  | 0 |  |  | základní |  | 0 | 0.0017 | 0.0901 | 0 | 0 | 16 | K | 2 |  |  |  | ROZPOCET | 0 | 0 | 0 | 0 | 0 | 1 | 0 | 16 | 1337961778
| VV |  | 18*2+11,5+5,5 |  | 53 | [12 empty] | VV | 2 | 2 | True | 1 | ROZPOCET
248 | K | 764225446 | Příplatek za zvýšenou pracnost při oplechování rohů nadezdívek (atik) z eloxovaného Al plechu rš přes 400 mm | kus | 24 |  | 0 |  |  | základní |  | 0 | 0 | 0 | 0 | 0 | 16 | K | 2 |  |  |  | ROZPOCET | 0 | 0 | 0 | 0 | 0 | 1 | 0 | 16 | -1293317861
| VV |  | 8*2+4+4 |  | 24 | [12 empty] | VV | 2 | 2 | True | 1 | ROZPOCET
249 | K | 764226407 | Oplechování parapetů rovných mechanicky kotvené z eloxovaného Al plechu rš 670 mm | m | 9.8 |  | 0 |  |  | základní |  | 0 | 0.00153 | 0.014994 | 0 | 0 | 16 | K | 2 |  |  |  | ROZPOCET | 0 | 0 | 0 | 0 | 0 | 1 | 0 | 16 | -555993047
| VV |  | 2,45*4"zábradlí balk |  | 9.8 | [12 empty] | VV | 2 | 2 | True | 1 | ROZPOCET
250 | K | 764226442 | Oplechování parapetů rovných celoplošně lepené z eloxovaného Al plechu rš 200 mm | m | 10 |  | 0 |  |  | základní |  | 0 | 0.00087 | 0.0087 | 0 | 0 | 16 | K | 2 |  |  |  | ROZPOCET | 0 | 0 | 0 | 0 | 0 | 1 | 0 | 16 | -1034283748
| VV |  | 0,9*4"detail prahu |  | 3.6 | [12 empty] | VV | 2 | 2 | True | 0 | ROZPOCET
| VV |  | 1,6*4"k oknu balk stěny |  | 6.4 | [12 empty] | VV | 2 | 2 | True | 0 | ROZPOCET
| VV |  | Součet |  | 10 | [12 empty] | VV | 2 | 4 | True | 1 | ROZPOCET
251 | K | 764228404 | Oplechování římsy rovné mechanicky kotvené z eloxovaného Al plechu rš 330 mm | m | 28 |  | 0 |  |  | základní |  | 0 | 0.00079 | 0.02212 | 0 | 0 | 16 | K | 2 |  |  |  | ROZPOCET | 0 | 0 | 0 | 0 | 0 | 1 | 0 | 16 | -555385575
| VV |  | 7*4 |  | 28 | [12 empty] | VV | 2 | 2 | True | 1 | ROZPOCET
252 | K | 764228445 | Oplechování říms a ozdobných prvků z hliníkového plechu rovných, bez rohů Příplatek k cenám za zvýšenou pracnost při provedení rohu nebo koutu rovné římsy do rš 400 mm | kus | 2 |  | 0 |  |  | základní |  | 0 | 0 | 0 | 0 | 0 | 16 | K | 2 |  |  |  | ROZPOCET | 0 | 0 | 0 | 0 | 0 | 1 | 0 | 16 | 404204436
253 | K | 764322405 | Spodní lemování rovných zdí střech s krytinou prejzovou nebo vlnitou z eloxovaného Al plechu rš 400 mm | m | 12.44 |  | 0 |  |  | základní |  | 0 | 0.00092 | 0.011445 | 0 | 0 | 16 | K | 2 |  |  |  | ROZPOCET | 0 | 0 | 0 | 0 | 0 | 1 | 0 | 16 | -650784299
| VV |  | (2*2+3*2)/Cos(36,5) |  | 12.44 | [12 empty] | VV | 2 | 2 | True | 1 | ROZPOCET
254 | K | 764325403 | Lemování trub, konzol nebo držáků z eloxovaného Al plechu střech s krytinou prejzovou, vlnitou D přes 100 do 150 mm | kus | 9 |  | 0 |  |  | základní |  | 0 | 0.001 | 0.009 | 0 | 0 | 16 | K | 2 |  |  |  | ROZPOCET | 0 | 0 | 0 | 0 | 0 | 1 | 0 | 16 | 407306472
255 | K | 764325423 | Lemování trub, konzol nebo držáků z eloxovaného Al plechu střech s krytinou skládanou D přes 100 do 150 mm | kus | 9 |  | 0 |  |  | základní |  | 0 | 0.001 | 0.009 | 0 | 0 | 16 | K | 2 |  |  |  | ROZPOCET | 0 | 0 | 0 | 0 | 0 | 1 | 0 | 16 | -181697618
256 | K | 764325425 | Lemování trub, konzol nebo držáků z eloxovaného Al plechu střech s krytinou skládanou D přes 200 do 300 mm | kus | 9 |  | 0 |  |  | základní |  | 0 | 0.00189 | 0.01701 | 0 | 0 | 16 | K | 2 |  |  |  | ROZPOCET | 0 | 0 | 0 | 0 | 0 | 1 | 0 | 16 | -929254142
257 | K | 76432540-R1 | Hlavice vzduchotechniky z eloxovaného Al plechu | kus | 9 |  | 0 |  |  | základní |  | 0 | 0.00192 | 0.01728 | 0 | 0 | 16 | K | 2 |  |  |  | ROZPOCET | 0 | 0 | 0 | 0 | 0 | 1 | 0 | 16 | 1182302858
258 | K | 76432540-R2 | Ventilační hlavice kanalizace z eloxovaného Al plechu | kus | 9 |  | 0 |  |  | základní |  | 0 | 0.00192 | 0.01728 | 0 | 0 | 16 | K | 2 |  |  |  | ROZPOCET | 0 | 0 | 0 | 0 | 0 | 1 | 0 | 16 | 752821971
259 | K | 764521403 | Žlab podokapní půlkruhový z eloxovaného Al plechu rš 250 mm | m | 10 |  | 0 |  |  | základní |  | 0 | 0.0009 | 0.009 | 0 | 0 | 16 | K | 2 |  |  |  | ROZPOCET | 0 | 0 | 0 | 0 | 0 | 1 | 0 | 16 | -1176867997
| VV |  | 3*2+2*2 |  | 10 | [12 empty] | VV | 2 | 2 | True | 1 | ROZPOCET
260 | K | 764521443 | Kotlík oválný (trychtýřový) pro podokapní žlaby z eloxovaného Al plechu 250/80 mm | kus | 4 |  | 0 |  |  | základní |  | 0 | 0.00019 | 0.00076 | 0 | 0 | 16 | K | 2 |  |  |  | ROZPOCET | 0 | 0 | 0 | 0 | 0 | 1 | 0 | 16 | 217856582
261 | K | 764523406 | Žlaby nadokapní (nástřešní ) oblého tvaru včetně háků, čel a hrdel z eloxovaného Al plechu rš 500 mm | m | 12.8 |  | 0 |  |  | základní |  | 0 | 0.00287 | 0.036736 | 0 | 0 | 16 | K | 2 |  |  |  | ROZPOCET | 0 | 0 | 0 | 0 | 0 | 1 | 0 | 16 | -1751700821
| VV |  | 3,2*4 |  | 12.8 | [12 empty] | VV | 2 | 2 | True | 1 | ROZPOCET
262 | K | 764523407 | Žlaby nadokapní (nástřešní ) oblého tvaru včetně háků, čel a hrdel z eloxovaného Al plechu rš 670 mm | m | 78.4 |  | 0 |  |  | základní |  | 0 | 0.00288 | 0.22579 | 0 | 0 | 16 | K | 2 |  |  |  | ROZPOCET | 0 | 0 | 0 | 0 | 0 | 1 | 0 | 16 | 63806679
| VV |  | 21,35*2+17,85*2 |  | 78.4 | [12 empty] | VV | 2 | 2 | True | 1 | ROZPOCET
263 | K | 764523426 | Příplatek k cenám nadokapního žlabu za provedení rohu nebo koutu z eloxovaného Al plechu rš 500 mm | kus | 4 |  | 0 |  |  | základní |  | 0 | 9e-05 | 0.00036 | 0 | 0 | 16 | K | 2 |  |  |  | ROZPOCET | 0 | 0 | 0 | 0 | 0 | 1 | 0 | 16 | -2026930080
264 | K | 764528421 | Svody kruhové včetně objímek, kolen, odskoků z eloxovaného Al plechu průměru 80 mm | m | 20 |  | 0 |  |  | základní |  | 0 | 0.00086 | 0.0172 | 0 | 0 | 16 | K | 2 |  |  |  | ROZPOCET | 0 | 0 | 0 | 0 | 0 | 1 | 0 | 16 | 1152929151
| VV |  | 2*4+1,5*4+3*2 |  | 20 | [12 empty] | VV | 2 | 2 | True | 1 | ROZPOCET
265 | K | 764528423 | Svody kruhové včetně objímek, kolen, odskoků z eloxovaného Al plechu průměru 120 mm | m | 15 |  | 0 |  |  | základní |  | 0 | 0.00138 | 0.0207 | 0 | 0 | 16 | K | 2 |  |  |  | ROZPOCET | 0 | 0 | 0 | 0 | 0 | 1 | 0 | 16 | 904448569
| VV |  | 1,5*10 |  | 15 | [12 empty] | VV | 2 | 2 | True | 1 | ROZPOCET
266 | K | 998764103 | Přesun hmot pro konstrukce klempířské stanovený z hmotnosti přesunovaného materiálu vodorovná dopravní vzdálenost do 50 m v objektech výšky přes 12 do 24 m | t | 0.975 |  | 0 |  |  | základní |  | 0 | 0 | 0 | 0 | 0 | 16 | K | 2 |  |  |  | ROZPOCET | 0 | 0 | 0 | 0 | 0 | 1 | 0 | 16 | 718761535
267 | K | 998764123 | Přesun hmot pro konstrukce klempířské stanovený z hmotnosti přesunovaného materiálu vodorovná dopravní vzdálenost do 50 m ruční (bez užtití mechanizace) v objektech výšky přes 12 do 24 m | t | 0.975 |  | 0 |  |  | základní |  | 0 | 0 | 0 | 0 | 0 | 16 | K | 2 |  |  |  | ROZPOCET | 0 | 0 | 0 | 0 | 0 | 1 | 0 | 16 | 2111179131
| D | 765 | Krytina skládaná |  |  |  | 0 |  |  |  |  | 0 |  | 0.14795 |  | 7.5271 | 2 | D | 1 |  |  |  | ROZPOCET | [6 empty] | 0
268 | K | 765121201 | Montáž krytiny betonové okapové hrany s okapním větrací pásem | m | 78.1 |  | 0 |  |  | základní |  | 0 | 1e-05 | 0.000781 | 0 | 0 | 16 | K | 2 |  |  |  | ROZPOCET | 0 | 0 | 0 | 0 | 0 | 1 | 0 | 16 | 1348586704
| VV |  | (21,35*2+17,7*2) "ochrana proti ptákům |  | 78.1 | [12 empty] | VV | 2 | 2 | True | 1 | ROZPOCET
269 | M | 59660022 | pás plastový okapní ochranný a větrací šířky 100mm | m | 80.443 |  | 0 |  |  | základní |  | 0 | 0.0001 | 0.0080443 | 0 | 0 | 32 | M | 2 |  |  |  | ROZPOCET | 0 | 0 | 0 | 0 | 0 | 1 | 0 | 16 | -1641008776
| VV |  | 78,1*1,03 'Přepočtené koeficientem množství |  | 80.443 | [12 empty] | VV | 2 | 2 | False | 1 | ROZPOCET
270 | K | 765131801 | Demontáž vláknocementové krytiny skládané sklonu do 30 st. do suti | m2 | 414.233 |  | 0 |  |  | základní |  | 0 | 0 | 0 | 0.01778 | 7.3651 | 16 | K | 2 |  |  |  | ROZPOCET | 0 | 0 | 0 | 0 | 0 | 1 | 0 | 16 | 1807520097
| VV |  | (358,4-(2,35*1*2))/Cos(36,5)-(0,78*1,18*28) |  | 414.233 | [12 empty] | VV | 2 | 2 | True | 1 | ROZPOCET
271 | K | 765131821 | Demontáž vláknocementové krytiny skládané sklonu do 30 st. hřebene nebo nároží z hřebenáčů do suti | m | 16.4 |  | 0 |  |  | základní |  | 0 | 0 | 0 | 0.00463 | 0.075932 | 16 | K | 2 |  |  |  | ROZPOCET | 0 | 0 | 0 | 0 | 0 | 1 | 0 | 16 | -1859304367
272 | K | 765131841 | Demontáž vláknocementové krytiny skládané Příplatek k cenám za sklon přes 30 st. demontáže krytiny | m2 | 414.233 |  | 0 |  |  | základní |  | 0 | 0 | 0 | 0 | 0 | 16 | K | 2 |  |  |  | ROZPOCET | 0 | 0 | 0 | 0 | 0 | 1 | 0 | 16 | 751870011
273 | K | 765131845 | Demontáž vláknocementové krytiny skládané Příplatek k cenám za sklon přes 30 st. demontáže hřebene nebo nároží | m | 16.4 |  | 0 |  |  | základní |  | 0 | 0 | 0 | 0 | 0 | 16 | K | 2 |  |  |  | ROZPOCET | 0 | 0 | 0 | 0 | 0 | 1 | 0 | 16 | 1757629866
274 | K | 765191901 | Demontáž pojistné hydroizolační fólie kladené ve sklonu do 30 st. | m2 | 247.866 |  | 0 |  |  | základní |  | 0 | 0 | 0 | 0.00013 | 0.032223 | 16 | K | 2 |  |  |  | ROZPOCET | 0 | 0 | 0 | 0 | 0 | 1 | 0 | 16 | -1237004432
275 | K | 765191911 | Demontáž pojistné hydroizolační fólie kladené ve sklonu přes 30 st. | m2 | 414.233 |  | 0 |  |  | základní |  | 0 | 0 | 0 | 0.00013 | 0.05385 | 16 | K | 2 |  |  |  | ROZPOCET | 0 | 0 | 0 | 0 | 0 | 1 | 0 | 16 | 1876506933
276 | K | 765192001 | Nouzové zakrytí střechy plachtou | m2 | 993.719 |  | 0 |  |  | základní |  | 0 | 0.00014 | 0.13912 | 0 | 0 | 16 | K | 2 |  |  |  | ROZPOCET | 0 | 0 | 0 | 0 | 0 | 1 | 0 | 16 | 1517838326
| VV |  | 50/Cos(6) |  | 50.275 | [12 empty] | VV | 2 | 2 | True | 0 | ROZPOCET
| VV |  | 211,4/Cos(12) |  | 216.123 | [12 empty] | VV | 2 | 2 | True | 0 | ROZPOCET
| VV |  | 424,9/Cos(36,5) |  | 528.577 | [12 empty] | VV | 2 | 2 | True | 0 | ROZPOCET
| VV |  | Součet |  | 794.975 | [12 empty] | VV | 2 | 4 | True | 1 | ROZPOCET
| VV |  | 794,975*1,25 'Přepočtené koeficientem množství |  | 993.719 | [12 empty] | VV | 2 | 2 | False | 1 | ROZPOCET
277 | K | 998765103 | Přesun hmot pro krytiny skládané stanovený z hmotnosti přesunovaného materiálu vodorovná dopravní vzdálenost do 50 m na objektech výšky přes 12 do 24 m | t | 0.148 |  | 0 |  |  | základní |  | 0 | 0 | 0 | 0 | 0 | 16 | K | 2 |  |  |  | ROZPOCET | 0 | 0 | 0 | 0 | 0 | 1 | 0 | 16 | -1159435654
278 | K | 998765123 | Přesun hmot pro krytiny skládané stanovený z hmotnosti přesunovaného materiálu vodorovná dopravní vzdálenost do 50 m ruční (bez užití mechanizace) na objektech výšky přes 12 do 24 m | t | 0.148 |  | 0 |  |  | základní |  | 0 | 0 | 0 | 0 | 0 | 16 | K | 2 |  |  |  | ROZPOCET | 0 | 0 | 0 | 0 | 0 | 1 | 0 | 16 | 1666207810
| D | 766 | Konstrukce truhlářské |  |  |  | 0 |  |  |  |  | 0 |  | 4.997 |  | 2.8495 | 2 | D | 1 |  |  |  | ROZPOCET | [6 empty] | 0
279 | K | 7660000-R | Demontáž výlezu do půdního prostoru včetně schodů | kus | 2 |  | 0 |  |  | základní |  | 0 | 0 | 0 | 0.1104 | 0.2208 | 16 | K | 2 |  |  |  | ROZPOCET | 0 | 0 | 0 | 0 | 0 | 1 | 0 | 16 | 846194508
280 | K | 766231113 | Montáž sklápěcich schodů na půdu s vyřezáním otvoru a kompletizací | kus | 2 |  | 0 |  |  | základní |  | 0 | 0.00042 | 0.00084 | 0 | 0 | 16 | K | 2 |  |  |  | ROZPOCET | 0 | 0 | 0 | 0 | 0 | 1 | 0 | 16 | -1481571491
281 | M | 6123310-r | schody půdní skládací s AL mechanismem, protipožární EI 30, tepelně izolační, rozměry 700 x 1100 mm | kus | 2 |  | 0 |  |  | základní |  | 0 | 0.045 | 0.09 | 0 | 0 | 32 | M | 2 |  |  |  | ROZPOCET | 0 | 0 | 0 | 0 | 0 | 1 | 0 | 16 | 1032767624
282 | K | 766421821 | Demontáž obložení podhledů palubkami | m2 | 130.6 |  | 0 |  |  | základní |  | 0 | 0 | 0 | 0.01098 | 1.434 | 16 | K | 2 |  |  |  | ROZPOCET | 0 | 0 | 0 | 0 | 0 | 1 | 0 | 16 | -451312899
| VV |  | 1,5*(21,35*2+17,85*2)+0,5*(4*4+3*2+2*2)"Podhled palubkovy stávající |  | 130.6 | [12 empty] | VV | 2 | 2 | True | 1 | ROZPOCET
283 | K | 766423113 | Montáž obložení podhledů členitých palubkami na pero a drážku z měkkého dřeva, šířky přes 80 do 100 mm | m2 | 207.05 |  | 0 |  |  | základní |  | 0 | 0 | 0 | 0 | 0 | 16 | K | 2 |  |  |  | ROZPOCET | 0 | 0 | 0 | 0 | 0 | 1 | 0 | 16 | -1464558303
| VV |  | 2,5*4*0,7"nadpraží balk. |  | 7 | [12 empty] | VV | 2 | 2 | True | 0 | ROZPOCET
| VV |  | (2,1*4)/Cos(36,5)"nadpraží balk. |  | 10.45 | [12 empty] | VV | 2 | 2 | True | 0 | ROZPOCET
| VV |  | (5*4)*0,5"boky balkonu |  | 10 | [12 empty] | VV | 2 | 2 | True | 0 | ROZPOCET
| VV |  | 1,5*(5,1+6,7+6,7+5,1+3,2+3,2)"podhled na doplňovanou střechu |  | 45 | [12 empty] | VV | 2 | 2 | True | 0 | ROZPOCET
| VV |  | (1*8)*0,5"boky střechy |  | 4 | [12 empty] | VV | 2 | 2 | True | 0 | ROZPOCET
| VV |  | 1,5*(21,35*2+17,85*2)+0,5*(4*4+3*2+2*2)"Podhled palubkovy |  | 130.6 | [12 empty] | VV | 2 | 2 | True | 0 | ROZPOCET
| VV |  | Součet |  | 207.05 | [12 empty] | VV | 2 | 4 | True | 1 | ROZPOCET
284 | M | 61191155 | palubky obkladové smrk profil klasický 19x116mm jakost A/B | m2 | 227.755 |  | 0 |  |  | základní |  | 0 | 0.00931 | 2.1204 | 0 | 0 | 32 | M | 2 |  |  |  | ROZPOCET | 0 | 0 | 0 | 0 | 0 | 1 | 0 | 16 | -1924751054
| VV |  | 207,05*1,1 'Přepočtené koeficientem množství |  | 227.755 | [12 empty] | VV | 2 | 2 | False | 1 | ROZPOCET
285 | K | 766427112 | Montáž obložení podhledů rošt podkladový | m | 60 |  | 0 |  |  | základní |  | 0 | 0 | 0 | 0 | 0 | 16 | K | 2 |  |  |  | ROZPOCET | 0 | 0 | 0 | 0 | 0 | 1 | 0 | 16 | 2016616966
| VV |  | 2,5*6*4 |  | 60 | [12 empty] | VV | 2 | 2 | True | 1 | ROZPOCET
286 | M | 60514114 | řezivo jehličnaté lať impregnovaná dl 4 m | m3 | 0.27 |  | 0 |  |  | základní |  | 0 | 0.55 | 0.1485 | 0 | 0 | 32 | M | 2 |  |  |  | ROZPOCET | 0 | 0 | 0 | 0 | 0 | 1 | 0 | 16 | -1797081688
| VV |  | 60,000*0,06*0,06 |  | 0.216 | [12 empty] | VV | 2 | 2 | True | 1 | ROZPOCET
| VV |  | 0,216*1,25 'Přepočtené koeficientem množství |  | 0.27 | [12 empty] | VV | 2 | 2 | False | 1 | ROZPOCET
287 | K | 766492100 | Ostatní práce při obkládání montáž dřevěného obložení ostění | m2 | 48 |  | 0 |  |  | základní |  | 0 | 0 | 0 | 0 | 0 | 16 | K | 2 |  |  |  | ROZPOCET | 0 | 0 | 0 | 0 | 0 | 1 | 0 | 16 | -382939714
| VV |  | 40*(0,8*2+1,2*2)*0,3 "kastlík pro střešní okna z OSB |  | 48 | [12 empty] | VV | 2 | 2 | True | 1 | ROZPOCET
288 | M | 60726285 | deska dřevoštěpková OSB 3 P+D broušená tl 22mm | m2 | 52.8 |  | 0 |  |  | základní |  | 0 | 0.0128 | 0.67584 | 0 | 0 | 32 | M | 2 |  |  |  | ROZPOCET | 0 | 0 | 0 | 0 | 0 | 1 | 0 | 16 | 52308481
| VV |  | 48*1,1 'Přepočtené koeficientem množství |  | 52.8 | [12 empty] | VV | 2 | 2 | False | 1 | ROZPOCET
289 | K | 766691811 | Demontáž parapetních desek šířky do 300 mm | m | 3.6 |  | 0 |  |  | základní |  | 0 | 0 | 0 | 0.002 | 0.0072 | 16 | K | 2 |  |  |  | ROZPOCET | 0 | 0 | 0 | 0 | 0 | 1 | 0 | 16 | -829275293
290 | K | 766691811 | Demontáž parapetních desek šířky do 300 mm | m | 9.96 |  | 0 |  |  | základní |  | 0 | 0 | 0 | 0.002 | 0.01992 | 16 | K | 2 |  |  |  | ROZPOCET | 0 | 0 | 0 | 0 | 0 | 1 | 0 | 16 | 222597121
| VV |  | 6,4+3,56 |  | 9.96 | [12 empty] | VV | 2 | 2 | True | 1 | ROZPOCET
291 | K | 766622131 | Montáž oken plastových včetně montáže rámu na polyuretanovou pěnu plochy přes 1 m2 otevíravých nebo sklápěcích do zdiva, výšky do 1,5 m | m2 | 9.856 |  | 0 |  |  | základní |  | 0 | 0.00025 | 0.002464 | 0 | 0 | 16 | K | 2 |  |  |  | ROZPOCET | 0 | 0 | 0 | 0 | 0 | 1 | 0 | 16 | 388430266
| VV |  | 8,717+1,139 |  | 9.856 | [12 empty] | VV | 2 | 2 | True | 1 | ROZPOCET
292 | M | 6111000-r | okno plastové tepelně izolační 1585 x 1375 mm včetně kování, žaluzií a doplňků | kus | 4 |  | 0 |  |  | základní |  | 0 | 0.02 | 0.08 | 0 | 0 | 32 | M | 2 |  |  |  | ROZPOCET | 0 | 0 | 0 | 0 | 0 | 1 | 0 | 16 | 591428467
293 | M | 766001-R1 | Okno plast trojúhelníkové S, 1780 x 640 mm | kus | 2 |  | 0 |  |  | základní |  | 0 | 0 | 0 | 0 | 0 | 32 | M | 2 |  |  |  | ROZPOCET | 0 | 0 | 0 | 0 | 0 | 1 | 0 | 16 | -1052207028
294 | K | 766641131 | Montáž balkónových dveří dřevěných nebo plastových včetně rámu na PU pěnu zdvojených do zdiva jednokřídlových bez nadsvětlíku | kus | 4 |  | 0 |  |  | základní |  | 0 | 0.00024 | 0.00096 | 0 | 0 | 16 | K | 2 |  |  |  | ROZPOCET | 0 | 0 | 0 | 0 | 0 | 1 | 0 | 16 | -1335635212
295 | M | 6110000-r | dveře balkónové tepelně izolační 870 x 2105 mm včetně kování, žaluzií a doplňků | kus | 4 |  | 0 |  |  | základní |  | 0 | 0.05 | 0.2 | 0 | 0 | 32 | M | 2 |  |  |  | ROZPOCET | 0 | 0 | 0 | 0 | 0 | 1 | 0 | 16 | -359278798
296 | K | 766671004 | Montáž střešních oken dřevěných nebo plastových kyvných, výklopných/kyvných (např. LANGER plus, VELUX řady GZL, GGL, GGU, GPL, …) s okenním rámem a lemováním, s plisovaným límcem, s napojením na krytinu do krytiny ploché, rozměru 78 x 118 cm | kus | 40 |  | 0 |  |  | základní |  | 0 | 0.00025 | 0.01 | 0 | 0 | 16 | K | 2 |  |  |  | ROZPOCET | 0 | 0 | 0 | 0 | 0 | 1 | 0 | 16 | -960246331
297 | M | 6112400-r1 | okno střešní kyvné 780 x 1180 mm v bezúdržbovém provedení s dřevěným jádrem a vodotěsnou polyuretanovou krycí vrstvou, eloxované hliníkové oplechování, plisovaná hydroizolační manžeta, tepelně izolační sada viz.PD | kus | 40 |  | 0 |  |  | základní |  | 0 | 0.03873 | 1.5492 | 0 | 0 | 32 | M | 2 |  |  |  | ROZPOCET | 0 | 0 | 0 | 0 | 0 | 1 | 0 | 16 | 1592464775
298 | M | 5487900-r2 | atypický zámečnický prvek pro uchycení střešního okna - viz. detail D2 | kus | 240 |  | 0 |  |  | základní |  | 0 | 0.00035 | 0.084 | 0 | 0 | 32 | M | 2 |  |  |  | ROZPOCET | 0 | 0 | 0 | 0 | 0 | 1 | 0 | 16 | -1765682502
| VV |  | 40*6 |  | 240 | [12 empty] | VV | 2 | 2 | True | 1 | ROZPOCET
299 | K | 766674811 | Demontáž střešních oken na krytině hladké a drážkové, sklonu přes 30 do 45 st. | kus | 28 |  | 0 |  |  | základní |  | 0 | 0 | 0 | 0.0417 | 1.1676 | 16 | K | 2 |  |  |  | ROZPOCET | 0 | 0 | 0 | 0 | 0 | 1 | 0 | 16 | 1512934762
300 | K | 766691510 | Montáž ostatních truhlářských konstrukcí těsnění oken a balkónových dveří ve styku křídel s okenním rámem polyuretanovou páskou | m | 73.6 |  | 0 |  |  | základní |  | 0 | 0 | 0 | 0 | 0 | 4 | K | 2 |  |  |  | ROZPOCET | 0 | 0 | 0 | 0 | 0 | 1 | 0 | 4 | -1795128460
| VV |  | 9,2*4"balk. stěna |  | 36.8 | [12 empty] | VV | 2 | 2 | True | 1 | ROZPOCET
| VV |  | 36,8*2 'Přepočtené koeficientem množství |  | 73.6 | [12 empty] | VV | 2 | 2 | False | 1 | ROZPOCET
301 | M | 286000-r01 | páska okenní vnitřní parotěsná šířky 100 mm | m | 38.64 |  | 0 |  |  | základní |  | 0 | 6e-05 | 0.0023184 | 0 | 0 | 8 | M | 2 |  |  |  | ROZPOCET | 0 | 0 | 0 | 0 | 0 | 1 | 0 | 4 | -169010036
| VV |  | 36,8*1,05 'Přepočtené koeficientem množství |  | 38.64 | [12 empty] | VV | 2 | 2 | False | 1 | ROZPOCET
302 | M | 286000-r02 | páska okenní vnější difúzní šířky 100 mm | m | 38.64 |  | 0 |  |  | základní |  | 0 | 6e-05 | 0.0023184 | 0 | 0 | 8 | M | 2 |  |  |  | ROZPOCET | 0 | 0 | 0 | 0 | 0 | 1 | 0 | 4 | -1708523742
| VV |  | 36,8*1,05 'Přepočtené koeficientem množství |  | 38.64 | [12 empty] | VV | 2 | 2 | False | 1 | ROZPOCET
303 | K | 766694116 | Montáž ostatních truhlářských konstrukcí parapetních desek dřevěných nebo plastových šířky do 300 mm | m | 3.6 |  | 0 |  |  | základní |  | 0 | 0 | 0 | 0 | 0 | 16 | K | 2 |  |  |  | ROZPOCET | 0 | 0 | 0 | 0 | 0 | 1 | 0 | 16 | -459262301
304 | M | 61144401 | parapet plastový vnitřní komůrkový tl 20mm š 250mm | m | 3.6 |  | 0 |  |  | základní |  | 0 | 0.0015 | 0.0054 | 0 | 0 | 32 | M | 2 |  |  |  | ROZPOCET | 0 | 0 | 0 | 0 | 0 | 1 | 0 | 16 | 1958261435
| VV |  | 0,9*4 |  | 3.6 | [12 empty] | VV | 2 | 2 | True | 1 | ROZPOCET
305 | M | 611444150 | okna a dveře balkónové z plastů koncovka k parapetu plastovému vnitřnímu 1 pár | kus | 4 |  | 0 |  |  | základní |  | 0 | 0.0002 | 0.0008 | 0 | 0 | 32 | M | 2 |  |  |  | ROZPOCET | 0 | 0 | 0 | 0 | 0 | 1 | 0 | 16 | -895565064
306 | K | 766694116 | Montáž ostatních truhlářských konstrukcí parapetních desek dřevěných nebo plastových šířky do 300 mm | m | 9.96 |  | 0 |  |  | základní |  | 0 | 0 | 0 | 0 | 0 | 16 | K | 2 |  |  |  | ROZPOCET | 0 | 0 | 0 | 0 | 0 | 1 | 0 | 16 | 1299718431
| VV |  | 6,4+3,56 |  | 9.96 | [12 empty] | VV | 2 | 2 | True | 1 | ROZPOCET
307 | M | 61144401 | parapet plastový vnitřní komůrkový tl 20mm š 250mm | m | 9.96 |  | 0 |  |  | základní |  | 0 | 0.0015 | 0.01494 | 0 | 0 | 32 | M | 2 |  |  |  | ROZPOCET | 0 | 0 | 0 | 0 | 0 | 1 | 0 | 16 | -1908551397
308 | M | 611444150 | okna a dveře balkónové z plastů koncovka k parapetu plastovému vnitřnímu 1 pár | kus | 6 |  | 0 |  |  | základní |  | 0 | 0.0002 | 0.0012 | 0 | 0 | 32 | M | 2 |  |  |  | ROZPOCET | 0 | 0 | 0 | 0 | 0 | 1 | 0 | 16 | -1041640808
309 | K | 766699761 | Montáž ostatních truhlářských konstrukcí překrytí spár stěn lištou plochou | m | 24 |  | 0 |  |  | základní |  | 0 | 0 | 0 | 0 | 0 | 16 | K | 2 |  |  |  | ROZPOCET | 0 | 0 | 0 | 0 | 0 | 1 | 0 | 16 | -737628757
| VV |  | 6*4 |  | 24 | [12 empty] | VV | 2 | 2 | True | 1 | ROZPOCET
310 | M | 2861000-r1 | lišta krycí systémová okenní interiérová v barvě okna - styk rámu okna a stěny | m | 24 |  | 0 |  |  | základní |  | 0 | 0.00023 | 0.00552 | 0 | 0 | 32 | M | 2 |  |  |  | ROZPOCET | 0 | 0 | 0 | 0 | 0 | 1 | 0 | 16 | 1535079061
311 | K | 766699762 | Montáž ostatních truhlářských konstrukcí překrytí spár stěn lištou rohovou | m | 10 |  | 0 |  |  | základní |  | 0 | 0 | 0 | 0 | 0 | 16 | K | 2 |  |  |  | ROZPOCET | 0 | 0 | 0 | 0 | 0 | 1 | 0 | 16 | -1746474890
| VV |  | 2,5*4 |  | 10 | [12 empty] | VV | 2 | 2 | True | 1 | ROZPOCET
312 | M | 2861000-r2 | lišta krycí rohová systémová okenní interiérová v barvě okna - styk rámu okna a stěny | m | 10 |  | 0 |  |  | základní |  | 0 | 0.00023 | 0.0023 | 0 | 0 | 32 | M | 2 |  |  |  | ROZPOCET | 0 | 0 | 0 | 0 | 0 | 1 | 0 | 16 | -1670643550
313 | K | 998766103 | Přesun hmot pro konstrukce truhlářské stanovený z hmotnosti přesunovaného materiálu vodorovná dopravní vzdálenost do 50 m v objektech výšky přes 12 do 24 m | t | 4.992 |  | 0 |  |  | základní |  | 0 | 0 | 0 | 0 | 0 | 16 | K | 2 |  |  |  | ROZPOCET | 0 | 0 | 0 | 0 | 0 | 1 | 0 | 16 | 1749598835
314 | K | 998766123 | Přesun hmot pro konstrukce truhlářské stanovený z hmotnosti přesunovaného materiálu vodorovná dopravní vzdálenost do 50 m ruční (bez užití mechanizace) v objektech výšky přes 12 do 24 m | t | 4.992 |  | 0 |  |  | základní |  | 0 | 0 | 0 | 0 | 0 | 16 | K | 2 |  |  |  | ROZPOCET | 0 | 0 | 0 | 0 | 0 | 1 | 0 | 16 | -1857312011
| D | 767 | Konstrukce zámečnické |  |  |  | 0 |  |  |  |  | 0 |  | 0.60818 |  | 0 | 2 | D | 1 |  |  |  | ROZPOCET | [6 empty] | 0
315 | K | 7678900-R | Zámečnická výroba včetně dopravy a výrobní dokumentace | t | 0.372 |  | 0 |  |  | základní |  | 0 | 0 | 0 | 0 | 0 | 16 | K | 2 |  |  |  | ROZPOCET | 0 | 0 | 0 | 0 | 0 | 1 | 0 | 16 | -1192103109
316 | K | 767995111 | Montáž ostatních atypických zámečnických konstrukcí hmotnosti do 5 kg | kg | 64 |  | 0 |  |  | základní |  | 0 | 7e-05 | 0.00448 | 0 | 0 | 16 | K | 2 |  |  |  | ROZPOCET | 0 | 0 | 0 | 0 | 0 | 1 | 0 | 16 | 399971196
317 | M | 13611210 | plech ocelový hladký jakost S235JR tl 3mm tabule | t | 0.064 |  | 0 |  |  | základní |  | 0 | 1 | 0.064 | 0 | 0 | 32 | M | 2 |  |  |  | ROZPOCET | 0 | 0 | 0 | 0 | 0 | 1 | 0 | 16 | -900774700
| VV |  | (40*0,1*0,67)*24/1000"detail parapetu |  | 0.064 | [12 empty] | VV | 2 | 2 | True | 1 | ROZPOCET
318 | K | 767995115 | Montáž ostatních atypických zámečnických konstrukcí hmotnosti přes 50 do 100 kg | kg | 514 |  | 0 |  |  | základní |  | 0 | 5e-05 | 0.0257 | 0 | 0 | 16 | K | 2 |  |  |  | ROZPOCET | 0 | 0 | 0 | 0 | 0 | 1 | 0 | 16 | -1750933615
| VV |  | 488+26"detail zábradlí |  | 514 | [12 empty] | VV | 2 | 2 | True | 1 | ROZPOCET
319 | M | 13010830 | ocel profilová jakost S235JR (11 375) průřez U (UPN) 240 | t | 0.488 |  | 0 |  |  | základní |  | 0 | 1 | 0.488 | 0 | 0 | 32 | M | 2 |  |  |  | ROZPOCET | 0 | 0 | 0 | 0 | 0 | 1 | 0 | 16 | 980836272
| VV |  | (3,6*33,9)*4/1000"detail zábradlí |  | 0.488 | [12 empty] | VV | 2 | 2 | True | 1 | ROZPOCET
320 | M | 13611228 | plech ocelový hladký jakost S235JR tl 10mm tabule | t | 0.026 |  | 0 |  |  | základní |  | 0 | 1 | 0.026 | 0 | 0 | 32 | M | 2 |  |  |  | ROZPOCET | 0 | 0 | 0 | 0 | 0 | 1 | 0 | 16 | 406540989
| VV |  | ((0,2*0,2)*2*4)*80/1000"detail zábradlí |  | 0.026 | [12 empty] | VV | 2 | 2 | True | 1 | ROZPOCET
321 | K | 998767103 | Přesun hmot pro zámečnické konstrukce stanovený z hmotnosti přesunovaného materiálu vodorovná dopravní vzdálenost do 50 m v objektech výšky přes 12 do 24 m | t | 0.608 |  | 0 |  |  | základní |  | 0 | 0 | 0 | 0 | 0 | 16 | K | 2 |  |  |  | ROZPOCET | 0 | 0 | 0 | 0 | 0 | 1 | 0 | 16 | 117785702
322 | K | 998767123 | Přesun hmot pro zámečnické konstrukce stanovený z hmotnosti přesunovaného materiálu vodorovná dopravní vzdálenost do 50 m ruční (bez užití mechanizace) v objektech výšky přes 12 do 24 m | t | 0.608 |  | 0 |  |  | základní |  | 0 | 0 | 0 | 0 | 0 | 16 | K | 2 |  |  |  | ROZPOCET | 0 | 0 | 0 | 0 | 0 | 1 | 0 | 16 | 629305598
| D | 771 | Podlahy z dlaždic |  |  |  | 0 |  |  |  |  | 0 |  | 0.80814 |  | 4.5284 | 2 | D | 1 |  |  |  | ROZPOCET | [6 empty] | 0
323 | K | 771471810 | Demontáž soklíků z dlaždic keramických kladených do malty rovných | m | 82.8 |  | 0 |  |  | základní |  | 0 | 0 | 0 | 0.01174 | 0.97207 | 16 | K | 2 |  |  |  | ROZPOCET | 0 | 0 | 0 | 0 | 0 | 1 | 0 | 16 | 398043541
| VV |  | (3,45*2+1,2*2) |  | 9.3 | [12 empty] | VV | 2 | 2 | True | 0 | ROZPOCET
| VV |  | (3,35*2+1,2*2) |  | 9.1 | [12 empty] | VV | 2 | 2 | True | 0 | ROZPOCET
| VV |  | (2,5*2+1,15*2)*2 |  | 14.6 | [12 empty] | VV | 2 | 2 | True | 0 | ROZPOCET
| VV |  | (2,15*2+1,25*2)*2 |  | 13.6 | [12 empty] | VV | 2 | 2 | True | 0 | ROZPOCET
| VV |  | Mezisoučet - bourané balk |  | 46.6 | [12 empty] | VV | 2 | 3 | True | 0 | ROZPOCET
| VV |  | (3,4*2+1,2*2)*2 |  | 18.4 | [12 empty] | VV | 2 | 2 | True | 0 | ROZPOCET
| VV |  | (3,25*2+1,2*2)*2 |  | 17.8 | [12 empty] | VV | 2 | 2 | True | 0 | ROZPOCET
| VV |  | Mezisoučet - opravované balk |  | 36.2 | [12 empty] | VV | 2 | 3 | True | 0 | ROZPOCET
| VV |  | Součet |  | 82.8 | [12 empty] | VV | 2 | 4 | True | 1 | ROZPOCET
324 | K | 771474115 | Montáž soklíků z dlaždic keramických lepených flexibilním lepidlem rovných výšky přes 150 do 200 mm | m | 36.2 |  | 0 |  |  | základní |  | 0 | 0.00103 | 0.037286 | 0 | 0 | 16 | K | 2 |  |  |  | ROZPOCET | 0 | 0 | 0 | 0 | 0 | 1 | 0 | 16 | 373183790
| VV |  | (3,4*2+1,2*2)*2+(3,25*2+1,2*2)*2 |  | 36.2 | [12 empty] | VV | 2 | 2 | True | 1 | ROZPOCET
325 | M | 59761001 | obklad velkoformátový keramický hladký přes 4 do 6ks/m2 | m2 | 10.86 |  | 0 |  |  | základní |  | 0 | 0.02 | 0.2172 | 0 | 0 | 32 | M | 2 |  |  |  | ROZPOCET | 0 | 0 | 0 | 0 | 0 | 1 | 0 | 16 | 737233349
| VV |  | 36,200*0,2 |  | 7.24 | [12 empty] | VV | 2 | 2 | True | 1 | ROZPOCET
| VV |  | 7,24*1,5 'Přepočtené koeficientem množství |  | 10.86 | [12 empty] | VV | 2 | 2 | False | 1 | ROZPOCET
326 | K | 771571810 | Demontáž podlah z dlaždic keramických kladených do malty | m2 | 42.76 |  | 0 |  |  | základní |  | 0 | 0 | 0 | 0.08317 | 3.5563 | 16 | K | 2 |  |  |  | ROZPOCET | 0 | 0 | 0 | 0 | 0 | 1 | 0 | 16 | -343145352
| VV |  | (5,2+5,1+4,3+3,6+4,3+4,3)"bourané balk |  | 26.8 | [12 empty] | VV | 2 | 2 | True | 0 | ROZPOCET
| VV |  | (3,4*1,2*2+3,25*1,2*2)"opravované balk |  | 15.96 | [12 empty] | VV | 2 | 2 | True | 0 | ROZPOCET
| VV |  | Součet |  | 42.76 | [12 empty] | VV | 2 | 4 | True | 1 | ROZPOCET
327 | K | 771574434 | Montáž podlah z dlaždic keramických lepených cementovým flexibilním lepidlem reliéfních nebo z dekorů, tloušťky do 10 mm přes 4 do 6 ks/m2 | m2 | 15.96 |  | 0 |  |  | základní |  | 0 | 0.00909 | 0.14508 | 0 | 0 | 16 | K | 2 |  |  |  | ROZPOCET | 0 | 0 | 0 | 0 | 0 | 1 | 0 | 16 | -1866825271
| VV |  | (3,4*1,2*2+3,25*1,2*2)"skladba S8 - balkon |  | 15.96 | [12 empty] | VV | 2 | 2 | True | 1 | ROZPOCET
328 | M | 59761156 | dlažba keramická slinutá mrazuvzdorná do interiéru i exteriéru povrch reliéfní/matný tl do 10mm přes 4 do 6ks/m2 | m2 | 17.556 |  | 0 |  |  | základní |  | 0 | 0.022 | 0.38623 | 0 | 0 | 32 | M | 2 |  |  |  | ROZPOCET | 0 | 0 | 0 | 0 | 0 | 1 | 0 | 16 | -1701734231
| VV |  | 15,96*1,1 'Přepočtené koeficientem množství |  | 17.556 | [12 empty] | VV | 2 | 2 | False | 1 | ROZPOCET
329 | K | 771577151 | Montáž podlah z dlaždic keramických kladených do malty Příplatek k cenám za plochu do 5 m2 jednotlivě | m2 | 23.2 |  | 0 |  |  | základní |  | 0 | 0 | 0 | 0 | 0 | 16 | K | 2 |  |  |  | ROZPOCET | 0 | 0 | 0 | 0 | 0 | 1 | 0 | 16 | -994033031
| VV |  | 15,96+36,2*0,2 |  | 23.2 | [12 empty] | VV | 2 | 2 | True | 1 | ROZPOCET
330 | K | 771577152 | Montáž podlah z dlaždic keramických kladených do malty Příplatek k cenám za podlahy v omezeném prostoru | m2 | 23.2 |  | 0 |  |  | základní |  | 0 | 0 | 0 | 0 | 0 | 16 | K | 2 |  |  |  | ROZPOCET | 0 | 0 | 0 | 0 | 0 | 1 | 0 | 16 | -856446928
331 | K | 771121011 | Příprava podkladu před provedením dlažby nátěr penetrační na podlahu | m2 | 23.2 |  | 0 |  |  | základní |  | 0 | 0.0003 | 0.00696 | 0 | 0 | 16 | K | 2 |  |  |  | ROZPOCET | 0 | 0 | 0 | 0 | 0 | 1 | 0 | 16 | 1310093514
332 | K | 771591115 | Podlahy - ostatní práce spárování silikonem | m | 36.2 |  | 0 |  |  | základní |  | 0 | 3e-05 | 0.001086 | 0 | 0 | 16 | K | 2 |  |  |  | ROZPOCET | 0 | 0 | 0 | 0 | 0 | 1 | 0 | 16 | 73474829
333 | K | 771591175 | Podlahy - ostatní práce montáž ukončujícího profilu pro balkony a terasy | m | 36.2 |  | 0 |  |  | základní |  | 0 | 0.00034 | 0.012308 | 0 | 0 | 16 | K | 2 |  |  |  | ROZPOCET | 0 | 0 | 0 | 0 | 0 | 1 | 0 | 16 | -938609800
334 | M | 5905400-r | profil ukončovací tvaru L - plastový | m | 39.82 |  | 0 |  |  | základní |  | 0 | 5e-05 | 0.001991 | 0 | 0 | 32 | M | 2 |  |  |  | ROZPOCET | 0 | 0 | 0 | 0 | 0 | 1 | 0 | 16 | -1211198443
| VV |  | 36,2*1,1 'Přepočtené koeficientem množství |  | 39.82 | [12 empty] | VV | 2 | 2 | False | 1 | ROZPOCET
335 | K | 998771103 | Přesun hmot pro podlahy z dlaždic stanovený z hmotnosti přesunovaného materiálu vodorovná dopravní vzdálenost do 50 m v objektech výšky přes 12 do 24 m | t | 0.808 |  | 0 |  |  | základní |  | 0 | 0 | 0 | 0 | 0 | 16 | K | 2 |  |  |  | ROZPOCET | 0 | 0 | 0 | 0 | 0 | 1 | 0 | 16 | 1437373970
336 | K | 998771181 | Přesun hmot pro podlahy z dlaždic stanovený z hmotnosti přesunovaného materiálu Příplatek k ceně za přesun prováděný bez použití mechanizace pro jakoukoliv výšku objektu | t | 0.808 |  | 0 |  |  | základní |  | 0 | 0 | 0 | 0 | 0 | 16 | K | 2 |  |  |  | ROZPOCET | 0 | 0 | 0 | 0 | 0 | 1 | 0 | 16 | 1925725128
| D | 776 | Podlahy povlakové |  |  |  | 0 |  |  |  |  | 0 |  | 1.5038 |  | 0.38733 | 2 | D | 1 |  |  |  | ROZPOCET | [6 empty] | 0
337 | K | 776401800 | Demontáž soklíků nebo lišt pryžových nebo plastových | m | 378.64 |  | 0 |  |  | základní |  | 0 | 0 | 0 | 0 | 0 | 16 | K | 2 |  |  |  | ROZPOCET | 0 | 0 | 0 | 0 | 0 | 1 | 0 | 16 | 1661848605
| VV |  | 18,2+18+23,7+28,7+23,7"sokl v pokoj po býv. balk |  | 112.3 | [12 empty] | VV | 2 | 2 | True | 0 | ROZPOCET
| VV |  | 266,34 |  | 266.34 | [12 empty] | VV | 2 | 2 | True | 0 | ROZPOCET
| VV |  | Součet |  | 378.64 | [12 empty] | VV | 2 | 4 | True | 1 | ROZPOCET
338 | K | 776421111 | Montáž lišt obvodových lepených | m | 378.64 |  | 0 |  |  | základní |  | 0 | 1e-05 | 0.0037864 | 0 | 0 | 16 | K | 2 |  |  |  | ROZPOCET | 0 | 0 | 0 | 0 | 0 | 1 | 0 | 16 | -195802376
| VV |  | (18,2+18+23,7+28,7+23,7)"skladba P1 |  | 112.3 | [12 empty] | VV | 2 | 2 | True | 0 | ROZPOCET
| VV |  | 266,34 |  | 266.34 | [12 empty] | VV | 2 | 2 | True | 0 | ROZPOCET
| VV |  | Součet |  | 378.64 | [12 empty] | VV | 2 | 4 | True | 1 | ROZPOCET
339 | M | 28411006 | lišta soklová PVC samolepící 15x50mm | m | 378.64 |  | 0 |  |  | základní |  | 0 | 0.00028 | 0.10602 | 0 | 0 | 32 | M | 2 |  |  |  | ROZPOCET | 0 | 0 | 0 | 0 | 0 | 1 | 0 | 16 | -1825444681
340 | K | 776511820 | Odstranění povlakových podlah lepených ručně s podložkou | m2 | 129.11 |  | 0 |  |  | základní |  | 0 | 0 | 0 | 0.003 | 0.38733 | 16 | K | 2 |  |  |  | ROZPOCET | 0 | 0 | 0 | 0 | 0 | 1 | 0 | 16 | 205274873
| VV |  | 19,56+19,16+27,45+35,55+27,39"pokoje po výb. balk |  | 129.11 | [12 empty] | VV | 2 | 2 | True | 1 | ROZPOCET
341 | K | 776221111 | Montáž podlahovin z PVC lepením standardním lepidlem z pásů | m2 | 129.11 |  | 0 |  |  | základní |  | 0 | 0.0003 | 0.038733 | 0 | 0 | 16 | K | 2 |  |  |  | ROZPOCET | 0 | 0 | 0 | 0 | 0 | 1 | 0 | 16 | -1372455003
| VV |  | 19,56+19,16+27,45+35,55+27,39"skladba P1 |  | 129.11 | [12 empty] | VV | 2 | 2 | True | 1 | ROZPOCET
342 | M | 28412285 | krytina podlahová heterogenní tl 2mm | m2 | 131.692 |  | 0 |  |  | základní |  | 0 | 0.00283 | 0.37269 | 0 | 0 | 32 | M | 2 |  |  |  | ROZPOCET | 0 | 0 | 0 | 0 | 0 | 1 | 0 | 16 | -534317454
| VV |  | 19,56+19,16+27,45+35,55+27,39"skladba P1 |  | 129.11 | [12 empty] | VV | 2 | 2 | True | 1 | ROZPOCET
| VV |  | 129,11*1,02 'Přepočtené koeficientem množství |  | 131.692 | [12 empty] | VV | 2 | 2 | False | 1 | ROZPOCET
343 | K | 776223112 | Montáž podlahovin z PVC spoj podlah svařováním za studena | m | 161.388 |  | 0 |  |  | základní |  | 0 | 0 | 0 | 0 | 0 | 16 | K | 2 |  |  |  | ROZPOCET | 0 | 0 | 0 | 0 | 0 | 1 | 0 | 16 | 481957284
| VV |  | 129,110*1,25 |  | 161.388 | [12 empty] | VV | 2 | 2 | True | 1 | ROZPOCET
344 | K | 776111311 | Příprava podkladu povlakových podlah a stěn vysátí podlah | m2 | 129.11 |  | 0 |  |  | základní |  | 0 | 0 | 0 | 0 | 0 | 16 | K | 2 |  |  |  | ROZPOCET | 0 | 0 | 0 | 0 | 0 | 1 | 0 | 16 | 2015828783
345 | K | 776121112 | Příprava podkladu povlakových podlah a stěn penetrace vodou ředitelná podlah | m2 | 129.11 |  | 0 |  |  | základní |  | 0 | 3e-05 | 0.0038733 | 0 | 0 | 16 | K | 2 |  |  |  | ROZPOCET | 0 | 0 | 0 | 0 | 0 | 1 | 0 | 16 | 766176838
346 | K | 776141112 | Příprava podkladu vyrovnání samonivelační stěrkou podlah min.pevnosti 20 MPa, tloušťky přes 3 do 5 mm | m2 | 129.11 |  | 0 |  |  | základní |  | 0 | 0.00758 | 0.97865 | 0 | 0 | 16 | K | 2 |  |  |  | ROZPOCET | 0 | 0 | 0 | 0 | 0 | 1 | 0 | 16 | 849883229
347 | K | 998776103 | Přesun hmot pro podlahy povlakové stanovený z hmotnosti přesunovaného materiálu vodorovná dopravní vzdálenost do 50 m v objektech výšky přes 12 do 24 m | t | 1.504 |  | 0 |  |  | základní |  | 0 | 0 | 0 | 0 | 0 | 16 | K | 2 |  |  |  | ROZPOCET | 0 | 0 | 0 | 0 | 0 | 1 | 0 | 16 | -1898639294
348 | K | 998776123 | Přesun hmot pro podlahy povlakové stanovený z hmotnosti přesunovaného materiálu vodorovná dopravní vzdálenost do 50 m ruční (bez užití mechanizace) v objektech výšky přes 12 do 24 m | t | 1.504 |  | 0 |  |  | základní |  | 0 | 0 | 0 | 0 | 0 | 16 | K | 2 |  |  |  | ROZPOCET | 0 | 0 | 0 | 0 | 0 | 1 | 0 | 16 | 96050833
| D | 783 | Dokončovací práce - nátěry |  |  |  | 0 |  |  |  |  | 0 |  | 0.27573 |  | 0 | 2 | D | 1 |  |  |  | ROZPOCET | [6 empty] | 0
349 | K | 7832510-R | Nátěr syntetycký (1x email, 1x základní, 2x antikorozní) stávajících ocelových rámů včetně přípravy podkladu (odstranění stávajících nátěrů, odrezivění, odmaštění) | soubor | 1 |  | 0 |  |  | základní |  | 0 | 0.00021 | 0.00021 | 0 | 0 | 16 | K | 2 |  |  |  | ROZPOCET | 0 | 0 | 0 | 0 | 0 | 1 | 0 | 16 | -980382093
350 | K | 783206801 | Odstranění nátěrů z tesařských konstrukcí obroušením | m2 | 85.6 |  | 0 |  |  | základní |  | 0 | 6e-05 | 0.005136 | 0 | 0 | 16 | K | 2 |  |  |  | ROZPOCET | 0 | 0 | 0 | 0 | 0 | 1 | 0 | 16 | -1252433877
| VV |  | 1,5*(21,35*2+17,85*2-30)+0,5*(4*4+3*2+2*2)"Podhled palubkovy |  | 85.6 | [12 empty] | VV | 2 | 2 | True | 1 | ROZPOCET
351 | K | 783118101 | Lazurovací nátěr truhlářských konstrukcí jednonásobný syntetický | m2 | 163.45 |  | 0 |  |  | základní |  | 0 | 0.00012 | 0.019614 | 0 | 0 | 16 | K | 2 |  |  |  | ROZPOCET | 0 | 0 | 0 | 0 | 0 | 1 | 0 | 16 | 1340972973
| VV |  | (2,5*4*0,7)*1,2"nadpraží balk. |  | 8.4 | [12 empty] | VV | 2 | 2 | True | 0 | ROZPOCET
| VV |  | (2,1*4)/Cos(36,5)"nadpraží balk. |  | 10.45 | [12 empty] | VV | 2 | 2 | True | 0 | ROZPOCET
| VV |  | (5*4)*0,5"boky balkonu |  | 10 | [12 empty] | VV | 2 | 2 | True | 0 | ROZPOCET
| VV |  | 1,5*(21,35*2+17,85*2)+0,5*(4*4+3*2+2*2)"Podhled palubkovy |  | 130.6 | [12 empty] | VV | 2 | 2 | True | 0 | ROZPOCET
| VV |  | (1*8)*0,5"boky střechy |  | 4 | [12 empty] | VV | 2 | 2 | True | 0 | ROZPOCET
| VV |  | Součet |  | 163.45 | [12 empty] | VV | 2 | 4 | True | 1 | ROZPOCET
352 | K | 783118211 | Lakovací nátěr truhlářských konstrukcí dvojnásobný s mezibroušením syntetický | m2 | 163.45 |  | 0 |  |  | základní |  | 0 | 0.00029 | 0.0474 | 0 | 0 | 16 | K | 2 |  |  |  | ROZPOCET | 0 | 0 | 0 | 0 | 0 | 1 | 0 | 16 | 636364480
| VV |  | (2,5*4*0,7)*1,2"nadpraží balk. |  | 8.4 | [12 empty] | VV | 2 | 2 | True | 0 | ROZPOCET
| VV |  | (2,1*4)/Cos(36,5)"nadpraží balk. |  | 10.45 | [12 empty] | VV | 2 | 2 | True | 0 | ROZPOCET
| VV |  | (5*4)*0,5"boky balkonu |  | 10 | [12 empty] | VV | 2 | 2 | True | 0 | ROZPOCET
| VV |  | 1,5*(21,35*2+17,85*2)+0,5*(4*4+3*2+2*2)"Podhled palubkovy |  | 130.6 | [12 empty] | VV | 2 | 2 | True | 0 | ROZPOCET
| VV |  | (1*8)*0,5"boky střechy |  | 4 | [12 empty] | VV | 2 | 2 | True | 0 | ROZPOCET
| VV |  | Součet |  | 163.45 | [12 empty] | VV | 2 | 4 | True | 1 | ROZPOCET
353 | K | 783213011 | Preventivní napouštěcí nátěr tesařských prvků proti dřevokazným houbám, hmyzu a plísním nezabudovaných do konstrukce jednonásobný syntetický | m2 | 1452.448 |  | 0 |  |  | základní |  | 0 | 0.00014 | 0.20334 | 0 | 0 | 16 | K | 2 |  |  |  | ROZPOCET | 0 | 0 | 0 | 0 | 0 | 1 | 0 | 16 | 1509477128
| VV |  | (105,7*2)/Cos(12)"střecha |  | 216.123 | [12 empty] | VV | 2 | 2 | True | 0 | ROZPOCET
| VV |  | ((6,8*4)*0,5)/Cos(12)"boky |  | 13.904 | [12 empty] | VV | 2 | 2 | True | 0 | ROZPOCET
| VV |  | Mezisoučet |  | 230.027 | [12 empty] | VV | 2 | 3 | True | 0 | ROZPOCET
| VV |  | (416,1-(2,35*0,9*4)+(4,65*2))/Cos(36,5)-0,8*1,2*40"střecha |  | 480.274 | [12 empty] | VV | 2 | 2 | True | 0 | ROZPOCET
| VV |  | ((3,2*8)*0,5)/Cos(36,5)"boky |  | 15.923 | [12 empty] | VV | 2 | 2 | True | 0 | ROZPOCET
| VV |  | Mezisoučet |  | 496.197 | [12 empty] | VV | 2 | 3 | True | 0 | ROZPOCET
| VV |  | Součet - stávající bednění |  | 726.224 | [12 empty] | VV | 2 | 4 | True | 1 | ROZPOCET
| VV |  | 726,224*2 'Přepočtené koeficientem množství |  | 1452.448 | [12 empty] | VV | 2 | 2 | False | 1 | ROZPOCET
354 | K | 7837833-R | Ošetření stávajících dřevěných konstrukcí krovu sanačním postřikem | soubor | 1 |  | 0 |  |  | základní |  | 0 | 3e-05 | 3e-05 | 0 | 0 | 16 | K | 2 |  |  |  | ROZPOCET | 0 | 0 | 0 | 0 | 0 | 1 | 0 | 16 | 379856104
| D | 784 | Dokončovací práce - malby a tapety |  |  |  | 0 |  |  |  |  | 0 |  | 1.8978 |  | 0.34111 | 2 | D | 1 |  |  |  | ROZPOCET | [6 empty] | 0
355 | K | 784121001 | Oškrabání malby v místnostech výšky do 3,80 m | m2 | 1100.349 |  | 0 |  |  | základní |  | 0 | 0.001 | 1.1003 | 0.00031 | 0.34111 | 16 | K | 2 |  |  |  | ROZPOCET | 0 | 0 | 0 | 0 | 0 | 1 | 0 | 16 | 669290857
| VV |  | (3,45+3,45+3,25+3,45+3,45+3,35+3,25+3,45+3,35+3,45+3,25+3,45+3,45)*1,17 |  | 51.539 | [12 empty] | VV | 2 | 2 | True | 0 | ROZPOCET
| VV |  | (6,85+3,45+10,45+3,45+6,85)*1,17 |  | 36.329 | [12 empty] | VV | 2 | 2 | True | 0 | ROZPOCET
| VV |  | (3,45+3,35+3,35+3,45)*2,26 |  | 30.736 | [12 empty] | VV | 2 | 2 | True | 0 | ROZPOCET
| VV |  | Mezisoučet - snížená část |  | 118.604 | [12 empty] | VV | 2 | 3 | True | 0 | ROZPOCET
| VV |  | 1,86*2,41*(26+10) |  | 161.374 | [12 empty] | VV | 2 | 2 | True | 0 | ROZPOCET
| VV |  | 2,4*0,95*8 |  | 18.24 | [12 empty] | VV | 2 | 2 | True | 0 | ROZPOCET
| VV |  | Mezisoučet - šikmá část stěn |  | 179.614 | [12 empty] | VV | 2 | 3 | True | 0 | ROZPOCET
| VV |  | (10,15+10,15+5,98+1,75+11,5+12,1+6,65+6,95+1,8+6,1+10,4+8,85+10+9,9+5,9+1,75+13,9+13,45+3,25+10+6,95+1,75+13,95)*2,55 |  | 467.109 | [12 empty] | VV | 2 | 2 | True | 0 | ROZPOCET
| VV |  | (10+10+6+10,4+8,85+10+6,95+12,05+1,75+6+11,5+10,15+10,15+4)*2,55 |  | 300.39 | [12 empty] | VV | 2 | 2 | True | 0 | ROZPOCET
| VV |  | Mezisoučet - celé stěny |  | 767.499 | [12 empty] | VV | 2 | 3 | True | 0 | ROZPOCET
| VV |  | (6,6+4+7,72+6,61+4+6,81+4+7,72+6,81+4+6,61+4,01+7,72+6,61+4,01)*(2,55-1,5)"obklady |  | 91.592 | [12 empty] | VV | 2 | 2 | True | 0 | ROZPOCET
| VV |  | Mezisoučet - koupelny a wc |  | 91.592 | [12 empty] | VV | 2 | 3 | True | 0 | ROZPOCET
| VV |  | 8,3*8 |  | 66.4 | [12 empty] | VV | 2 | 2 | True | 0 | ROZPOCET
| VV |  | Mezisoučet - podkroví |  | 66.4 | [12 empty] | VV | 2 | 3 | True | 0 | ROZPOCET
| VV |  | -(0,6*2)*14 |  | -16.8 | [12 empty] | VV | 2 | 2 | True | 0 | ROZPOCET
| VV |  | -(0,8*2)*(10+9+11)*2 |  | -96 | [12 empty] | VV | 2 | 2 | True | 0 | ROZPOCET
| VV |  | Mezisoučet - dveře |  | -112.8 | [12 empty] | VV | 2 | 3 | True | 0 | ROZPOCET
| VV |  | -(2*2+2,2*2+4,1*4) |  | -24.8 | [12 empty] | VV | 2 | 2 | True | 0 | ROZPOCET
| VV |  | Mezisoučet - okna |  | -24.8 | [12 empty] | VV | 2 | 3 | True | 0 | ROZPOCET
| VV |  | ((4,2*2)+6,7*4+6*6)*0,2 |  | 14.24 | [12 empty] | VV | 2 | 2 | True | 0 | ROZPOCET
| VV |  | Mezisoučet - ostění |  | 14.24 | [12 empty] | VV | 2 | 3 | True | 0 | ROZPOCET
| VV |  | Součet |  | 1100.349 | [12 empty] | VV | 2 | 4 | True | 1 | ROZPOCET
356 | K | 784121011 | Rozmývání podkladu po oškrabání malby v místnostech výšky do 3,80 m | m2 | 1100.349 |  | 0 |  |  | základní |  | 0 | 0 | 0 | 0 | 0 | 16 | K | 2 |  |  |  | ROZPOCET | 0 | 0 | 0 | 0 | 0 | 1 | 0 | 16 | 732099736
357 | K | 784181121 | Penetrace podkladu jednonásobná hloubková akrylátová bezbarvá v místnostech výšky do 3,80 m | m2 | 1594.97 |  | 0 |  |  | základní |  | 0 | 0.0002 | 0.31899 | 0 | 0 | 16 | K | 2 |  |  |  | ROZPOCET | 0 | 0 | 0 | 0 | 0 | 1 | 0 | 16 | -1082087145
| VV |  | 1100,349"viz. štuk stěn |  | 1100.349 | [12 empty] | VV | 2 | 2 | True | 0 | ROZPOCET
| VV |  | (384,221+160*0,5)"sdk podhled |  | 464.221 | [12 empty] | VV | 2 | 2 | True | 0 | ROZPOCET
| VV |  | 15,2*1*2"stěny v podkrovíčku |  | 30.4 | [12 empty] | VV | 2 | 2 | True | 0 | ROZPOCET
| VV |  | Součet |  | 1594.97 | [12 empty] | VV | 2 | 4 | True | 1 | ROZPOCET
358 | K | 784221101 | Malby z malířských směsí otěruvzdorných za sucha dvojnásobné, bílé za sucha otěruvzdorné dobře v místnostech výšky do 3,80 m | m2 | 1594.97 |  | 0 |  |  | základní |  | 0 | 0.00029 | 0.46254 | 0 | 0 | 16 | K | 2 |  |  |  | ROZPOCET | 0 | 0 | 0 | 0 | 0 | 1 | 0 | 16 | -611516342
| VV |  | 1100,349"viz. štuk stěn |  | 1100.349 | [12 empty] | VV | 2 | 2 | True | 0 | ROZPOCET
| VV |  | (384,221+160*0,5)"sdk podhled |  | 464.221 | [12 empty] | VV | 2 | 2 | True | 0 | ROZPOCET
| VV |  | 15,2*1*2"stěny v podkrovíčku |  | 30.4 | [12 empty] | VV | 2 | 2 | True | 0 | ROZPOCET
| VV |  | Součet |  | 1594.97 | [12 empty] | VV | 2 | 4 | True | 1 | ROZPOCET
359 | K | 784221157 | Malby z malířských směsí otěruvzdorných za sucha Příplatek k cenám dvojnásobných maleb na tónovacích automatech, v odstínu náročném | m2 | 1594.97 |  | 0 |  |  | základní |  | 0 | 1e-05 | 0.01595 | 0 | 0 | 16 | K | 2 |  |  |  | ROZPOCET | 0 | 0 | 0 | 0 | 0 | 1 | 0 | 16 | -1442320126

## SO 2 - Oprava lodžií
{6717a96d-9a0d-4206-91a2-2077f5a3101f}
2
| KRYCÍ LIST SOUPISU PRACÍ | [7 empty] | v --- níže se nacházejí doplnkové a pomocné údaje k sestavám --- v | [8 empty] | False
Stavba:
Rekonstrukce střešní nástavby č.p. 15,16 a 17
Objekt:
SO 2 - Oprava lodžií
| KSO: |  |  |  |  | CC-CZ:
| Místo: |  | st.p.č.k. 304/5, 304/6, 304/7; k.ú. Rumburk |  |  | Datum: | 17. 10. 2016
| Zadavatel: |  |  |  |  | IČ:
|  | Město Rumburk |  |  |  | DIČ:
| Uchazeč: |  |  |  |  | IČ: | Vyplň údaj
|  | Vyplň údaj |  |  |  | DIČ: | Vyplň údaj
| Projektant: |  |  |  |  | IČ: | 25487892
|  | ProProjekt, s.r.o. |  |  |  | DIČ: | CZ 25487892
| Zpracovatel: |  |  |  |  | IČ:
|  | Martin Rousek |  |  |  | DIČ:
Poznámka:
| Cena bez DPH | [5 empty] | 0
|  |  | Základ daně |  |  | Sazba daně | Výše daně
| DPH | základní | 0 |  |  | 21% | 0
|  | snížená | 0 |  |  | 12% | 0
|  | zákl. přenesená | 0 |  |  | 21% | 0
|  | sníž. přenesená | 0 |  |  | 12% | 0
|  | nulová | 0 |  |  | 0% | 0
| Cena s DPH |  |  | v | CZK |  | 0
| Projektant |  |  | Zpracovatel
| Datum a podpis: |  | Razítko | Datum a podpis: |  |  | Razítko
| Objednavatel |  |  | Uchazeč
| Datum a podpis: |  | Razítko | Datum a podpis: |  |  | Razítko
REKAPITULACE ČLENĚNÍ SOUPISU PRACÍ
Stavba:
Rekonstrukce střešní nástavby č.p. 15,16 a 17
Objekt:
SO 2 - Oprava lodžií
Místo: |  |  | st.p.č.k. 304/5, 304/6, 304/7; k.ú. Rumburk |  |  | Datum: | 17. 10. 2016
Zadavatel: |  |  | Město Rumburk |  |  | Projektant: | ProProjekt, s.r.o.
Uchazeč: |  |  | Vyplň údaj |  |  | Zpracovatel: | Martin Rousek
Kód dílu - Popis | [6 empty] | Cena celkem [CZK]
Náklady ze soupisu prací | [6 empty] | 0 | [11 empty] | -1
| HSV - Práce a dodávky HSV | [5 empty] | 0
| 3 - Svislé a kompletní konstrukce | [5 empty] | 0
| 6 - Úpravy povrchů, podlahy a osazování výplní | [5 empty] | 0
| 9 - Ostatní konstrukce a práce, bourání | [5 empty] | 0
| 997 - Přesun sutě | [5 empty] | 0
| 998 - Přesun hmot | [5 empty] | 0
| PSV - Práce a dodávky PSV | [5 empty] | 0
| 711 - Izolace proti vodě, vlhkosti a plynům | [5 empty] | 0
| 762 - Konstrukce tesařské | [5 empty] | 0
| 764 - Konstrukce klempířské | [5 empty] | 0
| 766 - Konstrukce truhlářské | [5 empty] | 0
| 767 - Konstrukce zámečnické | [5 empty] | 0
| 771 - Podlahy z dlaždic | [5 empty] | 0
| 776 - Podlahy povlakové | [5 empty] | 0
| 783 - Dokončovací práce - nátěry | [5 empty] | 0
| 784 - Dokončovací práce - malby a tapety | [5 empty] | 0
SOUPIS PRACÍ
Stavba:
Rekonstrukce střešní nástavby č.p. 15,16 a 17
Objekt:
SO 2 - Oprava lodžií
Místo: |  |  | st.p.č.k. 304/5, 304/6, 304/7; k.ú. Rumburk |  |  | Datum: | 17. 10. 2016
Zadavatel: |  |  | Město Rumburk |  |  | Projektant: | ProProjekt, s.r.o.
Uchazeč: |  |  | Vyplň údaj |  |  | Zpracovatel: | Martin Rousek
PČ | Typ | Kód | Popis | MJ | Množství | J.cena [CZK] | Cena celkem [CZK] | Cenová soustava |  | DPH | J. Nh [h] | Nh celkem [h] | J. hmotnost [t] | Hmotnost celkem [t] | J. suť [t] | Suť Celkem [t]
Náklady soupisu celkem | [6 empty] | 0 |  |  |  |  | 0 |  | 29.5875 |  | 20.0805 |  | D | -1 | [10 empty] | 0
| D | HSV | Práce a dodávky HSV |  |  |  | 0 |  |  |  |  | 0 |  | 19.3681 |  | 14.5311 | 1 | D | 0 |  |  |  | ROZPOCET | [6 empty] | 0
| D | 3 | Svislé a kompletní konstrukce |  |  |  | 0 |  |  |  |  | 0 |  | 5.9472 |  | 0 | 1 | D | 1 |  |  |  | ROZPOCET | [6 empty] | 0
1 | K | 342272235 | Příčky z pórobetonových tvárnic hladkých na tenké maltové lože objemová hmotnost do 500 kg/m3, tloušťka příčky 125 mm | m2 | 84.56 |  | 0 |  |  | základní |  | 0 | 0.06998 | 5.9175 | 0 | 0 | 4 | K | 2 |  |  |  | ROZPOCET | 0 | 0 | 0 | 0 | 0 | 1 | 0 | 4 | -985119983
| VV |  | 84,56 |  | 84.56 | [12 empty] | VV | 2 | 2 | True | 1 | ROZPOCET
2 | K | 342291131 | Ukotvení příček plochými kotvami, do konstrukce betonové | m | 148.4 |  | 0 |  |  | základní |  | 0 | 0.0002 | 0.02968 | 0 | 0 | 4 | K | 2 |  |  |  | ROZPOCET | 0 | 0 | 0 | 0 | 0 | 1 | 0 | 4 | -1277645259
| D | 6 | Úpravy povrchů, podlahy a osazování výplní |  |  |  | 0 |  |  |  |  | 0 |  | 12.8076 |  | 0 | 1 | D | 1 |  |  |  | ROZPOCET | [6 empty] | 0
3 | K | 611311131 | Potažení vnitřních ploch štukem tloušťky do 3 mm vodorovných konstrukcí stropů rovných | m2 | 560 |  | 0 |  |  | základní |  | 0 | 0.003 | 1.68 | 0 | 0 | 4 | K | 2 |  |  |  | ROZPOCET | 0 | 0 | 0 | 0 | 0 | 1 | 0 | 4 | 1648095083
| VV |  | 20*(16+12)"vnitřní plochy bytů |  | 560 | [12 empty] | VV | 2 | 2 | True | 1 | ROZPOCET
4 | K | 612131121 | Podkladní a spojovací vrstva vnitřních omítaných ploch penetrace disperzní nanášená ručně stěn | m2 | 278.79 |  | 0 |  |  | základní |  | 0 | 0.00026 | 0.072485 | 0 | 0 | 4 | K | 2 |  |  |  | ROZPOCET | 0 | 0 | 0 | 0 | 0 | 1 | 0 | 4 | 335373122
| VV |  | 94,29 |  | 94.29 | [12 empty] | VV | 2 | 2 | True | 0 | ROZPOCET
| VV |  | (3,05*0,1)*28"ostění |  | 8.54 | [12 empty] | VV | 2 | 2 | True | 0 | ROZPOCET
| VV |  | Mezisoučet - zateplená stěna |  | 102.83 | [12 empty] | VV | 2 | 3 | True | 0 | ROZPOCET
| VV |  | ((2,65*2)*1,1*16)+((2,65*2)*1,3*12)"stěny boky |  | 175.96 | [12 empty] | VV | 2 | 2 | True | 0 | ROZPOCET
| VV |  | Součet |  | 278.79 | [12 empty] | VV | 2 | 4 | True | 1 | ROZPOCET
5 | K | 612142001 | Pletivo vnitřních ploch v ploše nebo pruzích, na plném podkladu sklovláknité vtlačené do tmelu včetně tmelu stěn | m2 | 278.79 |  | 0 |  |  | základní |  | 0 | 0.00438 | 1.2211 | 0 | 0 | 4 | K | 2 |  |  |  | ROZPOCET | 0 | 0 | 0 | 0 | 0 | 1 | 0 | 4 | 1207829910
| VV |  | 94,29 |  | 94.29 | [12 empty] | VV | 2 | 2 | True | 0 | ROZPOCET
| VV |  | (3,05*0,1)*28"ostění |  | 8.54 | [12 empty] | VV | 2 | 2 | True | 0 | ROZPOCET
| VV |  | Mezisoučet - zateplená stěna |  | 102.83 | [12 empty] | VV | 2 | 3 | True | 0 | ROZPOCET
| VV |  | ((2,65*2)*1,1*16)+((2,65*2)*1,3*12)"stěny boky |  | 175.96 | [12 empty] | VV | 2 | 2 | True | 0 | ROZPOCET
| VV |  | Součet |  | 278.79 | [12 empty] | VV | 2 | 4 | True | 1 | ROZPOCET
6 | K | 612311121 | Omítka vápenná vnitřních ploch nanášená ručně jednovrstvá hladká, tloušťky do 10 mm svislých konstrukcí stěn | m2 | 94.64 |  | 0 |  |  | základní |  | 0 | 0.0147 | 1.3912 | 0 | 0 | 4 | K | 2 |  |  |  | ROZPOCET | 0 | 0 | 0 | 0 | 0 | 1 | 0 | 4 | -574731908
7 | K | 619991001 | Zakrytí vnitřních ploch před znečištěním včetně pozdějšího odkrytí podlah fólií přilepenou lepící páskou | m2 | 294 |  | 0 |  |  | základní |  | 0 | 0.00012 | 0.03528 | 0 | 0 | 4 | K | 2 |  |  |  | ROZPOCET | 0 | 0 | 0 | 0 | 0 | 1 | 0 | 4 | -2042137749
| VV |  | (3,5*3)*28"uvnitř |  | 294 | [12 empty] | VV | 2 | 2 | True | 1 | ROZPOCET
8 | K | 621325103 | Oprava vápenné nebo vápenocementové omítky vnějších ploch stupně členitosti I hladké podhledů, v rozsahu opravované plochy přes 30 do 50% | m2 | 116.2 |  | 0 |  |  | základní |  | 0 | 0.01899 | 2.2066 | 0 | 0 | 4 | K | 2 |  |  |  | ROZPOCET | 0 | 0 | 0 | 0 | 0 | 1 | 0 | 4 | -1429496184
| VV |  | (3,5*1,1*16)+(3,5*1,3*12)"stop |  | 116.2 | [12 empty] | VV | 2 | 2 | True | 1 | ROZPOCET
9 | K | 621531012 | Omítka tenkovrstvá silikonová vnějších ploch probarvená bez penetrace zatíraná (škrábaná), zrnitost 1,5 mm podhledů | m2 | 116.2 |  | 0 |  |  | základní |  | 0 | 0.00285 | 0.33117 | 0 | 0 | 4 | K | 2 |  |  |  | ROZPOCET | 0 | 0 | 0 | 0 | 0 | 1 | 0 | 4 | -1537804174
| VV |  | (3,5*1,1*16)+(3,5*1,3*12)"stop |  | 116.2 | [12 empty] | VV | 2 | 2 | True | 1 | ROZPOCET
10 | K | 622211021 | Montáž kontaktního zateplení z polystyrenových desek nebo z kombinovaných desek na vnější stěny, tloušťky desek přes 80 do 120 mm | m2 | 94.29 |  | 0 |  |  | základní |  | 0 | 0.00832 | 0.78449 | 0 | 0 | 4 | K | 2 |  |  |  | ROZPOCET | 0 | 0 | 0 | 0 | 0 | 1 | 0 | 4 | 84341272
11 | M | 28375938 | deska EPS 70 fasádní λ=0,039 tl 100mm | m2 | 72.185 |  | 0 |  |  | základní |  | 0 | 0.0014 | 0.10106 | 0 | 0 | 8 | M | 2 |  |  |  | ROZPOCET | 0 | 0 | 0 | 0 | 0 | 1 | 0 | 4 | -1405898239
| VV |  | 94,29-23,52 |  | 70.77 | [12 empty] | VV | 2 | 2 | True | 1 | ROZPOCET
| VV |  | 70,77*1,02 'Přepočtené koeficientem množství |  | 72.185 | [12 empty] | VV | 2 | 2 | False | 1 | ROZPOCET
12 | M | 28376443 | deska XPS hrana rovná a strukturovaný povrch 300kPA λ=0,035 tl 100mm | m2 | 23.52 |  | 0 |  |  | základní |  | 0 | 0.003 | 0.07056 | 0 | 0 | 8 | M | 2 |  |  |  | ROZPOCET | 0 | 0 | 0 | 0 | 0 | 1 | 0 | 4 | -634916719
| VV |  | (3,25*0,35-0,85*0,35)*(12+16) |  | 23.52 | [12 empty] | VV | 2 | 2 | True | 1 | ROZPOCET
13 | K | 622212001 | Montáž kontaktního zateplení vnějšího ostění nebo nadpraží z polystyrenových desek hloubky špalet do 200 mm, tloušťky desek do 40 mm | m | 310.8 |  | 0 |  |  | základní |  | 0 | 0.00168 | 0.52214 | 0 | 0 | 4 | K | 2 |  |  |  | ROZPOCET | 0 | 0 | 0 | 0 | 0 | 1 | 0 | 4 | 1413346024
| VV |  | 11,1*(12+16) |  | 310.8 | [12 empty] | VV | 2 | 2 | True | 1 | ROZPOCET
14 | M | 28375932 | deska EPS 70 fasádní λ=0,039 tl 40mm | m2 | 16.016 |  | 0 |  |  | základní |  | 0 | 0.00056 | 0.008969 | 0 | 0 | 8 | M | 2 |  |  |  | ROZPOCET | 0 | 0 | 0 | 0 | 0 | 1 | 0 | 4 | -1474876222
| VV |  | (310,800*0,05)-0,98 |  | 14.56 | [12 empty] | VV | 2 | 2 | True | 1 | ROZPOCET
| VV |  | 14,56*1,1 'Přepočtené koeficientem množství |  | 16.016 | [12 empty] | VV | 2 | 2 | False | 1 | ROZPOCET
15 | M | 28376439 | deska XPS hrana rovná a strukturovaný povrch 250kPa λ=0,032 tl 40mm | m2 | 1.078 |  | 0 |  |  | základní |  | 0 | 0.0012 | 0.0012936 | 0 | 0 | 8 | M | 2 |  |  |  | ROZPOCET | 0 | 0 | 0 | 0 | 0 | 1 | 0 | 4 | -2076371362
| VV |  | (0,35*2*0,05)*(12+16) |  | 0.98 | [12 empty] | VV | 2 | 2 | True | 1 | ROZPOCET
| VV |  | 0,98*1,1 'Přepočtené koeficientem množství |  | 1.078 | [12 empty] | VV | 2 | 2 | False | 1 | ROZPOCET
16 | K | 622251101 | Montáž kontaktního zateplení Příplatek k cenám za zápustnou montáž kotev s použitím tepelněizolačních zátek na vnější stěny z polystyrenu | m2 | 94.29 |  | 0 |  |  | základní |  | 0 | 6e-05 | 0.0056574 | 0 | 0 | 4 | K | 2 |  |  |  | ROZPOCET | 0 | 0 | 0 | 0 | 0 | 1 | 0 | 4 | -586076125
17 | K | 622252002 | Montáž lišt kontaktního zateplení ostatních stěnových, dilatačních apod. lepených do tmelu | m | 629.8 |  | 0 |  |  | základní |  | 0 | 0.00025 | 0.15745 | 0 | 0 | 4 | K | 2 |  |  |  | ROZPOCET | 0 | 0 | 0 | 0 | 0 | 1 | 0 | 4 | -1431743657
| VV |  | 310,8+140+85,4+85,4 |  | 621.6 | [12 empty] | VV | 2 | 2 | True | 0 | ROZPOCET
| VV |  | 2,4*2 "boky nadstřešní části |  | 4.8 | [12 empty] | VV | 2 | 2 | True | 0 | ROZPOCET
| VV |  | 1,7*2 " špalety trojúhelníkových oken |  | 3.4 | [12 empty] | VV | 2 | 2 | True | 0 | ROZPOCET
| VV |  | Součet |  | 629.8 | [12 empty] | VV | 2 | 4 | True | 1 | ROZPOCET
18 | M | 59051476 | profil začišťovací PVC 9mm s výztužnou tkaninou pro ostění ETICS | m | 329.91 |  | 0 |  |  | základní |  | 0 | 4e-05 | 0.013196 | 0 | 0 | 8 | M | 2 |  |  |  | ROZPOCET | 0 | 0 | 0 | 0 | 0 | 1 | 0 | 4 | 1191365250
| VV |  | (3,05*2+2,5*2)*28 |  | 310.8 | [12 empty] | VV | 2 | 2 | True | 0 | ROZPOCET
| VV |  | 1,7*2 " špalety trojúhelníkových oken |  | 3.4 | [12 empty] | VV | 2 | 2 | True | 0 | ROZPOCET
| VV |  | Součet |  | 314.2 | [12 empty] | VV | 2 | 4 | True | 1 | ROZPOCET
| VV |  | 314,2*1,05 'Přepočtené koeficientem množství |  | 329.91 | [12 empty] | VV | 2 | 2 | False | 1 | ROZPOCET
19 | M | 59051486 | profil rohový PVC 15x15mm s výztužnou tkaninou š 100mm pro ETICS | m | 152.04 |  | 0 |  |  | základní |  | 0 | 3e-05 | 0.0045612 | 0 | 0 | 8 | M | 2 |  |  |  | ROZPOCET | 0 | 0 | 0 | 0 | 0 | 1 | 0 | 4 | 1513053815
| VV |  | (2,5*2)*28 |  | 140 | [12 empty] | VV | 2 | 2 | True | 0 | ROZPOCET
| VV |  | 2,4*2 "boky nadstřešní části |  | 4.8 | [12 empty] | VV | 2 | 2 | True | 0 | ROZPOCET
| VV |  | Součet |  | 144.8 | [12 empty] | VV | 2 | 4 | True | 1 | ROZPOCET
| VV |  | 144,8*1,05 'Přepočtené koeficientem množství |  | 152.04 | [12 empty] | VV | 2 | 2 | False | 1 | ROZPOCET
20 | M | 59051510 | profil začišťovací s okapnicí PVC s výztužnou tkaninou pro nadpraží ETICS | m | 89.67 |  | 0 |  |  | základní |  | 0 | 0.0003 | 0.026901 | 0 | 0 | 8 | M | 2 |  |  |  | ROZPOCET | 0 | 0 | 0 | 0 | 0 | 1 | 0 | 4 | 10207704
| VV |  | (3,05)*28 |  | 85.4 | [12 empty] | VV | 2 | 2 | True | 1 | ROZPOCET
| VV |  | 85,4*1,05 'Přepočtené koeficientem množství |  | 89.67 | [12 empty] | VV | 2 | 2 | False | 1 | ROZPOCET
21 | M | 59051512 | profil začišťovací s okapnicí PVC s výztužnou tkaninou pro parapet ETICS | m | 89.67 |  | 0 |  |  | základní |  | 0 | 0.0002 | 0.017934 | 0 | 0 | 8 | M | 2 |  |  |  | ROZPOCET | 0 | 0 | 0 | 0 | 0 | 1 | 0 | 4 | 627083411
| VV |  | (3,05)*28 |  | 85.4 | [12 empty] | VV | 2 | 2 | True | 1 | ROZPOCET
| VV |  | 85,4*1,05 'Přepočtené koeficientem množství |  | 89.67 | [12 empty] | VV | 2 | 2 | False | 1 | ROZPOCET
22 | K | 622325103 | Oprava vápenné nebo vápenocementové omítky vnějších ploch stupně členitosti I hladké stěn, v rozsahu opravované plochy přes 30 do 50% | m2 | 175.96 |  | 0 |  |  | základní |  | 0 | 0.01899 | 3.3415 | 0 | 0 | 4 | K | 2 |  |  |  | ROZPOCET | 0 | 0 | 0 | 0 | 0 | 1 | 0 | 4 | -237609339
| VV |  | ((2,65*2)*1,1*16)+((2,65*2)*1,3*12)"stěny |  | 175.96 | [12 empty] | VV | 2 | 2 | True | 1 | ROZPOCET
23 | K | 622531012 | Omítka tenkovrstvá silikonová vnějších ploch probarvená bez penetrace zatíraná (škrábaná), zrnitost 1,5 mm stěn | m2 | 278.79 |  | 0 |  |  | základní |  | 0 | 0.00285 | 0.79455 | 0 | 0 | 4 | K | 2 |  |  |  | ROZPOCET | 0 | 0 | 0 | 0 | 0 | 1 | 0 | 4 | 1625419828
| VV |  | 94,29 |  | 94.29 | [12 empty] | VV | 2 | 2 | True | 0 | ROZPOCET
| VV |  | (3,05*0,1)*28"ostění |  | 8.54 | [12 empty] | VV | 2 | 2 | True | 0 | ROZPOCET
| VV |  | Mezisoučet - zateplená stěna |  | 102.83 | [12 empty] | VV | 2 | 3 | True | 0 | ROZPOCET
| VV |  | ((2,65*2)*1,1*16)+((2,65*2)*1,3*12)"stěny boky |  | 175.96 | [12 empty] | VV | 2 | 2 | True | 0 | ROZPOCET
| VV |  | Součet |  | 278.79 | [12 empty] | VV | 2 | 4 | True | 1 | ROZPOCET
24 | K | 629991012 | Zakrytí vnějších ploch před znečištěním včetně pozdějšího odkrytí výplní otvorů a svislých ploch fólií přilepenou na začišťovací lištu | m2 | 162.33 |  | 0 |  |  | základní |  | 0 | 0.00012 | 0.01948 | 0 | 0 | 4 | K | 2 |  |  |  | ROZPOCET | 0 | 0 | 0 | 0 | 0 | 1 | 0 | 4 | 632395302
| VV |  | (0,9*2,5+2,15*1,65)*28 |  | 162.33 | [12 empty] | VV | 2 | 2 | True | 1 | ROZPOCET
| D | 9 | Ostatní konstrukce a práce, bourání |  |  |  | 0 |  |  |  |  | 0 |  | 0.61332 |  | 14.5311 | 1 | D | 1 |  |  |  | ROZPOCET | [6 empty] | 0
25 | K | 949101111 | Lešení pomocné pracovní pro objekty pozemních staveb pro zatížení do 150 kg/m2, o výšce lešeňové podlahy do 1,9 m | m2 | 151.2 |  | 0 |  |  | základní |  | 0 | 0.00013 | 0.019656 | 0 | 0 | 4 | K | 2 |  |  |  | ROZPOCET | 0 | 0 | 0 | 0 | 0 | 1 | 0 | 4 | 1434697152
| VV |  | (3,25*0,8)*28"fasáda |  | 72.8 | [12 empty] | VV | 2 | 2 | True | 0 | ROZPOCET
| VV |  | (3,5*0,8)*28"výměna oken |  | 78.4 | [12 empty] | VV | 2 | 2 | True | 0 | ROZPOCET
| VV |  | Součet |  | 151.2 | [12 empty] | VV | 2 | 4 | True | 1 | ROZPOCET
26 | K | 952901111 | Vyčištění budov nebo objektů před předáním do užívání budov bytové nebo občanské výstavby - zametení a umytí podlah, dlažeb, obkladů, schodů v místnostech, chodbách a schodištích, vyčištění a umytí oken, dveří s rámy, zárubněmi, umytí a vyčištění jiných zasklených a natíraných ploch a zařizovacích předmětů, při světlé výšce podlaží do 4 m | m2 | 401.9 |  | 0 |  |  | základní |  | 0 | 4e-05 | 0.016076 | 0 | 0 | 4 | K | 2 |  |  |  | ROZPOCET | 0 | 0 | 0 | 0 | 0 | 1 | 0 | 4 | 1621080515
| VV |  | (3,5*3)*28"uvnitř |  | 294 | [12 empty] | VV | 2 | 2 | True | 0 | ROZPOCET
| VV |  | (3,25*1,1*16+3,25*1,3*12)"lodžie |  | 107.9 | [12 empty] | VV | 2 | 2 | True | 0 | ROZPOCET
| VV |  | Součet |  | 401.9 | [12 empty] | VV | 2 | 4 | True | 1 | ROZPOCET
27 | K | 968062376 | Vybourání dřevěných rámů oken s křídly, dveřních zárubní, vrat, stěn, ostění nebo obkladů rámů oken s křídly zdvojených, plochy do 4 m2 | m2 | 162.33 |  | 0 |  |  | základní |  | 0 | 0 | 0 | 0.034 | 5.5192 | 4 | K | 2 |  |  |  | ROZPOCET | 0 | 0 | 0 | 0 | 0 | 1 | 0 | 4 | 1895974019
| VV |  | (2,15*1,65)*28"okna |  | 99.33 | [12 empty] | VV | 2 | 2 | True | 0 | ROZPOCET
| VV |  | (0,9*2,5)*28"dveře |  | 63 | [12 empty] | VV | 2 | 2 | True | 0 | ROZPOCET
| VV |  | Součet |  | 162.33 | [12 empty] | VV | 2 | 4 | True | 1 | ROZPOCET
28 | K | 978013191 | Otlučení vápenných nebo vápenocementových omítek vnitřních ploch stěn s vyškrabáním spar, s očištěním zdiva, v rozsahu přes 50 do 100 % | m2 | 94.29 |  | 0 |  |  | základní |  | 0 | 0 | 0 | 0.046 | 4.3373 | 4 | K | 2 |  |  |  | ROZPOCET | 0 | 0 | 0 | 0 | 0 | 1 | 0 | 4 | -541876940
| VV |  | (3,25*2,65-5,8+11,1*0,05)*(12+16) |  | 94.29 | [12 empty] | VV | 2 | 2 | True | 1 | ROZPOCET
29 | K | 978015341 | Otlučení vápenných nebo vápenocementových omítek vnějších ploch s vyškrabáním spar a s očištěním zdiva stupně členitosti 1 a 2, v rozsahu přes 10 do 30 % | m2 | 292.16 |  | 0 |  |  | základní |  | 0 | 0 | 0 | 0.016 | 4.6746 | 4 | K | 2 |  |  |  | ROZPOCET | 0 | 0 | 0 | 0 | 0 | 1 | 0 | 4 | 245478179
| VV |  | ((2,65*2)*1,1*16)+((2,65*2)*1,3*12)"stěny |  | 175.96 | [12 empty] | VV | 2 | 2 | True | 0 | ROZPOCET
| VV |  | (3,5*1,1*16)+(3,5*1,3*12)"stop |  | 116.2 | [12 empty] | VV | 2 | 2 | True | 0 | ROZPOCET
| VV |  | Součet |  | 292.16 | [12 empty] | VV | 2 | 4 | True | 1 | ROZPOCET
30 | K | 985131311-R1 | Očištění povrchu vnějších stěn od nesoudržných částí oškrábáním | m2 | 87.5 |  | 0 |  |  | základní |  | 0 | 0 | 0 | 0 | 0 | 4 | K | 2 |  |  |  | ROZPOCET | 0 | 0 | 0 | 0 | 0 | 1 | 0 | 4 | -511221802
31 | K | 985131311-R2 | Očištění ploch stěn, rubu kleneb a podlah ruční dočištění ocelovými kartáči | m2 | 19.5 |  | 0 |  |  | základní |  | 0 | 0 | 0 | 0 | 0 | 4 | K | 2 |  |  |  | ROZPOCET | 0 | 0 | 0 | 0 | 0 | 1 | 0 | 4 | 1531683591
| VV |  | 19,5 |  | 19.5 | [12 empty] | VV | 2 | 2 | True | 1 | ROZPOCET
32 | K | 985311111 | Reprofilace betonu sanačními maltami na cementové bázi ručně stěn, tloušťky do 10 mm | m2 | 27.72 |  | 0 |  |  | základní |  | 0 | 0.02014 | 0.55828 | 0 | 0 | 4 | K | 2 |  |  |  | ROZPOCET | 0 | 0 | 0 | 0 | 0 | 1 | 0 | 4 | -804302244
| VV |  | (3,3*28)*0,3 "reprofilace čel balkonů - 30% |  | 27.72 | [12 empty] | VV | 2 | 2 | True | 1 | ROZPOCET
33 | K | 985321211 | Ochranný nátěr betonářské výztuže 1 vrstva tloušťky 1 mm na epoxidové bázi stěn, líce kleneb a podhledů | m2 | 19.5 |  | 0 |  |  | základní |  | 0 | 0.00099 | 0.019305 | 0 | 0 | 4 | K | 2 |  |  |  | ROZPOCET | 0 | 0 | 0 | 0 | 0 | 1 | 0 | 4 | -193172979
| VV |  | 19,5 |  | 19.5 | [12 empty] | VV | 2 | 2 | True | 1 | ROZPOCET
| D | 997 | Přesun sutě |  |  |  | 0 |  |  |  |  | 0 |  | 0 |  | 0 | 1 | D | 1 |  |  |  | ROZPOCET | [6 empty] | 0
34 | K | 997013213 | Vnitrostaveništní doprava suti a vybouraných hmot vodorovně do 50 m svisle ručně (nošením po schodech) pro budovy a haly výšky přes 9 do 12 m | t | 20.08 |  | 0 |  |  | základní |  | 0 | 0 | 0 | 0 | 0 | 4 | K | 2 |  |  |  | ROZPOCET | 0 | 0 | 0 | 0 | 0 | 1 | 0 | 4 | 1689080918
35 | K | 997013501 | Odvoz suti a vybouraných hmot na skládku nebo meziskládku se složením, na vzdálenost do 1 km | t | 20.08 |  | 0 |  |  | základní |  | 0 | 0 | 0 | 0 | 0 | 4 | K | 2 |  |  |  | ROZPOCET | 0 | 0 | 0 | 0 | 0 | 1 | 0 | 4 | 150807571
36 | K | 997013509 | Odvoz suti a vybouraných hmot na skládku nebo meziskládku se složením, na vzdálenost Příplatek k ceně za každý další i započatý 1 km přes 1 km | t | 783.12 |  | 0 |  |  | základní |  | 0 | 0 | 0 | 0 | 0 | 4 | K | 2 |  |  |  | ROZPOCET | 0 | 0 | 0 | 0 | 0 | 1 | 0 | 4 | 1091440190
| VV |  | 20,08*39 'Přepočtené koeficientem množství |  | 783.12 | [12 empty] | VV | 2 | 2 | False | 1 | ROZPOCET
37 | K | 997013861 | Poplatek za uložení stavebního odpadu na recyklační skládce (skládkovné) z prostého betonu zatříděného do Katalogu odpadů pod kódem 17 01 01 | t | 9.186 |  | 0 |  |  | základní |  | 0 | 0 | 0 | 0 | 0 | 4 | K | 2 |  |  |  | ROZPOCET | 0 | 0 | 0 | 0 | 0 | 1 | 0 | 4 | -888313049
| VV |  | 4,337+4,675+0,174 |  | 9.186 | [12 empty] | VV | 2 | 2 | True | 1 | ROZPOCET
38 | K | 997013804 | Poplatek za uložení stavebního odpadu na skládce (skládkovné) ze skla | t | 2.76 |  | 0 |  |  | základní |  | 0 | 0 | 0 | 0 | 0 | 4 | K | 2 |  |  |  | ROZPOCET | 0 | 0 | 0 | 0 | 0 | 1 | 0 | 4 | -809412124
| VV |  | 5,519/2 |  | 2.76 | [12 empty] | VV | 2 | 2 | True | 1 | ROZPOCET
39 | K | 997013811 | Poplatek za uložení stavebního odpadu na skládce (skládkovné) dřevěného | t | 4.774 |  | 0 |  |  | základní |  | 0 | 0 | 0 | 0 | 0 | 4 | K | 2 |  |  |  | ROZPOCET | 0 | 0 | 0 | 0 | 0 | 1 | 0 | 4 | 326133334
| VV |  | 5,519/2+2,014 |  | 4.774 | [12 empty] | VV | 2 | 2 | True | 1 | ROZPOCET
40 | K | 997013813 | Poplatek za uložení stavebního odpadu na skládce (skládkovné) z plastických hmot | t | 0.324 |  | 0 |  |  | základní |  | 0 | 0 | 0 | 0 | 0 | 4 | K | 2 |  |  |  | ROZPOCET | 0 | 0 | 0 | 0 | 0 | 1 | 0 | 4 | -1287815352
| D | 998 | Přesun hmot |  |  |  | 0 |  |  |  |  | 0 |  | 0 |  | 0 | 1 | D | 1 |  |  |  | ROZPOCET | [6 empty] | 0
41 | K | 998018003 | Přesun hmot pro budovy občanské výstavby, bydlení, výrobu a služby ruční - bez užití mechanizace vodorovná dopravní vzdálenost do 100 m pro budovy s jakoukoliv nosnou konstrukcí výšky přes 12 do 24 m | t | 20.589 |  | 0 |  |  | základní |  | 0 | 0 | 0 | 0 | 0 | 4 | K | 2 |  |  |  | ROZPOCET | 0 | 0 | 0 | 0 | 0 | 1 | 0 | 4 | -412545993
| D | PSV | Práce a dodávky PSV |  |  |  | 0 |  |  |  |  | 0 |  | 10.2194 |  | 5.5494 | 2 | D | 0 |  |  |  | ROZPOCET | [6 empty] | 0
| D | 711 | Izolace proti vodě, vlhkosti a plynům |  |  |  | 0 |  |  |  |  | 0 |  | 0.40929 |  | 0 | 2 | D | 1 |  |  |  | ROZPOCET | [6 empty] | 0
42 | K | 711193121 | Izolace proti zemní vlhkosti ostatní těsnicí kaší 2složková flexibilní cementem pojená minerální hydroizolační stěrka na ploše vodorovné V | m2 | 101.2 |  | 0 |  |  | základní |  | 0 | 0.0035 | 0.3542 | 0 | 0 | 16 | K | 2 |  |  |  | ROZPOCET | 0 | 0 | 0 | 0 | 0 | 1 | 0 | 16 | -1576322623
| VV |  | 3,34*16+3,98*12 |  | 101.2 | [12 empty] | VV | 2 | 2 | True | 1 | ROZPOCET
43 | K | 711193131 | Izolace proti zemní vlhkosti ostatní těsnicí kaší 2složková flexibilní cementem pojená minerální hydroizolační stěrka na ploše svislé S | m2 | 15.74 |  | 0 |  |  | základní |  | 0 | 0.0035 | 0.05509 | 0 | 0 | 16 | K | 2 |  |  |  | ROZPOCET | 0 | 0 | 0 | 0 | 0 | 1 | 0 | 16 | -728701367
| VV |  | (5,45*16+5,85*12)*0,1 |  | 15.74 | [12 empty] | VV | 2 | 2 | True | 1 | ROZPOCET
44 | K | 998711103 | Přesun hmot pro izolace proti vodě, vlhkosti a plynům stanovený z hmotnosti přesunovaného materiálu vodorovná dopravní vzdálenost do 50 m v objektech výšky přes 12 do 60 m | t | 0.409 |  | 0 |  |  | základní |  | 0 | 0 | 0 | 0 | 0 | 16 | K | 2 |  |  |  | ROZPOCET | 0 | 0 | 0 | 0 | 0 | 1 | 0 | 16 | 898680348
45 | K | 998711123 | Přesun hmot pro izolace proti vodě, vlhkosti a plynům stanovený z hmotnosti přesunovaného materiálu vodorovná dopravní vzdálenost do 50 m ruční (bez užití mechanizace) v objektech výšky přes 12 do 24 m | t | 0.409 |  | 0 |  |  | základní |  | 0 | 0 | 0 | 0 | 0 | 16 | K | 2 |  |  |  | ROZPOCET | 0 | 0 | 0 | 0 | 0 | 1 | 0 | 16 | 448710852
| D | 762 | Konstrukce tesařské |  |  |  | 0 |  |  |  |  | 0 |  | 0.37868 |  | 2.3791 | 2 | D | 1 |  |  |  | ROZPOCET | [6 empty] | 0
46 | K | 762083121 | Impregnace řeziva máčením proti dřevokaznému hmyzu, houbám a plísním, třída ohrožení 1 a 2 (dřevo v interiéru) | m3 | 0.554 |  | 0 |  |  | základní |  | 0 | 0.00108 | 0.00059832 | 0 | 0 | 16 | K | 2 |  |  |  | ROZPOCET | 0 | 0 | 0 | 0 | 0 | 1 | 0 | 16 | -1316779653
| VV |  | 0,079 |  | 0.079 | [12 empty] | VV | 2 | 2 | True | 0 | ROZPOCET
| VV |  | 0,0792*6 |  | 0.475 | [12 empty] | VV | 2 | 2 | True | 0 | ROZPOCET
| VV |  | Součet |  | 0.554 | [12 empty] | VV | 2 | 4 | True | 1 | ROZPOCET
47 | K | 762101921 | Vyřezání jednotlivých otvorů ve stěnách a příčkách s vyřezáním konstrukce s bedněním z prken tl. do 32 mm, otvoru plochy jednotlivě do 1 m2 | m | 2 |  | 0 |  |  | základní |  | 0 | 0 | 0 | 0.0044 | 0.0088 | 16 | K | 2 |  |  |  | ROZPOCET | 0 | 0 | 0 | 0 | 0 | 1 | 0 | 16 | -842529962
48 | K | 762111811 | Demontáž stěn a příček z hranolků, fošen nebo latí | m2 | 97.37 |  | 0 |  |  | základní |  | 0 | 0 | 0 | 0.022 | 2.1421 | 16 | K | 2 |  |  |  | ROZPOCET | 0 | 0 | 0 | 0 | 0 | 1 | 0 | 16 | 1752452133
| VV |  | 97,37 |  | 97.37 | [12 empty] | VV | 2 | 2 | True | 1 | ROZPOCET
49 | K | 7623110000-R1 | Montáž dřevěných příložek | kus | 21 |  | 0 |  |  | základní |  | 0 | 0 | 0 | 0 | 0 | 16 | K | 2 |  |  |  | ROZPOCET | 0 | 0 | 0 | 0 | 0 | 1 | 0 | 16 | 1050019662
| VV |  | 21 "vyrovnání okapové hrany-severní strana |  | 21 | [12 empty] | VV | 2 | 2 | True | 1 | ROZPOCET
50 | K | 762331921 | Vyřezání části střešní vazby vázané konstrukce krovů průřezové plochy řeziva přes 120 do 224 cm2, délky vyřezané části krovového prvku do 3 m | m | 12 |  | 0 |  |  | základní |  | 0 | 0 | 0 | 0.01232 | 0.14784 | 16 | K | 2 |  |  |  | ROZPOCET | 0 | 0 | 0 | 0 | 0 | 1 | 0 | 16 | -21641034
| VV |  | (4*0,5)*6 |  | 12 | [12 empty] | VV | 2 | 2 | True | 1 | ROZPOCET
51 | K | 762332132 | Montáž vázaných konstrukcí krovů střech pultových, sedlových, valbových, stanových čtvercového nebo obdélníkového půdorysu z řeziva hraněného průřezové plochy přes 120 do 224 cm2 | m | 28 |  | 0 |  |  | základní |  | 0 | 0 | 0 | 0 | 0 | 16 | K | 2 |  |  |  | ROZPOCET | 0 | 0 | 0 | 0 | 0 | 1 | 0 | 16 | -968505006
| VV |  | 4 |  | 4 | [12 empty] | VV | 2 | 2 | True | 0 | ROZPOCET
| VV |  | 4*6 |  | 24 | [12 empty] | VV | 2 | 2 | True | 0 | ROZPOCET
| VV |  | Součet |  | 28 | [12 empty] | VV | 2 | 4 | True | 1 | ROZPOCET
52 | M | 60512130 | hranol stavební řezivo průřezu do 224cm2 do dl 6m | m3 | 0.553 |  | 0 |  |  | základní |  | 0 | 0.55 | 0.30415 | 0 | 0 | 32 | M | 2 |  |  |  | ROZPOCET | 0 | 0 | 0 | 0 | 0 | 1 | 0 | 16 | 1975106050
53 | K | 762341210 | Montáž bednění střech rovných a šikmých sklonu do 60° s vyřezáním otvorů z prken hrubých na sraz tl. do 32 mm | m2 | 5.355 |  | 0 |  |  | základní |  | 0 | 0 | 0 | 0 | 0 | 16 | K | 2 |  |  |  | ROZPOCET | 0 | 0 | 0 | 0 | 0 | 1 | 0 | 16 | -1906618349
| VV |  | 17,85*0,3 "vyrovnání okapové hrany-severní strana |  | 5.355 | [12 empty] | VV | 2 | 2 | True | 1 | ROZPOCET
54 | M | 60515111 | řezivo jehličnaté boční prkno 20-30mm | m3 | 0.032 |  | 0 |  |  | základní |  | 0 | 0.55 | 0.0176 | 0 | 0 | 32 | M | 2 |  |  |  | ROZPOCET | 0 | 0 | 0 | 0 | 0 | 1 | 0 | 16 | 868104615
| VV |  | 21*0,5*0,12*0,025 |  | 0.032 | [12 empty] | VV | 2 | 2 | True | 1 | ROZPOCET
55 | K | 762341275 | Montáž bednění střech rovných a šikmých sklonu do 60° s vyřezáním otvorů z desek dřevotřískových nebo dřevoštěpkových na pero a drážku | m2 | 3.87 |  | 0 |  |  | základní |  | 0 | 0 | 0 | 0 | 0 | 16 | K | 2 |  |  |  | ROZPOCET | 0 | 0 | 0 | 0 | 0 | 1 | 0 | 16 | -1975809783
| VV |  | 0,3*0,3*(24+19) "podklad pod držáky hromosvodu |  | 3.87 | [12 empty] | VV | 2 | 2 | True | 1 | ROZPOCET
56 | M | 60726285 | deska dřevoštěpková OSB 3 P+D broušená tl 22mm | m2 | 4.257 |  | 0 |  |  | základní |  | 0 | 0.0128 | 0.05449 | 0 | 0 | 32 | M | 2 |  |  |  | ROZPOCET | 0 | 0 | 0 | 0 | 0 | 1 | 0 | 16 | -556475458
| VV |  | 3,87*1,1 'Přepočtené koeficientem množství |  | 4.257 | [12 empty] | VV | 2 | 2 | False | 1 | ROZPOCET
57 | K | 762341811 | Demontáž bednění a laťování bednění střech rovných, obloukových, sklonu do 60° se všemi nadstřešními konstrukcemi z prken hrubých, hoblovaných tl. do 32 mm | m2 | 5.355 |  | 0 |  |  | základní |  | 0 | 0 | 0 | 0.015 | 0.080325 | 16 | K | 2 |  |  |  | ROZPOCET | 0 | 0 | 0 | 0 | 0 | 1 | 0 | 16 | -1850158060
| VV |  | 17,85*0,3 "vyrovnání okapové hrany-severní strana |  | 5.355 | [12 empty] | VV | 2 | 2 | True | 1 | ROZPOCET
58 | K | 762395000 | Spojovací prostředky krovů, bednění a laťování, nadstřešních konstrukcí svorníky, prkna, hřebíky, pásová ocel, vruty | m3 | 0.079 |  | 0 |  |  | základní |  | 0 | 0.0233 | 0.0018407 | 0 | 0 | 16 | K | 2 |  |  |  | ROZPOCET | 0 | 0 | 0 | 0 | 0 | 1 | 0 | 16 | 1154953103
59 | K | 998762123 | Přesun hmot pro konstrukce tesařské stanovený z hmotnosti přesunovaného materiálu vodorovná dopravní vzdálenost do 50 m ruční (bez užití mechanizace) v objektech výšky přes 12 do 24 m | t | 0.379 |  | 0 |  |  | základní |  | 0 | 0 | 0 | 0 | 0 | 16 | K | 2 |  |  |  | ROZPOCET | 0 | 0 | 0 | 0 | 0 | 1 | 0 | 16 | 827827456
| D | 764 | Konstrukce klempířské |  |  |  | 0 |  |  |  |  | 0 |  | 0.078956 |  | 0.33073 | 2 | D | 1 |  |  |  | ROZPOCET | [6 empty] | 0
60 | K | 764002851 | Demontáž klempířských konstrukcí oplechování parapetů do suti | m | 85.4 |  | 0 |  |  | základní |  | 0 | 0 | 0 | 0.00167 | 0.14262 | 16 | K | 2 |  |  |  | ROZPOCET | 0 | 0 | 0 | 0 | 0 | 1 | 0 | 16 | -2058281677
| VV |  | 3,05*(12+16) |  | 85.4 | [12 empty] | VV | 2 | 2 | True | 1 | ROZPOCET
61 | K | 764002871 | Demontáž klempířských konstrukcí lemování zdí do suti | m | 91 |  | 0 |  |  | základní |  | 0 | 0 | 0 | 0.00175 | 0.15925 | 16 | K | 2 |  |  |  | ROZPOCET | 0 | 0 | 0 | 0 | 0 | 1 | 0 | 16 | 980365150
| VV |  | 3,25*28 |  | 91 | [12 empty] | VV | 2 | 2 | True | 1 | ROZPOCET
62 | K | 764004801 | Demontáž klempířských konstrukcí žlabu podokapního do suti | m | 11.1 |  | 0 |  |  | základní |  | 0 | 0 | 0 | 0.0026 | 0.02886 | 16 | K | 2 |  |  |  | ROZPOCET | 0 | 0 | 0 | 0 | 0 | 1 | 0 | 16 | -1119245226
| VV |  | 3*3,7 "samonosné žlábky pod přesahem střechy |  | 11.1 | [12 empty] | VV | 2 | 2 | True | 1 | ROZPOCET
63 | K | 764226403 | Oplechování parapetů rovných mechanicky kotvené z eloxovaného Al plechu rš 250 mm | m | 85.4 |  | 0 |  |  | základní |  | 0 | 0.00061 | 0.052094 | 0 | 0 | 16 | K | 2 |  |  |  | ROZPOCET | 0 | 0 | 0 | 0 | 0 | 1 | 0 | 16 | -1032819905
| VV |  | (2,15+0,9)*28 |  | 85.4 | [12 empty] | VV | 2 | 2 | True | 1 | ROZPOCET
64 | K | 7642420000-R1 | Lemování podpor krokví z Ti Zn, D do 150 mm | kus | 6 |  | 0 |  |  | základní |  | 0 | 0 | 0 | 0 | 0 | 16 | K | 2 |  |  |  | ROZPOCET | 0 | 0 | 0 | 0 | 0 | 1 | 0 | 16 | -2025993197
65 | K | 764244505 | Oplechování horních ploch zdí a nadezdívek (atik) z titanzinkového plechu s povrchovou úpravou mechanicky kotvené rš 400 mm | m | 11.1 |  | 0 |  |  | základní |  | 0 | 0.00242 | 0.026862 | 0 | 0 | 16 | K | 2 |  |  |  | ROZPOCET | 0 | 0 | 0 | 0 | 0 | 1 | 0 | 16 | 190910891
| VV |  | 3*3,7 "oplechování pod přesahem střechy |  | 11.1 | [12 empty] | VV | 2 | 2 | True | 1 | ROZPOCET
66 | K | 998764103 | Přesun hmot pro konstrukce klempířské stanovený z hmotnosti přesunovaného materiálu vodorovná dopravní vzdálenost do 50 m v objektech výšky přes 12 do 24 m | t | 0.079 |  | 0 |  |  | základní |  | 0 | 0 | 0 | 0 | 0 | 16 | K | 2 |  |  |  | ROZPOCET | 0 | 0 | 0 | 0 | 0 | 1 | 0 | 16 | -1158204767
67 | K | 998764113 | Přesun hmot pro konstrukce klempířské stanovený z hmotnosti přesunovaného materiálu vodorovná dopravní vzdálenost do 50 m s omezením mechanizace v objektech výšky přes 12 do 24 m | t | 0.079 |  | 0 |  |  | základní |  | 0 | 0 | 0 | 0 | 0 | 16 | K | 2 |  |  |  | ROZPOCET | 0 | 0 | 0 | 0 | 0 | 1 | 0 | 16 | -1055419342
| D | 766 | Konstrukce truhlářské |  |  |  | 0 |  |  |  |  | 0 |  | 2.8127 |  | 1.9632 | 2 | D | 1 |  |  |  | ROZPOCET | [6 empty] | 0
68 | K | 7660000-R1 | Dodávka a montáž rozšiřovacího profilu 2x100 mm s ocelovou výztuhou | m | 85.4 |  | 0 |  |  | základní |  | 0 | 0 | 0 | 0 | 0 | 16 | K | 2 |  |  |  | ROZPOCET | 0 | 0 | 0 | 0 | 0 | 1 | 0 | 16 | 1729554864
69 | K | 7660000-R2 | Podkladní lícovaná lišta - záměna za standardní parapetní lištu - rozdíl ceny | kus | 28 |  | 0 |  |  | základní |  | 0 | 0 | 0 | 0 | 0 | 4 | K | 2 |  |  |  | ROZPOCET | 0 | 0 | 0 | 0 | 0 | 1 | 0 | 4 | -1110354854
70 | K | 7660000-R3 | Rozšiřovací profil pod balk.dveře 25mm dl.90 cm s výztuhou | kus | 28 |  | 0 |  |  | základní |  | 0 | 0 | 0 | 0 | 0 | 4 | K | 2 |  |  |  | ROZPOCET | 0 | 0 | 0 | 0 | 0 | 1 | 0 | 4 | 67390380
71 | K | 766411821 | Demontáž obložení stěn palubkami | m2 | 94.29 |  | 0 |  |  | základní |  | 0 | 0 | 0 | 0.01098 | 1.0353 | 16 | K | 2 |  |  |  | ROZPOCET | 0 | 0 | 0 | 0 | 0 | 1 | 0 | 16 | -682014465
72 | K | 766411822 | Demontáž obložení stěn podkladových roštů | m2 | 94.29 |  | 0 |  |  | základní |  | 0 | 0 | 0 | 0.008 | 0.75432 | 16 | K | 2 |  |  |  | ROZPOCET | 0 | 0 | 0 | 0 | 0 | 1 | 0 | 16 | 185957680
73 | K | 766414241 | Montáž obložení stěn plochy do 5 m2 panely obkladovými z aglomerovaných desek, plochy do 0,60 m2 | m2 | 7.2 |  | 0 |  |  | základní |  | 0 | 0 | 0 | 0 | 0 | 16 | K | 2 |  |  |  | ROZPOCET | 0 | 0 | 0 | 0 | 0 | 1 | 0 | 16 | 2098990197
| VV |  | ((2,4*3)/2)*2 "boky nadstřešní části středního bytu |  | 7.2 | [12 empty] | VV | 2 | 2 | True | 1 | ROZPOCET
74 | M | 59590739 | deska cementotřísková bez povrchové úpravy tl 16mm | m2 | 7.92 |  | 0 |  |  | základní |  | 0 | 0.0227 | 0.17978 | 0 | 0 | 32 | M | 2 |  |  |  | ROZPOCET | 0 | 0 | 0 | 0 | 0 | 1 | 0 | 16 | 2094303339
| VV |  | 7,2*1,1 'Přepočtené koeficientem množství |  | 7.92 | [12 empty] | VV | 2 | 2 | False | 1 | ROZPOCET
75 | K | 766691811 | Demontáž parapetních desek šířky do 300 mm | m | 86.8 |  | 0 |  |  | základní |  | 0 | 0 | 0 | 0.002 | 0.1736 | 16 | K | 2 |  |  |  | ROZPOCET | 0 | 0 | 0 | 0 | 0 | 1 | 0 | 16 | -567851234
76 | K | 766622126 | Montáž oken plastových včetně montáže rámu na polyuretanovou pěnu plochy přes 1 m2 otevíravých nebo sklápěcích do dřevěné konstrukce, výšky přes 1,5 do 2,5 m | m2 | 99.33 |  | 0 |  |  | základní |  | 0 | 0.00025 | 0.024833 | 0 | 0 | 16 | K | 2 |  |  |  | ROZPOCET | 0 | 0 | 0 | 0 | 0 | 1 | 0 | 16 | -569408361
| VV |  | (2,15*1,65)*28"okna |  | 99.33 | [12 empty] | VV | 2 | 2 | True | 1 | ROZPOCET
77 | M | 6110000-o1 | okno plastové tepelně izolační 2150 x 1650 mm včetně kování (byt) | kus | 16 |  | 0 |  |  | základní |  | 0 | 0.039 | 0.624 | 0 | 0 | 32 | M | 2 |  |  |  | ROZPOCET | 0 | 0 | 0 | 0 | 0 | 1 | 0 | 16 | 572075382
78 | M | 6110000-o2 | okno plastové tepelně izolační 2150 x 1650 mm včetně kování se zámkem (mezipodesta) | kus | 12 |  | 0 |  |  | základní |  | 0 | 0.039 | 0.468 | 0 | 0 | 32 | M | 2 |  |  |  | ROZPOCET | 0 | 0 | 0 | 0 | 0 | 1 | 0 | 16 | 1624200854
79 | K | 766641131 | Montáž balkónových dveří dřevěných nebo plastových včetně rámu na PU pěnu zdvojených do zdiva jednokřídlových bez nadsvětlíku | kus | 28 |  | 0 |  |  | základní |  | 0 | 0.00024 | 0.00672 | 0 | 0 | 16 | K | 2 |  |  |  | ROZPOCET | 0 | 0 | 0 | 0 | 0 | 1 | 0 | 16 | 1065644391
| VV |  | 16+12 |  | 28 | [12 empty] | VV | 2 | 2 | True | 1 | ROZPOCET
80 | M | 6110000-d1 | dveře balkónové plastové tepelně izolační 900 x 2500 mm včetně kování (byt) | kus | 16 |  | 0 |  |  | základní |  | 0 | 0.05 | 0.8 | 0 | 0 | 32 | M | 2 |  |  |  | ROZPOCET | 0 | 0 | 0 | 0 | 0 | 1 | 0 | 16 | -1762224958
81 | M | 6110000-d2 | dveře balkónové plastové tepelně izolační 900 x 2500 mm včetně kování se zámkem (mezipodesta) | kus | 12 |  | 0 |  |  | základní |  | 0 | 0.05 | 0.6 | 0 | 0 | 32 | M | 2 |  |  |  | ROZPOCET | 0 | 0 | 0 | 0 | 0 | 1 | 0 | 16 | 1688502682
82 | K | 766691510 | Montáž ostatních truhlářských konstrukcí těsnění oken a balkónových dveří ve styku křídel s okenním rámem polyuretanovou páskou | m | 621.6 |  | 0 |  |  | základní |  | 0 | 0 | 0 | 0 | 0 | 4 | K | 2 |  |  |  | ROZPOCET | 0 | 0 | 0 | 0 | 0 | 1 | 0 | 4 | 1206542779
| VV |  | (3,05*2+2,5*2)*28 |  | 310.8 | [12 empty] | VV | 2 | 2 | True | 1 | ROZPOCET
| VV |  | 310,8*2 'Přepočtené koeficientem množství |  | 621.6 | [12 empty] | VV | 2 | 2 | False | 1 | ROZPOCET
83 | M | 59071007 | páska okenní těsnící PUR jednostranně lepící impregnovaná 2x10mm | m | 326.34 |  | 0 |  |  | základní |  | 0 | 1e-05 | 0.0032634 | 0 | 0 | 8 | M | 2 |  |  |  | ROZPOCET | 0 | 0 | 0 | 0 | 0 | 1 | 0 | 4 | -1139374127
| VV |  | 310,8*1,05 'Přepočtené koeficientem množství |  | 326.34 | [12 empty] | VV | 2 | 2 | False | 1 | ROZPOCET
84 | M | 59071007 | páska okenní těsnící PUR jednostranně lepící impregnovaná 2x10mm | m | 326.34 |  | 0 |  |  | základní |  | 0 | 1e-05 | 0.0032634 | 0 | 0 | 8 | M | 2 |  |  |  | ROZPOCET | 0 | 0 | 0 | 0 | 0 | 1 | 0 | 4 | -1024433786
| VV |  | 310,8*1,05 'Přepočtené koeficientem množství |  | 326.34 | [12 empty] | VV | 2 | 2 | False | 1 | ROZPOCET
85 | K | 766699761 | Montáž ostatních truhlářských konstrukcí překrytí spár stěn lištou plochou | m | 225.4 |  | 0 |  |  | základní |  | 0 | 0 | 0 | 0 | 0 | 16 | K | 2 |  |  |  | ROZPOCET | 0 | 0 | 0 | 0 | 0 | 1 | 0 | 16 | -662066969
| VV |  | (3,05+2,5*2)*28 |  | 225.4 | [12 empty] | VV | 2 | 2 | True | 1 | ROZPOCET
86 | M | 59071044 | lišta okenní tvrzené PVC skrytá drážka pro šrouby integrované PUR pásky interiér 15 mm | m | 225.4 |  | 0 |  |  | základní |  | 0 | 0.00035 | 0.07889 | 0 | 0 | 32 | M | 2 |  |  |  | ROZPOCET | 0 | 0 | 0 | 0 | 0 | 1 | 0 | 16 | -1119645528
87 | K | 766699762 | Montáž ostatních truhlářských konstrukcí překrytí spár stěn lištou rohovou | m | 85.4 |  | 0 |  |  | základní |  | 0 | 0 | 0 | 0 | 0 | 16 | K | 2 |  |  |  | ROZPOCET | 0 | 0 | 0 | 0 | 0 | 1 | 0 | 16 | -2023000524
| VV |  | (3,05)*28 |  | 85.4 | [12 empty] | VV | 2 | 2 | True | 1 | ROZPOCET
88 | M | 59071043 | lišta okenní tvrzené PVC skrytá drážka pro šrouby integrované PUR pásky interiér 35 mm | m | 85.4 |  | 0 |  |  | základní |  | 0 | 0.00028 | 0.023912 | 0 | 0 | 32 | M | 2 |  |  |  | ROZPOCET | 0 | 0 | 0 | 0 | 0 | 1 | 0 | 16 | 2059975301
89 | K | 998766123 | Přesun hmot pro konstrukce truhlářské stanovený z hmotnosti přesunovaného materiálu vodorovná dopravní vzdálenost do 50 m ruční (bez užití mechanizace) v objektech výšky přes 12 do 24 m | t | 2.806 |  | 0 |  |  | základní |  | 0 | 0 | 0 | 0 | 0 | 16 | K | 2 |  |  |  | ROZPOCET | 0 | 0 | 0 | 0 | 0 | 1 | 0 | 16 | -1292655986
| D | 767 | Konstrukce zámečnické |  |  |  | 0 |  |  |  |  | 0 |  | 0.43895 |  | 0.37901 | 2 | D | 1 |  |  |  | ROZPOCET | [6 empty] | 0
90 | K | 767995114 | Montáž ostatních atypických zámečnických konstrukcí hmotnosti přes 20 do 50 kg | kg | 379.008 |  | 0 |  |  | základní |  | 0 | 5e-05 | 0.01895 | 0 | 0 | 16 | K | 2 |  |  |  | ROZPOCET | 0 | 0 | 0 | 0 | 0 | 1 | 0 | 16 | 1202582479
| VV |  | 54,144 |  | 54.144 | [12 empty] | VV | 2 | 2 | True | 0 | ROZPOCET
| VV |  | (15,04*3,6)*6 |  | 324.864 | [12 empty] | VV | 2 | 2 | True | 0 | ROZPOCET
| VV |  | Součet |  | 379.008 | [12 empty] | VV | 2 | 4 | True | 1 | ROZPOCET
91 | M | 13010442 | úhelník ocelový rovnostranný jakost S235JR (11 375) 100x100x10mm | t | 0.42 |  | 0 |  |  | základní |  | 0 | 1 | 0.42 | 0 | 0 | 32 | M | 2 |  |  |  | ROZPOCET | 0 | 0 | 0 | 0 | 0 | 1 | 0 | 16 | -2055707192
92 | K | 767996801 | Demontáž ostatních zámečnických konstrukcí rozebráním o hmotnosti jednotlivých dílů do 50 kg | kg | 379.008 |  | 0 |  |  | základní |  | 0 | 0 | 0 | 0.001 | 0.37901 | 16 | K | 2 |  |  |  | ROZPOCET | 0 | 0 | 0 | 0 | 0 | 1 | 0 | 16 | 866086404
| VV |  | 54,144 |  | 54.144 | [12 empty] | VV | 2 | 2 | True | 0 | ROZPOCET
| VV |  | (15,04*3,6)*6 |  | 324.864 | [12 empty] | VV | 2 | 2 | True | 0 | ROZPOCET
| VV |  | Součet |  | 379.008 | [12 empty] | VV | 2 | 4 | True | 1 | ROZPOCET
93 | K | 998767103 | Přesun hmot pro zámečnické konstrukce stanovený z hmotnosti přesunovaného materiálu vodorovná dopravní vzdálenost do 50 m základní v objektech výšky přes 12 do 24 m | t | 0.439 |  | 0 |  |  | základní |  | 0 | 0 | 0 | 0 | 0 | 16 | K | 2 |  |  |  | ROZPOCET | 0 | 0 | 0 | 0 | 0 | 1 | 0 | 16 | 676467221
94 | K | 998767123 | Přesun hmot pro zámečnické konstrukce stanovený z hmotnosti přesunovaného materiálu vodorovná dopravní vzdálenost do 50 m ruční (bez užití mechanizace) v objektech výšky přes 12 do 24 m | t | 0.439 |  | 0 |  |  | základní |  | 0 | 0 | 0 | 0 | 0 | 16 | K | 2 |  |  |  | ROZPOCET | 0 | 0 | 0 | 0 | 0 | 1 | 0 | 16 | -5634941
| D | 771 | Podlahy z dlaždic |  |  |  | 0 |  |  |  |  | 0 |  | 5.1937 |  | 0 | 2 | D | 1 |  |  |  | ROZPOCET | [6 empty] | 0
95 | K | 771474113 | Montáž soklíků z dlaždic keramických lepených flexibilním lepidlem rovných výšky přes 90 do 120 mm | m | 157.4 |  | 0 |  |  | základní |  | 0 | 0.00062 | 0.097588 | 0 | 0 | 16 | K | 2 |  |  |  | ROZPOCET | 0 | 0 | 0 | 0 | 0 | 1 | 0 | 16 | 475655274
| VV |  | 5,45*16+5,85*12 |  | 157.4 | [12 empty] | VV | 2 | 2 | True | 1 | ROZPOCET
96 | M | 59761119 | dlažba keramická slinutá mrazuvzdorná R10/B povrch reliéfní/matný tl do 10mm přes 4 do 6ks/m2 | m2 | 18.888 |  | 0 |  |  | základní |  | 0 | 0.022 | 0.41554 | 0 | 0 | 32 | M | 2 |  |  |  | ROZPOCET | 0 | 0 | 0 | 0 | 0 | 1 | 0 | 16 | 1942571550
| VV |  | 157,400*0,1 |  | 15.74 | [12 empty] | VV | 2 | 2 | True | 1 | ROZPOCET
| VV |  | 15,74*1,2 'Přepočtené koeficientem množství |  | 18.888 | [12 empty] | VV | 2 | 2 | False | 1 | ROZPOCET
97 | K | 771574414 | Montáž podlah z dlaždic keramických lepených cementovým flexibilním lepidlem hladkých, tloušťky do 10 mm přes 4 do 6 ks/m2 | m2 | 101.2 |  | 0 |  |  | základní |  | 0 | 0.00909 | 0.91991 | 0 | 0 | 16 | K | 2 |  |  |  | ROZPOCET | 0 | 0 | 0 | 0 | 0 | 1 | 0 | 16 | -1775813638
| VV |  | (3,34*16+3,98*12) |  | 101.2 | [12 empty] | VV | 2 | 2 | True | 1 | ROZPOCET
98 | M | 59761119 | dlažba keramická slinutá mrazuvzdorná R10/B povrch reliéfní/matný tl do 10mm přes 4 do 6ks/m2 | m2 | 111.32 |  | 0 |  |  | základní |  | 0 | 0.022 | 2.449 | 0 | 0 | 32 | M | 2 |  |  |  | ROZPOCET | 0 | 0 | 0 | 0 | 0 | 1 | 0 | 16 | -1493491063
| VV |  | 101,2*1,1 'Přepočtené koeficientem množství |  | 111.32 | [12 empty] | VV | 2 | 2 | False | 1 | ROZPOCET
99 | K | 771577151 | Montáž podlah z dlaždic keramických kladených do malty Příplatek k cenám za plochu do 5 m2 jednotlivě | m2 | 101.2 |  | 0 |  |  | základní |  | 0 | 0 | 0 | 0 | 0 | 16 | K | 2 |  |  |  | ROZPOCET | 0 | 0 | 0 | 0 | 0 | 1 | 0 | 16 | -1052808263
100 | K | 771121011 | Příprava podkladu před provedením dlažby nátěr penetrační na podlahu | m2 | 101.2 |  | 0 |  |  | základní |  | 0 | 0.0003 | 0.03036 | 0 | 0 | 16 | K | 2 |  |  |  | ROZPOCET | 0 | 0 | 0 | 0 | 0 | 1 | 0 | 16 | -232721718
101 | K | 771591115 | Podlahy - ostatní práce spárování silikonem | m | 157.4 |  | 0 |  |  | základní |  | 0 | 3e-05 | 0.004722 | 0 | 0 | 16 | K | 2 |  |  |  | ROZPOCET | 0 | 0 | 0 | 0 | 0 | 1 | 0 | 16 | 255936331
| VV |  | 5,45*16+5,85*12 |  | 157.4 | [12 empty] | VV | 2 | 2 | True | 1 | ROZPOCET
102 | K | 771591175 | Podlahy - ostatní práce montáž ukončujícího profilu pro balkony a terasy | m | 157.4 |  | 0 |  |  | základní |  | 0 | 0.00034 | 0.053516 | 0 | 0 | 16 | K | 2 |  |  |  | ROZPOCET | 0 | 0 | 0 | 0 | 0 | 1 | 0 | 16 | 1069134613
103 | M | 5905400-r | profil ukončovací tvaru L - hliníkový | m | 173.14 |  | 0 |  |  | základní |  | 0 | 5e-05 | 0.008657 | 0 | 0 | 32 | M | 2 |  |  |  | ROZPOCET | 0 | 0 | 0 | 0 | 0 | 1 | 0 | 16 | 436298527
| VV |  | 157,4*1,1 'Přepočtené koeficientem množství |  | 173.14 | [12 empty] | VV | 2 | 2 | False | 1 | ROZPOCET
104 | K | 771151013 | Příprava podkladu před provedením dlažby samonivelační stěrka min.pevnosti 20 MPa, tloušťky přes 5 do 8 mm | m2 | 101.2 |  | 0 |  |  | základní |  | 0 | 0.012 | 1.2144 | 0 | 0 | 4 | K | 2 |  |  |  | ROZPOCET | 0 | 0 | 0 | 0 | 0 | 1 | 0 | 4 | -1992580654
105 | K | 998771103 | Přesun hmot pro podlahy z dlaždic stanovený z hmotnosti přesunovaného materiálu vodorovná dopravní vzdálenost do 50 m v objektech výšky přes 12 do 24 m | t | 3.979 |  | 0 |  |  | základní |  | 0 | 0 | 0 | 0 | 0 | 16 | K | 2 |  |  |  | ROZPOCET | 0 | 0 | 0 | 0 | 0 | 1 | 0 | 16 | 473986111
106 | K | 998771123 | Přesun hmot pro podlahy z dlaždic stanovený z hmotnosti přesunovaného materiálu vodorovná dopravní vzdálenost do 50 m ruční (bez užití mechanizace) v objektech výšky přes 12 do 24 m | t | 3.979 |  | 0 |  |  | základní |  | 0 | 0 | 0 | 0 | 0 | 16 | K | 2 |  |  |  | ROZPOCET | 0 | 0 | 0 | 0 | 0 | 1 | 0 | 16 | -740631545
| D | 776 | Podlahy povlakové |  |  |  | 0 |  |  |  |  | 0 |  | 0 |  | 0.3237 | 2 | D | 1 |  |  |  | ROZPOCET | [6 empty] | 0
107 | K | 776511820 | Odstranění povlakových podlah lepených ručně s podložkou | m2 | 107.9 |  | 0 |  |  | základní |  | 0 | 0 | 0 | 0.003 | 0.3237 | 16 | K | 2 |  |  |  | ROZPOCET | 0 | 0 | 0 | 0 | 0 | 1 | 0 | 16 | -8326786
| VV |  | 3,25*1,1*16"byt |  | 57.2 | [12 empty] | VV | 2 | 2 | True | 0 | ROZPOCET
| VV |  | 3,25*1,3*12"mezipodesta |  | 50.7 | [12 empty] | VV | 2 | 2 | True | 0 | ROZPOCET
| VV |  | Součet |  | 107.9 | [12 empty] | VV | 2 | 4 | True | 1 | ROZPOCET
| D | 783 | Dokončovací práce - nátěry |  |  |  | 0 |  |  |  |  | 0 |  | 0.026401 |  | 0 | 2 | D | 1 |  |  |  | ROZPOCET | [6 empty] | 0
108 | K | 783213011 | Preventivní napouštěcí nátěr tesařských prvků proti dřevokazným houbám, hmyzu a plísním nezabudovaných do konstrukce jednonásobný syntetický | m2 | 188.58 |  | 0 |  |  | základní |  | 0 | 0.00014 | 0.026401 | 0 | 0 | 16 | K | 2 |  |  |  | ROZPOCET | 0 | 0 | 0 | 0 | 0 | 1 | 0 | 16 | 1978595020
| VV |  | 94,29*2 'Přepočtené koeficientem množství |  | 188.58 | [12 empty] | VV | 2 | 2 | False | 1 | ROZPOCET
109 | K | 783801201 | Příprava podkladu omítek před provedením nátěru obroušení | m2 | 292.16 |  | 0 |  |  | základní |  | 0 | 0 | 0 | 0 | 0 | 16 | K | 2 |  |  |  | ROZPOCET | 0 | 0 | 0 | 0 | 0 | 1 | 0 | 16 | 543343263
| VV |  | (2,65*2*1,1*16)+(2,65*2*1,3*12) |  | 175.96 | [12 empty] | VV | 2 | 2 | True | 0 | ROZPOCET
| VV |  | (3,5*1,1*16)+(3,5*1,3*12) |  | 116.2 | [12 empty] | VV | 2 | 2 | True | 0 | ROZPOCET
| VV |  | Součet |  | 292.16 | [12 empty] | VV | 2 | 4 | True | 1 | ROZPOCET
| D | 784 | Dokončovací práce - malby a tapety |  |  |  | 0 |  |  |  |  | 0 |  | 0.88076 |  | 0.1736 | 2 | D | 1 |  |  |  | ROZPOCET | [6 empty] | 0
110 | K | 784121001 | Oškrabání malby v místnostech výšky do 3,80 m | m2 | 560 |  | 0 |  |  | základní |  | 0 | 0.001 | 0.56 | 0.00031 | 0.1736 | 16 | K | 2 |  |  |  | ROZPOCET | 0 | 0 | 0 | 0 | 0 | 1 | 0 | 16 | -23542114
| VV |  | 20*(16+12) |  | 560 | [12 empty] | VV | 2 | 2 | True | 1 | ROZPOCET
111 | K | 784121011 | Rozmývání podkladu po oškrabání malby v místnostech výšky do 3,80 m | m2 | 560 |  | 0 |  |  | základní |  | 0 | 0 | 0 | 0 | 0 | 16 | K | 2 |  |  |  | ROZPOCET | 0 | 0 | 0 | 0 | 0 | 1 | 0 | 16 | 1878671745
112 | K | 784181121 | Penetrace podkladu jednonásobná hloubková v místnostech výšky do 3,80 m | m2 | 654.64 |  | 0 |  |  | základní |  | 0 | 0.0002 | 0.13093 | 0 | 0 | 16 | K | 2 |  |  |  | ROZPOCET | 0 | 0 | 0 | 0 | 0 | 1 | 0 | 16 | 461545166
| VV |  | 20*(16+12) |  | 560 | [12 empty] | VV | 2 | 2 | True | 0 | ROZPOCET
| VV |  | 94,64 |  | 94.64 | [12 empty] | VV | 2 | 2 | True | 0 | ROZPOCET
| VV |  | Součet |  | 654.64 | [12 empty] | VV | 2 | 4 | True | 1 | ROZPOCET
113 | K | 784221101 | Malby z malířských směsí otěruvzdorných za sucha dvojnásobné, bílé za sucha otěruvzdorné dobře v místnostech výšky do 3,80 m | m2 | 654.6 |  | 0 |  |  | základní |  | 0 | 0.00029 | 0.18983 | 0 | 0 | 16 | K | 2 |  |  |  | ROZPOCET | 0 | 0 | 0 | 0 | 0 | 1 | 0 | 16 | 1962161031
| VV |  | 20*(16+12) |  | 560 | [12 empty] | VV | 2 | 2 | True | 0 | ROZPOCET
| VV |  | 94,6 |  | 94.6 | [12 empty] | VV | 2 | 2 | True | 0 | ROZPOCET
| VV |  | Součet |  | 654.6 | [12 empty] | VV | 2 | 4 | True | 1 | ROZPOCET