## Rekapitulace stavby
Export VZ CEZ |  | List obsahuje: |  |  |  |  | 1) Rekapitulace stavby |  |  | 2) Rekapitulace objektů stavby a soupisů prací | [20 empty] | 1.0 | False | False | {68BC9106-F98B-4249-98EE-0CB105B7982E}
[31 empty] | 0,01 | 21
[31 empty] | 0,01 | 10
|  | REKAPITULACE STAVBY | [15 empty] | v --- níže se nacházejí doplňkové a pomocné údaje k sestavám --- v | [11 empty] | Návod na vyplnění | 0,001
|  | Kód: |  |  |  |  | VO-RBK-2017 | [22 empty] | Měnit lze pouze buňky se žlutým podbarvením! 1) v Rekapitulaci stavby vyplňte údaje o Uchazeči (přenesou se do ostatních sestav i v jiných listech) 2) na vybraných listech vyplňte v sestavě Soupis prací ceny u položek Podrobnosti k vyplnění naleznete na poslední záložce s Pokyny pro vyplnění | 0,01
|  | Stavba: |  |  |  |  | Rumburk - Na Příkopech, V.O. koordinace s obnovou NN ČEZ. | [23 empty] | 0,01
|  | KSO: | [11 empty] | CC-CZ: | [16 empty] | 0,01
|  | Okres: |  |  |  |  | DC - Děčín | [6 empty] | Datum: |  | 07.12.2017 | [14 empty] | 0,01
0,01
|  | Zadavatel: | [11 empty] | IČ: |  | 00261602 | [14 empty] | 0,01
|  |  | Město Rumburk | [10 empty] | DIČ: |  | CZ00261602 | [14 empty] | 0,01
0,01
|  | Uchazeč: | [11 empty] | IČ: |  | Vyplň údaj | [14 empty] | 0,01
|  |  | Vyplň údaj | [10 empty] | DIČ: |  | Vyplň údaj | [14 empty] | 0,01
False
|  | Projekční firma: | [11 empty] | IČ: |  | 64053288 | [14 empty] | False
|  |  | Václav Rezek - REFLEX s.r.o. | [10 empty] | DIČ: | [16 empty] | False
0,01
|  | Poznámka: | [28 empty] | 0,1
False
|  | Cena bez DPH | [11 empty] | 0
[8 empty] | Sazba daně |  | Základ daně |  |  |  | Výše daně
|  | DPH |  | zákl. přenesená |  |  |  | 21% |  | 0 |  |  |  | 0
|  | Cena s DPH | [6 empty] | v |  | CZK |  |  | 0
REKAPITULACE OBJEKTŮ STAVBY A SOUPISŮ PRACÍ
| Kód: | [6 empty] | VO-RBK-2017
| Stavba: | [6 empty] | Rumburk - Na Příkopech, V.O. koordinace s obnovou NN ČEZ.
| Okres: | [6 empty] | DC - Děčín |  |  |  |  | Datum: |  | 07.12.2017
| Zadavatel: | [6 empty] | Město Rumburk |  |  |  |  | Projekční firma: |  | Václav Rezek - REFLEX s.r.o. |  |  | Informativní údaje z listů zakázek
Uchazeč:
| Kód |  |  |  | Objekt, Soupis prací | [6 empty] | Cena bez DPH [CZK] |  |  |  | Cena s DPH [CZK] | Typ | z toho Ostat. náklady [CZK] | DPH [CZK] | Normohodiny [h] | DPH základní [CZK] | DPH snížená [CZK] | DPH základní přenesená [CZK] | DPH snížená přenesená [CZK] | Základna DPH základní | Základna DPH snížená | Základna DPH zákl. přenesená | Základna DPH Základna sníž. přenesená | Základna DPH Základna nulová
| Náklady stavby celkem | [10 empty] | 0 |  |  |  | 0 |  | 0 | 0 | 1033.748 |  |  | 0 |  |  |  | 0 |  |  |  | D | 0 | ###NOIMPORT### | IMPORT | {68BC9106-F98B-4249-98EE-0CB105B7982E} | {00000000-0000-0000-0000-000000000000}
/ |  | SO 01 |  |  |  | Obnova rozvodu V.O. - ul. Na Příkopech a Malá. | [5 empty] | 0 |  |  |  | 0 | STA | 0 | 0 | 1033.748 |  |  | 0 |  |  |  | 0 |  |  |  |  | 1 |  | IMPORT | {4D958683-2144-4457-920B-F71A0C5EC2DA} | {68BC9106-F98B-4249-98EE-0CB105B7982E} | 2
/ |  | VON |  |  |  | VEDLEJŠÍ A OSTATNÍ NÁKLADY | [5 empty] | 0 |  |  |  | 0 | VON | 0 | 0 | 0 |  |  | 0 |  |  |  | 0 |  |  |  |  | 1 |  | IMPORT | {3F715EAD-5F86-40E6-8FE3-0E91F9388083} | {68BC9106-F98B-4249-98EE-0CB105B7982E}

## SO 01 - Obnova rozvodu V....
| List obsahuje: |  | 1) Krycí list soupisu | 2) Rekapitulace |  |  | 3) Soupis prací | Zpět na list: | Rekapitulace stavby
{4D958683-2144-4457-920B-F71A0C5EC2DA}
2
| KRYCÍ LIST SOUPISU | [8 empty] | v --- níže se nacházejí doplňkové a pomocní údaje k sestavám --- v | [8 empty] | True
Stavba:
Rumburk - Na Příkopech, V.O. koordinace s obnovou NN ČEZ.
Objekt:
SO 01 - Obnova rozvodu V.O. - ul. Na Příkopech a Malá.
| KSO: |  |  |  |  | CC-CZ:
| Okres: |  | DC - Děčín |  |  | Datum: | 07.12.2017
| Zadavatel: |  |  |  |  | IČ: | 00261602
|  | Město Rumburk |  |  |  | DIČ: | CZ00261602
| Uchazeč: |  |  |  |  | IČ: | Vyplň údaj
|  | Vyplň údaj |  |  |  | DIČ: | Vyplň údaj
| Projekční firma: |  |  |  |  | IČ: | 64053288
|  | Václav Rezek - REFLEX s.r.o. |  |  |  | DIČ:
Poznámka:
| Cena bez DPH | [5 empty] | 0
|  |  | Základ daně |  |  | Sazba daně | Výše daně
| DPH | zákl. přenesená | 0 |  |  | 21% | 0
| Cena s DPH |  |  | v | CZK |  | 0
REKAPITULACE ČLENĚNÍ SOUPISU PRACÍ
Stavba:
Rumburk - Na Příkopech, V.O. koordinace s obnovou NN ČEZ.
Objekt:
SO 01 - Obnova rozvodu V.O. - ul. Na Příkopech a Malá.
Okres: |  |  | DC - Děčín |  | Datum: |  | 07.12.2017
Zadavatel: |  |  | Město Rumburk |  | Projekční firma: |  | Václav Rezek - REFLEX s.r.o.
Uchazeč: |  |  | Vyplň údaj
Kód dílu - Popis | [6 empty] | Cena celkem [CZK]
Náklady soupisu celkem | [6 empty] | 0 | [12 empty] | -1
| POB0001 - rozpoj. skříň č.1 - SS200/NK na ppč.1590/2 | [5 empty] | 0
| POB0002 - rozpoj. skříň č.2 - SS200/NK na ppč.173 | [5 empty] | 0
| POB0003 - propojení rozpoj. skříní - přechod Mandavy | [5 empty] | 0
| POB0004 - pokládka kabelu VO Na Příkopech - trasa ČEZ | [5 empty] | 0
| POB0005 - pokládka kabelu VO Na Příkopech - 5x překop | [5 empty] | 0
| POB0006 - pokládka kabelu VO Na Příkopech - trasa Město | [5 empty] | 0
| POB0007 - pokládka kabelu VO Na Příkopech - odbočka | [5 empty] | 0
| POB0008 - vyvedení kabelu VO z SR č.2 na vedení ČEZ | [5 empty] | 0
| POB0009 - zapojení kabelu VO do stávajícího stožáru č.7 | [5 empty] | 0
| POB0010 - nový světelný bod - stožáry č.1, 2, 3, 4, 5, 6, 8 | [5 empty] | 0
| POB0011 - demontáž stáv. vedení VO - Na Příkopech | [5 empty] | 0
| POB0012 - demontáž stáv. vedení VO - sloup na p.1590/2 | [5 empty] | 0
| POB0013 - pokládka kabelu VO ul. Malá - trasa Město | [5 empty] | 0
| POB0014 - nový světelný bod - stožáry č.9, 10, 11,12 | [5 empty] | 0
| POB0015 - demontáž stáv. vedení VO - ocel.stožár UZM12 | [5 empty] | 0
| POB0016 - demontáž stáv. vedení VO - 2x AlFe pro UZM12 | [5 empty] | 0
| Nezařazené položky | [5 empty] | 0
SOUPIS PRACÍ
Stavba:
Rumburk - Na Příkopech, V.O. koordinace s obnovou NN ČEZ.
Objekt:
SO 01 - Obnova rozvodu V.O. - ul. Na Příkopech a Malá.
Okres: |  |  | DC - Děčín |  | Datum: |  | 07.12.2017
Zadavatel: |  |  | Město Rumburk |  | Projekční firma: |  | Václav Rezek - REFLEX s.r.o.
Uchazeč: |  |  | Vyplň údaj
PČ | Typ | Kód | Popis | MJ | Množství | J.cena [CZK] | Cena celkem [CZK] | Cenová soustava |  | Poznámka | DPH | J. Nh [h] | Nh celkem [h] | J. hmotnost [kg] | Hmotnost celkem [kg] | J. suť [kg] | Suť celkem [kg]
Náklady soupisu celkem | [6 empty] | 0 | [5 empty] | 1033.748 |  | 1116.5881 |  | 0 |  | D | -1 | [6 empty] | 0
| D | POB0001 | rozpoj. skříň č.1 - SS200/NK na ppč.1590/2 | BOD | 1 |  | 0 | [5 empty] | 4.3115 |  | 28.985 |  | 0 | 1 | D | 0 |  |  |  | ROZPOCET |  |  | 0
1 | M | PFQA87A | SKRIN SS200/NKE1P-C DCK 6X160A V PILIRI | KS | 1 |  | 0 |  |  |  | zákl. přenesená | 1.452 | 1.452 | 0 | 0 | 0 | 0 | 4 | K | 1 |  |  |  | ROZPOCET | 0 | 4 | 0
2 | zhot | 1003069500 | SKRIN SMYCKOVA SS200/NKE1P-C DCK | KS | 1 |  | 0 |  |  |  | zákl. přenesená |  |  | 21 | 21 | 0 | 0 | 4 | M | 1 |  |  |  | ROZPOCET | 0 | 4 | 0
3 | zhot | 1003559270 | KERAMZIT VEL.1 PYTEL 15 LITRU PRO SKRINE | BAL | 1 |  | 0 |  |  |  | zákl. přenesená |  |  | 6.5 | 6.5 | 0 | 0 | 4 | M | 1 |  |  |  | ROZPOCET | 0 | 4 | 0
|  |  | KERAMZIT LIAPOR 1-4MM | [16 empty] | 1
4 | zhot | 9870020290 | VYK> PISEK ZASYPOVY FR.0-4 | KG | 81 |  | 0 |  |  |  | zákl. přenesená |  |  | 0 | 0 | 0 | 0 | 4 | M | 1 |  |  |  | ROZPOCET | 0 | 4 | 0
| VV |  | 1*81 'Přepočtené koeficientem množství |  | 81 | [13 empty] | VV | 1 | 2 | 0 | 1 | ROZPOCET
5 | M | PFLA08A | POJISTKA NOZOVA NN VEL.000 GG 40A | KS | 3 |  | 0 |  |  |  | zákl. přenesená | 0.01 | 0.03 | 0 | 0 | 0 | 0 | 4 | K | 1 |  |  |  | ROZPOCET | 0 | 4 | 0
6 | zhot | 1003377560 | POJISTKA NN ETI NV00C GG 40A NOZOVA | KS | 3 |  | 0 |  |  |  | zákl. přenesená |  |  | 0.125 | 0.375 | 0 | 0 | 4 | M | 1 |  |  |  | ROZPOCET | 0 | 4 | 0
|  |  | OBJ. Č. 004181210 | [16 empty] | 1
7 | M | PLZA08A | DRZAK 7X CISLO 16X34,PLAST,DCK,SJZ SKRIN | KS | 1 |  | 0 |  |  |  | zákl. přenesená | 0.208 | 0.208 | 0 | 0 | 0 | 0 | 4 | K | 1 |  |  |  | ROZPOCET | 0 | 4 | 0
8 | zhot | 1002991290 | DRZAK CISEL 7MIST PLAST DCK SKRIN 148X40 | KS | 1 |  | 0 |  |  |  | zákl. přenesená |  |  | 0.1 | 0.1 | 0 | 0 | 4 | M | 1 |  |  |  | ROZPOCET | 0 | 4 | 0
|  |  | PRO ČÍSLA 16X34 DCK | [16 empty] | 1
9 | zhot | 1002966750 | CISLO 0 PLAST 16X34 DCK KAB.SKRINE | KS | 7 |  | 0 |  |  |  | zákl. přenesená |  |  | 0.01 | 0.07 | 0 | 0 | 4 | M | 1 |  |  |  | ROZPOCET | 0 | 4 | 0
|  |  | DO DRŽÁKU | [16 empty] | 1
10 | M | PCIA68A | UKONC.KAB.DO 4X 25 BEZ TRMENU,BEZ OK | KS | 3 |  | 0 |  |  |  | zákl. přenesená | 0.347 | 1.041 | 0 | 0 | 0 | 0 | 4 | K | 1 |  |  |  | ROZPOCET | 0 | 4 | 0
11 | M | PDQA02A | UZEMNENI NA POVRCHU-PASKA FEZN 30X4MM | M | 1 |  | 0 |  |  |  | zákl. přenesená | 0.216 | 0.216 | 0 | 0 | 0 | 0 | 4 | K | 1 |  |  |  | ROZPOCET | 0 | 4 | 0
12 | zhot | 1003632530 | PASKA ZEMNICI FEZN 30X4/50AM (BAL.25KG) | KG | 1 |  | 0 |  |  |  | zákl. přenesená |  |  | 0.94 | 0.94 | 0 | 0 | 4 | M | 1 |  |  |  | ROZPOCET | 0 | 4 | 0
13 | M | PEBA04A | VYKOP JAMY PRO SLOUP, KOTVU-RUCNE,TR.3-4 | M3 | 0.4 |  | 0 |  |  |  | zákl. přenesená | 2.99 | 1.196 | 0 | 0 | 0 | 0 | 4 | K | 1 |  |  |  | ROZPOCET | 0 | 4 | 0
14 | M | PKAA19A | NAKLADANI VYKOPKU DO 100M3,ZEM.1-4 | M3 | 0.3 |  | 0 |  |  |  | zákl. přenesená | 0.2 | 0.06 | 0 | 0 | 0 | 0 | 4 | K | 1 |  |  |  | ROZPOCET | 0 | 4 | 0
15 | M | PEBA23A | NASYP ZEMIN TR.3-4,SLOZENI,ROZPROSTRENI | M3 | 0.1 |  | 0 |  |  |  | zákl. přenesená | 1.085 | 0.1085 | 0 | 0 | 0 | 0 | 4 | K | 1 |  |  |  | ROZPOCET | 0 | 4 | 0
| D | POB0002 | rozpoj. skříň č.2 - SS200/NK na ppč.173 | BOD | 1 |  | 0 | [5 empty] | 4.3115 |  | 28.985 |  | 0 | 1 | D | 0 |  |  |  | ROZPOCET |  |  | 0
16 | M | PFQA87A | SKRIN SS200/NKE1P-C DCK 6X160A V PILIRI | KS | 1 |  | 0 |  |  |  | zákl. přenesená | 1.452 | 1.452 | 0 | 0 | 0 | 0 | 4 | K | 1 |  |  |  | ROZPOCET | 0 | 4 | 0
17 | zhot | 1003069500 | SKRIN SMYCKOVA SS200/NKE1P-C DCK | KS | 1 |  | 0 |  |  |  | zákl. přenesená |  |  | 21 | 21 | 0 | 0 | 4 | M | 1 |  |  |  | ROZPOCET | 0 | 4 | 0
18 | zhot | 1003559270 | KERAMZIT VEL.1 PYTEL 15 LITRU PRO SKRINE | BAL | 1 |  | 0 |  |  |  | zákl. přenesená |  |  | 6.5 | 6.5 | 0 | 0 | 4 | M | 1 |  |  |  | ROZPOCET | 0 | 4 | 0
|  |  | KERAMZIT LIAPOR 1-4MM | [16 empty] | 1
19 | zhot | 9870020290 | VYK> PISEK ZASYPOVY FR.0-4 | KG | 81 |  | 0 |  |  |  | zákl. přenesená |  |  | 0 | 0 | 0 | 0 | 4 | M | 1 |  |  |  | ROZPOCET | 0 | 4 | 0
| VV |  | 1*81 'Přepočtené koeficientem množství |  | 81 | [13 empty] | VV | 1 | 2 | 0 | 1 | ROZPOCET
20 | M | PFLA08A | POJISTKA NOZOVA NN VEL.000 GG 40A | KS | 3 |  | 0 |  |  |  | zákl. přenesená | 0.01 | 0.03 | 0 | 0 | 0 | 0 | 4 | K | 1 |  |  |  | ROZPOCET | 0 | 4 | 0
21 | zhot | 1003377560 | POJISTKA NN ETI NV00C GG 40A NOZOVA | KS | 3 |  | 0 |  |  |  | zákl. přenesená |  |  | 0.125 | 0.375 | 0 | 0 | 4 | M | 1 |  |  |  | ROZPOCET | 0 | 4 | 0
|  |  | OBJ. Č. 004181210 | [16 empty] | 1
22 | M | PLZA08A | DRZAK 7X CISLO 16X34,PLAST,DCK,SJZ SKRIN | KS | 1 |  | 0 |  |  |  | zákl. přenesená | 0.208 | 0.208 | 0 | 0 | 0 | 0 | 4 | K | 1 |  |  |  | ROZPOCET | 0 | 4 | 0
23 | zhot | 1002991290 | DRZAK CISEL 7MIST PLAST DCK SKRIN 148X40 | KS | 1 |  | 0 |  |  |  | zákl. přenesená |  |  | 0.1 | 0.1 | 0 | 0 | 4 | M | 1 |  |  |  | ROZPOCET | 0 | 4 | 0
|  |  | PRO ČÍSLA 16X34 DCK | [16 empty] | 1
24 | zhot | 1002966750 | CISLO 0 PLAST 16X34 DCK KAB.SKRINE | KS | 7 |  | 0 |  |  |  | zákl. přenesená |  |  | 0.01 | 0.07 | 0 | 0 | 4 | M | 1 |  |  |  | ROZPOCET | 0 | 4 | 0
|  |  | DO DRŽÁKU | [16 empty] | 1
25 | M | PCIA68A | UKONC.KAB.DO 4X 25 BEZ TRMENU,BEZ OK | KS | 3 |  | 0 |  |  |  | zákl. přenesená | 0.347 | 1.041 | 0 | 0 | 0 | 0 | 4 | K | 1 |  |  |  | ROZPOCET | 0 | 4 | 0
26 | M | PDQA02A | UZEMNENI NA POVRCHU-PASKA FEZN 30X4MM | M | 1 |  | 0 |  |  |  | zákl. přenesená | 0.216 | 0.216 | 0 | 0 | 0 | 0 | 4 | K | 1 |  |  |  | ROZPOCET | 0 | 4 | 0
27 | zhot | 1003632530 | PASKA ZEMNICI FEZN 30X4/50AM (BAL.25KG) | KG | 1 |  | 0 |  |  |  | zákl. přenesená |  |  | 0.94 | 0.94 | 0 | 0 | 4 | M | 1 |  |  |  | ROZPOCET | 0 | 4 | 0
28 | M | PEBA04A | VYKOP JAMY PRO SLOUP, KOTVU-RUCNE,TR.3-4 | M3 | 0.4 |  | 0 |  |  |  | zákl. přenesená | 2.99 | 1.196 | 0 | 0 | 0 | 0 | 4 | K | 1 |  |  |  | ROZPOCET | 0 | 4 | 0
29 | M | PKAA19A | NAKLADANI VYKOPKU DO 100M3,ZEM.1-4 | M3 | 0.3 |  | 0 |  |  |  | zákl. přenesená | 0.2 | 0.06 | 0 | 0 | 0 | 0 | 4 | K | 1 |  |  |  | ROZPOCET | 0 | 4 | 0
30 | M | PEBA23A | NASYP ZEMIN TR.3-4,SLOZENI,ROZPROSTRENI | M3 | 0.1 |  | 0 |  |  |  | zákl. přenesená | 1.085 | 0.1085 | 0 | 0 | 0 | 0 | 4 | K | 1 |  |  |  | ROZPOCET | 0 | 4 | 0
| D | POB0003 | propojení rozpoj. skříní - přechod Mandavy | ÚSEK | 1 |  | 0 | [5 empty] | 45.371 |  | 287.6864 |  | 0 | 1 | D | 0 |  |  |  | ROZPOCET |  |  | 0
31 | O | PCCA27A | KABEL 1-CYKY-J 4X16 1KV VOLNE ULOZENY | M | 42 |  | 0 |  |  |  | zákl. přenesená | 0.068 | 2.856 | 0 | 0 | 0 | 0 | 4 | K | 1 |  |  |  | ROZPOCET | 0 | 4 | 0
32 | zhot | ELEX1 | KABEL CYKY-J 4x16 | M | 42 |  | 0 |  |  |  | zákl. přenesená |  |  | 0 | 0 | 0 | 0 | 8 | M | 1 |  |  |  | ROZPOCET | 0 | 4 | 0
33 | M | PELA41A | TRUBKA KORUG. PE KORUFLEX 75/63 OHEBNA | M | 42 |  | 0 |  |  |  | zákl. přenesená | 0.075 | 3.15 | 0 | 0 | 0 | 0 | 4 | K | 1 |  |  |  | ROZPOCET | 0 | 4 | 0
34 | zhot | 1000173990 | TRUBKA KORUG.OHEBNA KORUFL. 75 CERNA 50M | M | 42 |  | 0 |  |  |  | zákl. přenesená |  |  | 0.38 | 15.96 | 0 | 0 | 4 | M | 1 |  |  |  | ROZPOCET | 0 | 4 | 0
35 | M | PEJA41A | FOLIE VYSTRAZNA Z PVC ,SIRKA 33 CM | M | 42 |  | 0 |  |  |  | zákl. přenesená | 0.03 | 1.26 | 0 | 0 | 0 | 0 | 4 | K | 1 |  |  |  | ROZPOCET | 0 | 4 | 0
36 | zhot | 1000327780 | FOLIE VYSTR. BLESK 330/0,4 CERVENA 125M | KS | 0.336 |  | 0 |  |  |  | zákl. přenesená |  |  | 14 | 4.704 | 0 | 0 | 4 | M | 1 |  |  |  | ROZPOCET | 0 | 4 | 0
| VV |  | 42*0,008 'Přepočtené koeficientem množství |  | 0.336 | [13 empty] | VV | 1 | 2 | 0 | 1 | ROZPOCET
37 | M | PBBA04A | TRUBKA OCHRANNA OCEL.159/4,5MM VOL.ULOZ. | M | 14 |  | 0 |  |  |  | zákl. přenesená | 0.366 | 5.124 | 0 | 0 | 0 | 0 | 4 | K | 1 |  |  |  | ROZPOCET | 0 | 4 | 0
38 | zhot | 9870011930 | VYK> TRUBKA OCELOVA 159X4,5 CSN 425715 | M | 14 |  | 0 |  |  |  | zákl. přenesená |  |  | 17.146 | 240.044 | 0 | 0 | 4 | M | 1 |  |  |  | ROZPOCET | 0 | 4 | 0
39 | M | PDQA10A | ZNACENI UZEMNENI FEZN 30/4 SMRST.TRUBICI | KS | 2 |  | 0 |  |  |  | zákl. přenesená | 0.12 | 0.24 | 0 | 0 | 0 | 0 | 4 | K | 1 |  |  |  | ROZPOCET | 0 | 4 | 0
40 | zhot | 1003301650 | TRUBICE SMRST SR1F 25,4-12,7/1200 ZZ. | KS | 0.084 |  | 0 |  |  |  | zákl. přenesená |  |  | 0.1 | 0.0084 | 0 | 0 | 4 | M | 1 |  |  |  | ROZPOCET | 0 | 4 | 0
| VV |  | 2*0,042 'Přepočtené koeficientem množství |  | 0.084 | [13 empty] | VV | 1 | 2 | 0 | 1 | ROZPOCET
41 | M | PDQA64A | OCHRANA PRECHODU ZEM-VZDUCH UZEM.PAS30/4 | KS | 2 |  | 0 |  |  |  | zákl. přenesená | 0.17 | 0.34 | 0 | 0 | 0 | 0 | 4 | K | 1 |  |  |  | ROZPOCET | 0 | 4 | 0
42 | zhot | 1000039080 | TRUBKA SMRST.RPK 40/16/1000 CERNA | KS | 1 |  | 0 |  |  |  | zákl. přenesená |  |  | 0.25 | 0.25 | 0 | 0 | 4 | M | 1 |  |  |  | ROZPOCET | 0 | 4 | 0
| VV |  | 2*0,5 'Přepočtené koeficientem množství |  | 1 | [13 empty] | VV | 1 | 2 | 0 | 1 | ROZPOCET
43 | zhot | 1000040290 | SVORKA SP1 DT - PRIPOJ. NA KONSTR. | KS | 2 |  | 0 |  |  |  | zákl. přenesená |  |  | 0.2 | 0.4 | 0 | 0 | 4 | M | 1 |  |  |  | ROZPOCET | 0 | 4 | 0
44 | zhot | 9876002600 | VYK> SROUB M10X45, 6-HR.HLAVA, POZ. | KS | 2 |  | 0 |  |  |  | zákl. přenesená |  |  | 0 | 0 | 0 | 0 | 4 | M | 1 |  |  |  | ROZPOCET | 0 | 4 | 0
|  |  | DIN933-8.8-A2K | [16 empty] | 1
45 | zhot | 9876008300 | VYK> MATICE M10, 6-HRANNA, POZ. | KS | 2 |  | 0 |  |  |  | zákl. přenesená |  |  | 0 | 0 | 0 | 0 | 4 | M | 1 |  |  |  | ROZPOCET | 0 | 4 | 0
|  |  | DIN934-8-A2K | [16 empty] | 1
46 | zhot | 9876010400 | VYK> PODLOZKA PRUZNA 12, POZ. | KS | 2 |  | 0 |  |  |  | zákl. přenesená |  |  | 0 | 0 | 0 | 0 | 4 | M | 1 |  |  |  | ROZPOCET | 0 | 4 | 0
|  |  | DIN7980-230HV-A2K | [16 empty] | 1
47 | M | PCHA40A | PRIPL.NA ZATAH. KABELU V OCHRANNE TRUBCE | M | 42 |  | 0 |  |  |  | zákl. přenesená | 0.015 | 0.63 | 0 | 0 | 0 | 0 | 4 | K | 1 |  |  |  | ROZPOCET | 0 | 4 | 0
48 | M | PEAA13A | SEJMUTI DRNU | M2 | 9 |  | 0 |  |  |  | zákl. přenesená | 0.145 | 1.305 | 0 | 0 | 0 | 0 | 4 | K | 1 |  |  |  | ROZPOCET | 0 | 4 | 0
49 | M | PEDA22A | VYKOP KABEL.RYHY 35X80 CM RUCNE,ZEM.TR.3 | M | 28 |  | 0 |  |  |  | zákl. přenesená | 0.408 | 11.424 | 0 | 0 | 0 | 0 | 4 | K | 1 |  |  |  | ROZPOCET | 0 | 4 | 0
50 | M | PKAA19A | NAKLADANI VYKOPKU DO 100M3,ZEM.1-4 | M3 | 3 |  | 0 |  |  |  | zákl. přenesená | 0.2 | 0.6 | 0 | 0 | 0 | 0 | 4 | K | 1 |  |  |  | ROZPOCET | 0 | 4 | 0
51 | M | PEQA16A | PODKLADOVA VRSTVA ZE STERKOPISKU FR.0-22 | M3 | 3 |  | 0 |  |  |  | zákl. přenesená | 0.538 | 1.614 | 0 | 0 | 0 | 0 | 4 | K | 1 |  |  |  | ROZPOCET | 0 | 4 | 0
52 | zhot | 9870020110 | VYK> STERKOPISEK FR.0-22 TR.B | KG | 4800 |  | 0 |  |  |  | zákl. přenesená |  |  | 0 | 0 | 0 | 0 | 4 | M | 1 |  |  |  | ROZPOCET | 0 | 4 | 0
| VV |  | 3*1600 'Přepočtené koeficientem množství |  | 4800 | [13 empty] | VV | 1 | 2 | 0 | 1 | ROZPOCET
53 | M | PEFA22A | ZAHOZ KABEL.RYHY 35X80 CM RUCNE,ZEM.TR.3 | M | 28 |  | 0 |  |  |  | zákl. přenesená | 0.236 | 6.608 | 0 | 0 | 0 | 0 | 4 | K | 1 |  |  |  | ROZPOCET | 0 | 4 | 0
54 | M | PDQA11A | UZEM.V ZEMI-FEZN 30X4 V PODM.MEST.ZAST. | M | 28 |  | 0 |  |  |  | zákl. přenesená | 0.124 | 3.472 | 0 | 0 | 0 | 0 | 4 | K | 1 |  |  |  | ROZPOCET | 0 | 4 | 0
55 | zhot | 1003632530 | PASKA ZEMNICI FEZN 30X4/50AM (BAL.25KG) | KG | 28 |  | 0 |  |  |  | zákl. přenesená |  |  | 0.94 | 26.32 | 0 | 0 | 4 | M | 1 |  |  |  | ROZPOCET | 0 | 4 | 0
56 | M | PEDA02A | VYKOP KABEL.RYHY 35X30 CM RUCNE ZEM.TR.3 | M | 28 |  | 0 |  |  |  | zákl. přenesená | 0.153 | 4.284 | 0 | 0 | 0 | 0 | 4 | K | 1 |  |  |  | ROZPOCET | 0 | 4 | 0
57 | M | PEFA02A | ZAHOZ KABEL.RYHY 35X30 CM RUCNE,ZEM.TR.3 | M | 28 |  | 0 |  |  |  | zákl. přenesená | 0.088 | 2.464 | 0 | 0 | 0 | 0 | 4 | K | 1 |  |  |  | ROZPOCET | 0 | 4 | 0
| D | POB0004 | pokládka kabelu VO Na Příkopech - trasa ČEZ | ÚSEK | 1 |  | 0 | [5 empty] | 112.647 |  | 236.28 |  | 0 | 1 | D | 0 |  |  |  | ROZPOCET |  |  | 0
58 | O | PCCA27A | KABEL 1-CYKY-J 4X16 1KV VOLNE ULOZENY | M | 165 |  | 0 |  |  |  | zákl. přenesená | 0.068 | 11.22 | 0 | 0 | 0 | 0 | 4 | K | 1 |  |  |  | ROZPOCET | 0 | 4 | 0
59 | O | PCCA70A | KABEL CYKY-J 4X16 750V PEVNE ULOZENY | M | 24 |  | 0 |  |  |  | zákl. přenesená | 0.108 | 2.592 | 0 | 0 | 0 | 0 | 4 | K | 1 |  |  |  | ROZPOCET | 0 | 4 | 0
60 | zhot | ELEX1 | KABEL CYKY-J 4x16 | M | 189 |  | 0 |  |  |  | zákl. přenesená |  |  | 0 | 0 | 0 | 0 | 8 | M | 1 |  |  |  | ROZPOCET | 0 | 4 | 0
61 | M | PELA41A | TRUBKA KORUG. PE KORUFLEX 75/63 OHEBNA | M | 165 |  | 0 |  |  |  | zákl. přenesená | 0.075 | 12.375 | 0 | 0 | 0 | 0 | 4 | K | 1 |  |  |  | ROZPOCET | 0 | 4 | 0
62 | zhot | 1000173990 | TRUBKA KORUG.OHEBNA KORUFL. 75 CERNA 50M | M | 165 |  | 0 |  |  |  | zákl. přenesená |  |  | 0.38 | 62.7 | 0 | 0 | 4 | M | 1 |  |  |  | ROZPOCET | 0 | 4 | 0
63 | M | PCHA40A | PRIPL.NA ZATAH. KABELU V OCHRANNE TRUBCE | M | 165 |  | 0 |  |  |  | zákl. přenesená | 0.015 | 2.475 | 0 | 0 | 0 | 0 | 4 | K | 1 |  |  |  | ROZPOCET | 0 | 4 | 0
64 | M | PEJA41A | FOLIE VYSTRAZNA Z PVC ,SIRKA 33 CM | M | 165 |  | 0 |  |  |  | zákl. přenesená | 0.03 | 4.95 | 0 | 0 | 0 | 0 | 4 | K | 1 |  |  |  | ROZPOCET | 0 | 4 | 0
65 | zhot | 1000327780 | FOLIE VYSTR. BLESK 330/0,4 CERVENA 125M | KS | 1.32 |  | 0 |  |  |  | zákl. přenesená |  |  | 14 | 18.48 | 0 | 0 | 4 | M | 1 |  |  |  | ROZPOCET | 0 | 4 | 0
| VV |  | 165*0,008 'Přepočtené koeficientem množství |  | 1.32 | [13 empty] | VV | 1 | 2 | 0 | 1 | ROZPOCET
66 | M | PEDA03A | VYKOP KABEL.RYHY 35X30 CM RUCNE ZEM.TR.4 | M | 165 |  | 0 |  |  |  | zákl. přenesená | 0.234 | 38.61 | 0 | 0 | 0 | 0 | 4 | K | 1 |  |  |  | ROZPOCET | 0 | 4 | 0
67 | M | PKAA19A | NAKLADANI VYKOPKU DO 100M3,ZEM.1-4 | M3 | 14.85 |  | 0 |  |  |  | zákl. přenesená | 0.2 | 2.97 | 0 | 0 | 0 | 0 | 4 | K | 1 |  |  |  | ROZPOCET | 0 | 4 | 0
68 | M | PDQA11A | UZEM.V ZEMI-FEZN 30X4 V PODM.MEST.ZAST. | M | 165 |  | 0 |  |  |  | zákl. přenesená | 0.124 | 20.46 | 0 | 0 | 0 | 0 | 4 | K | 1 |  |  |  | ROZPOCET | 0 | 4 | 0
69 | zhot | 1003632530 | PASKA ZEMNICI FEZN 30X4/50AM (BAL.25KG) | KG | 165 |  | 0 |  |  |  | zákl. přenesená |  |  | 0.94 | 155.1 | 0 | 0 | 4 | M | 1 |  |  |  | ROZPOCET | 0 | 4 | 0
70 | M | PEFA03A | ZAHOZ KABEL.RYHY 35X30 CM RUCNE,ZEM.TR.4 | M | 165 |  | 0 |  |  |  | zákl. přenesená | 0.103 | 16.995 | 0 | 0 | 0 | 0 | 4 | K | 1 |  |  |  | ROZPOCET | 0 | 4 | 0
| D | POB0005 | pokládka kabelu VO Na Příkopech - 5x překop | ÚSEK | 1 |  | 0 | [5 empty] | 67.9273 |  | 102.6 |  | 0 | 1 | D | 0 |  |  |  | ROZPOCET |  |  | 0
71 | O | PCCA27A | KABEL 1-CYKY-J 4X16 1KV VOLNE ULOZENY | M | 25 |  | 0 |  |  |  | zákl. přenesená | 0.068 | 1.7 | 0 | 0 | 0 | 0 | 4 | K | 1 |  |  |  | ROZPOCET | 0 | 4 | 0
72 | zhot | ELEX1 | KABEL CYKY-J 4x16 | M | 25 |  | 0 |  |  |  | zákl. přenesená |  |  | 0 | 0 | 0 | 0 | 8 | M | 1 |  |  |  | ROZPOCET | 0 | 4 | 0
73 | M | PMEA65A | ODSTRAN.VOZOVKY ASFALT. KRYT NAD VYKOPEM | M2 | 25 |  | 0 |  |  |  | zákl. přenesená | 0 | 0 | 0 | 0 | 0 | 0 | 4 | K | 1 |  |  |  | ROZPOCET | 0 | 4 | 0
74 | zhot | 9870020300 | VYK> KOTOUC REZACI DIAMANT PR450ASFALT | KS | 0.05 |  | 0 |  |  |  | zákl. přenesená |  |  | 0 | 0 | 0 | 0 | 4 | M | 1 |  |  |  | ROZPOCET | 0 | 4 | 0
| VV |  | 25*0,002 'Přepočtené koeficientem množství |  | 0.05 | [13 empty] | VV | 1 | 2 | 0 | 1 | ROZPOCET
75 | M | PKBA28A | NALOZENI SUTE NA DOPRAVNI PROSTREDEK | T | 6.25 |  | 0 |  |  |  | zákl. přenesená | 0.226 | 1.4125 | 0 | 0 | 0 | 0 | 4 | K | 1 |  |  |  | ROZPOCET | 0 | 4 | 0
76 | M | PEDA39A | VYKOP KABEL.RYHY 50X120CM RUCNE,ZEM.TR.4 | M | 25 |  | 0 |  |  |  | zákl. přenesená | 1.337 | 33.425 | 0 | 0 | 0 | 0 | 4 | K | 1 |  |  |  | ROZPOCET | 0 | 4 | 0
77 | M | PKAA19A | NAKLADANI VYKOPKU DO 100M3,ZEM.1-4 | M3 | 12.5 |  | 0 |  |  |  | zákl. přenesená | 0.2 | 2.5 | 0 | 0 | 0 | 0 | 4 | K | 1 |  |  |  | ROZPOCET | 0 | 4 | 0
78 | M | PEQA17A | PODKLADOVA VRSTVA Z BETONU TR. C6/7,5 | M3 | 0.3 |  | 0 |  |  |  | zákl. přenesená | 3.014 | 0.9042 | 0 | 0 | 0 | 0 | 4 | K | 1 |  |  |  | ROZPOCET | 0 | 4 | 0
79 | zhot | 9870011005 | VYK> SMES BETON. TR.C6/7,5 PODKLADOVY | M3 | 0.3 |  | 0 |  |  |  | zákl. přenesená |  |  | 0 | 0 | 0 | 0 | 4 | M | 1 |  |  |  | ROZPOCET | 0 | 4 | 0
80 | M | PEJA41A | FOLIE VYSTRAZNA Z PVC ,SIRKA 33 CM | M | 25 |  | 0 |  |  |  | zákl. přenesená | 0.03 | 0.75 | 0 | 0 | 0 | 0 | 4 | K | 1 |  |  |  | ROZPOCET | 0 | 4 | 0
81 | zhot | 1000327780 | FOLIE VYSTR. BLESK 330/0,4 CERVENA 125M | KS | 0.2 |  | 0 |  |  |  | zákl. přenesená |  |  | 14 | 2.8 | 0 | 0 | 4 | M | 1 |  |  |  | ROZPOCET | 0 | 4 | 0
| VV |  | 25*0,008 'Přepočtené koeficientem množství |  | 0.2 | [13 empty] | VV | 1 | 2 | 0 | 1 | ROZPOCET
82 | M | PELA55A | TRUBKA HRDLOVA PVC 110/106 TYC 6M Z.TR.2 | KS | 8 |  | 0 |  |  |  | zákl. přenesená | 0.564 | 4.512 | 0 | 0 | 0 | 0 | 4 | K | 1 |  |  |  | ROZPOCET | 0 | 4 | 0
83 | zhot | 1000166050 | TRUBKA S HRDLEM PVC 110/106/6000 TRIDA 2 | KS | 8 |  | 0 |  |  |  | zákl. přenesená |  |  | 6.6 | 52.8 | 0 | 0 | 4 | M | 1 |  |  |  | ROZPOCET | 0 | 4 | 0
84 | M | PCHA40A | PRIPL.NA ZATAH. KABELU V OCHRANNE TRUBCE | M | 48 |  | 0 |  |  |  | zákl. přenesená | 0.015 | 0.72 | 0 | 0 | 0 | 0 | 4 | K | 1 |  |  |  | ROZPOCET | 0 | 4 | 0
85 | M | PEQA16A | PODKLADOVA VRSTVA ZE STERKOPISKU FR.0-22 | M3 | 3.12 |  | 0 |  |  |  | zákl. přenesená | 0.538 | 1.6786 | 0 | 0 | 0 | 0 | 4 | K | 1 |  |  |  | ROZPOCET | 0 | 4 | 0
86 | zhot | 9870020110 | VYK> STERKOPISEK FR.0-22 TR.B | KG | 4992 |  | 0 |  |  |  | zákl. přenesená |  |  | 0 | 0 | 0 | 0 | 4 | M | 1 |  |  |  | ROZPOCET | 0 | 4 | 0
| VV |  | 3,12*1600 'Přepočtené koeficientem množství |  | 4992 | [13 empty] | VV | 1 | 2 | 0 | 1 | ROZPOCET
87 | M | PEDA03A | VYKOP KABEL.RYHY 35X30 CM RUCNE ZEM.TR.4 | M | 25 |  | 0 |  |  |  | zákl. přenesená | 0.234 | 5.85 | 0 | 0 | 0 | 0 | 4 | K | 1 |  |  |  | ROZPOCET | 0 | 4 | 0
88 | M | PDQA11A | UZEM.V ZEMI-FEZN 30X4 V PODM.MEST.ZAST. | M | 50 |  | 0 |  |  |  | zákl. přenesená | 0.124 | 6.2 | 0 | 0 | 0 | 0 | 4 | K | 1 |  |  |  | ROZPOCET | 0 | 4 | 0
89 | zhot | 1003632530 | PASKA ZEMNICI FEZN 30X4/50AM (BAL.25KG) | KG | 50 |  | 0 |  |  |  | zákl. přenesená |  |  | 0.94 | 47 | 0 | 0 | 4 | M | 1 |  |  |  | ROZPOCET | 0 | 4 | 0
90 | M | PEQA12A | PODKLAD. VRSTVA 25CM-STERKODRT FR.0-63 | M2 | 37.5 |  | 0 |  |  |  | zákl. přenesená | 0.152 | 5.7 | 0 | 0 | 0 | 0 | 4 | K | 1 |  |  |  | ROZPOCET | 0 | 4 | 0
91 | zhot | 9870020140 | VYK> STERKODRT FR.0-63 TR.A | KG | 15937.5 |  | 0 |  |  |  | zákl. přenesená |  |  | 0 | 0 | 0 | 0 | 4 | M | 1 |  |  |  | ROZPOCET | 0 | 4 | 0
| VV |  | 37,5*425 'Přepočtené koeficientem množství |  | 15937.5 | [13 empty] | VV | 1 | 2 | 0 | 1 | ROZPOCET
92 | M | PEFA03A | ZAHOZ KABEL.RYHY 35X30 CM RUCNE,ZEM.TR.4 | M | 25 |  | 0 |  |  |  | zákl. přenesená | 0.103 | 2.575 | 0 | 0 | 0 | 0 | 4 | K | 1 |  |  |  | ROZPOCET | 0 | 4 | 0
93 | M | PMEA62A | ZRIZENI VOZOVKY OBALOVANA DRT NAD VYKOP | M2 | 25 |  | 0 |  |  |  | zákl. přenesená | 0 | 0 | 0 | 0 | 0 | 0 | 4 | K | 1 |  |  |  | ROZPOCET | 0 | 4 | 0
94 | zhot | 9870020030 | VYK> KAMENIVO DRC.HRUBE FR.63-125 TR.B | KG | 5437.5 |  | 0 |  |  |  | zákl. přenesená |  |  | 0 | 0 | 0 | 0 | 4 | M | 1 |  |  |  | ROZPOCET | 0 | 4 | 0
| VV |  | 25*217,5 'Přepočtené koeficientem množství |  | 5437.5 | [13 empty] | VV | 1 | 2 | 0 | 1 | ROZPOCET
95 | zhot | 9870020090 | VYK> KAMENIVO DOLOM.DO BETONU FR.0-4VL | KG | 60.75 |  | 0 |  |  |  | zákl. přenesená |  |  | 0 | 0 | 0 | 0 | 4 | M | 1 |  |  |  | ROZPOCET | 0 | 4 | 0
| VV |  | 25*2,43 'Přepočtené koeficientem množství |  | 60.75 | [13 empty] | VV | 1 | 2 | 0 | 1 | ROZPOCET
96 | zhot | 9870020130 | VYK> STERKOPISEK FR.0-32 TR.C | KG | 3000 |  | 0 |  |  |  | zákl. přenesená |  |  | 0 | 0 | 0 | 0 | 4 | M | 1 |  |  |  | ROZPOCET | 0 | 4 | 0
| VV |  | 25*120 'Přepočtené koeficientem množství |  | 3000 | [13 empty] | VV | 1 | 2 | 0 | 1 | ROZPOCET
97 | zhot | 9870020140 | VYK> STERKODRT FR.0-63 TR.A | KG | 4275 |  | 0 |  |  |  | zákl. přenesená |  |  | 0 | 0 | 0 | 0 | 4 | M | 1 |  |  |  | ROZPOCET | 0 | 4 | 0
| VV |  | 25*171 'Přepočtené koeficientem množství |  | 4275 | [13 empty] | VV | 1 | 2 | 0 | 1 | ROZPOCET
98 | zhot | 9870020180 | VYK> LAK ASFALT.PENETRAL ALP SUD 160KG | KG | 3 |  | 0 |  |  |  | zákl. přenesená |  |  | 0 | 0 | 0 | 0 | 4 | M | 1 |  |  |  | ROZPOCET | 0 | 4 | 0
| VV |  | 25*0,12 'Přepočtené koeficientem množství |  | 3 | [13 empty] | VV | 1 | 2 | 0 | 1 | ROZPOCET
99 | zhot | 9870020190 | VYK> ZALIVKA ASFALTOVA AZ BUBNY | KG | 104.25 |  | 0 |  |  |  | zákl. přenesená |  |  | 0 | 0 | 0 | 0 | 4 | M | 1 |  |  |  | ROZPOCET | 0 | 4 | 0
| VV |  | 25*4,17 'Přepočtené koeficientem množství |  | 104.25 | [13 empty] | VV | 1 | 2 | 0 | 1 | ROZPOCET
100 | zhot | 9870020320 | VYK> PODKLAD Z KAMENIVA MECH.ZPEVN.MZK | KG | 8925 |  | 0 |  |  |  | zákl. přenesená |  |  | 0 | 0 | 0 | 0 | 4 | M | 1 |  |  |  | ROZPOCET | 0 | 4 | 0
| VV |  | 25*357 'Přepočtené koeficientem množství |  | 8925 | [13 empty] | VV | 1 | 2 | 0 | 1 | ROZPOCET
101 | zhot | 9870020340 | VYK> ASFALT.BET.OBRUS.ACO11 50/70 TR2 | KG | 2375 |  | 0 |  |  |  | zákl. přenesená |  |  | 0 | 0 | 0 | 0 | 4 | M | 1 |  |  |  | ROZPOCET | 0 | 4 | 0
| VV |  | 25*95 'Přepočtené koeficientem množství |  | 2375 | [13 empty] | VV | 1 | 2 | 0 | 1 | ROZPOCET
102 | zhot | 9870020360 | VYK> ASFALT.BET.PODKL.ACP16S 50/70 TR1 | KG | 3475 |  | 0 |  |  |  | zákl. přenesená |  |  | 0 | 0 | 0 | 0 | 4 | M | 1 |  |  |  | ROZPOCET | 0 | 4 | 0
| VV |  | 25*139 'Přepočtené koeficientem množství |  | 3475 | [13 empty] | VV | 1 | 2 | 0 | 1 | ROZPOCET
| D | POB0006 | pokládka kabelu VO Na Příkopech - trasa Město | ÚSEK | 1 |  | 0 | [5 empty] | 162.795 |  | 93.08 |  | 0 | 1 | D | 0 |  |  |  | ROZPOCET |  |  | 0
103 | O | PCCA27A | KABEL 1-CYKY-J 4X16 1KV VOLNE ULOZENY | M | 65 |  | 0 |  |  |  | zákl. přenesená | 0.068 | 4.42 | 0 | 0 | 0 | 0 | 4 | K | 1 |  |  |  | ROZPOCET | 0 | 4 | 0
104 | O | PCCA70A | KABEL CYKY-J 4X16 750V PEVNE ULOZENY | M | 12 |  | 0 |  |  |  | zákl. přenesená | 0.108 | 1.296 | 0 | 0 | 0 | 0 | 4 | K | 1 |  |  |  | ROZPOCET | 0 | 4 | 0
105 | zhot | ELEX1 | KABEL CYKY-J 4x16 | M | 77 |  | 0 |  |  |  | zákl. přenesená |  |  | 0 | 0 | 0 | 0 | 8 | M | 1 |  |  |  | ROZPOCET | 0 | 4 | 0
106 | M | PMEA65A | ODSTRAN.VOZOVKY ASFALT. KRYT NAD VYKOPEM | M2 | 32.5 |  | 0 |  |  |  | zákl. přenesená | 0 | 0 | 0 | 0 | 0 | 0 | 4 | K | 1 |  |  |  | ROZPOCET | 0 | 4 | 0
107 | zhot | 9870020300 | VYK> KOTOUC REZACI DIAMANT PR450ASFALT | KS | 0.065 |  | 0 |  |  |  | zákl. přenesená |  |  | 0 | 0 | 0 | 0 | 4 | M | 1 |  |  |  | ROZPOCET | 0 | 4 | 0
| VV |  | 32,5*0,002 'Přepočtené koeficientem množství |  | 0.065 | [13 empty] | VV | 1 | 2 | 0 | 1 | ROZPOCET
108 | M | PKBA28A | NALOZENI SUTE NA DOPRAVNI PROSTREDEK | T | 8.12 |  | 0 |  |  |  | zákl. přenesená | 0.226 | 1.8351 | 0 | 0 | 0 | 0 | 4 | K | 1 |  |  |  | ROZPOCET | 0 | 4 | 0
109 | M | PEDA39A | VYKOP KABEL.RYHY 50X120CM RUCNE,ZEM.TR.4 | M | 65 |  | 0 |  |  |  | zákl. přenesená | 1.337 | 86.905 | 0 | 0 | 0 | 0 | 4 | K | 1 |  |  |  | ROZPOCET | 0 | 4 | 0
110 | M | PKAA19A | NAKLADANI VYKOPKU DO 100M3,ZEM.1-4 | M3 | 32.5 |  | 0 |  |  |  | zákl. přenesená | 0.2 | 6.5 | 0 | 0 | 0 | 0 | 4 | K | 1 |  |  |  | ROZPOCET | 0 | 4 | 0
111 | M | PEQA17A | PODKLADOVA VRSTVA Z BETONU TR. C6/7,5 | M3 | 1.62 |  | 0 |  |  |  | zákl. přenesená | 3.014 | 4.8827 | 0 | 0 | 0 | 0 | 4 | K | 1 |  |  |  | ROZPOCET | 0 | 4 | 0
112 | zhot | 9870011005 | VYK> SMES BETON. TR.C6/7,5 PODKLADOVY | M3 | 1.62 |  | 0 |  |  |  | zákl. přenesená |  |  | 0 | 0 | 0 | 0 | 4 | M | 1 |  |  |  | ROZPOCET | 0 | 4 | 0
113 | M | PELA41A | TRUBKA KORUG. PE KORUFLEX 75/63 OHEBNA | M | 65 |  | 0 |  |  |  | zákl. přenesená | 0.075 | 4.875 | 0 | 0 | 0 | 0 | 4 | K | 1 |  |  |  | ROZPOCET | 0 | 4 | 0
114 | zhot | 1000173990 | TRUBKA KORUG.OHEBNA KORUFL. 75 CERNA 50M | M | 65 |  | 0 |  |  |  | zákl. přenesená |  |  | 0.38 | 24.7 | 0 | 0 | 4 | M | 1 |  |  |  | ROZPOCET | 0 | 4 | 0
115 | M | PEJA41A | FOLIE VYSTRAZNA Z PVC ,SIRKA 33 CM | M | 65 |  | 0 |  |  |  | zákl. přenesená | 0.03 | 1.95 | 0 | 0 | 0 | 0 | 4 | K | 1 |  |  |  | ROZPOCET | 0 | 4 | 0
116 | zhot | 1000327780 | FOLIE VYSTR. BLESK 330/0,4 CERVENA 125M | KS | 0.52 |  | 0 |  |  |  | zákl. přenesená |  |  | 14 | 7.28 | 0 | 0 | 4 | M | 1 |  |  |  | ROZPOCET | 0 | 4 | 0
| VV |  | 65*0,008 'Přepočtené koeficientem množství |  | 0.52 | [13 empty] | VV | 1 | 2 | 0 | 1 | ROZPOCET
117 | M | PCHA40A | PRIPL.NA ZATAH. KABELU V OCHRANNE TRUBCE | M | 65 |  | 0 |  |  |  | zákl. přenesená | 0.015 | 0.975 | 0 | 0 | 0 | 0 | 4 | K | 1 |  |  |  | ROZPOCET | 0 | 4 | 0
118 | M | PEQA16A | PODKLADOVA VRSTVA ZE STERKOPISKU FR.0-22 | M3 | 8.125 |  | 0 |  |  |  | zákl. přenesená | 0.538 | 4.3712 | 0 | 0 | 0 | 0 | 4 | K | 1 |  |  |  | ROZPOCET | 0 | 4 | 0
119 | zhot | 9870020110 | VYK> STERKOPISEK FR.0-22 TR.B | KG | 13000 |  | 0 |  |  |  | zákl. přenesená |  |  | 0 | 0 | 0 | 0 | 4 | M | 1 |  |  |  | ROZPOCET | 0 | 4 | 0
| VV |  | 8,125*1600 'Přepočtené koeficientem množství |  | 13000 | [13 empty] | VV | 1 | 2 | 0 | 1 | ROZPOCET
120 | M | PEDA03A | VYKOP KABEL.RYHY 35X30 CM RUCNE ZEM.TR.4 | M | 65 |  | 0 |  |  |  | zákl. přenesená | 0.234 | 15.21 | 0 | 0 | 0 | 0 | 4 | K | 1 |  |  |  | ROZPOCET | 0 | 4 | 0
121 | M | PDQA11A | UZEM.V ZEMI-FEZN 30X4 V PODM.MEST.ZAST. | M | 65 |  | 0 |  |  |  | zákl. přenesená | 0.124 | 8.06 | 0 | 0 | 0 | 0 | 4 | K | 1 |  |  |  | ROZPOCET | 0 | 4 | 0
122 | zhot | 1003632530 | PASKA ZEMNICI FEZN 30X4/50AM (BAL.25KG) | KG | 65 |  | 0 |  |  |  | zákl. přenesená |  |  | 0.94 | 61.1 | 0 | 0 | 4 | M | 1 |  |  |  | ROZPOCET | 0 | 4 | 0
123 | M | PEQA12A | PODKLAD. VRSTVA 25CM-STERKODRT FR.0-63 | M2 | 97.5 |  | 0 |  |  |  | zákl. přenesená | 0.152 | 14.82 | 0 | 0 | 0 | 0 | 4 | K | 1 |  |  |  | ROZPOCET | 0 | 4 | 0
124 | zhot | 9870020140 | VYK> STERKODRT FR.0-63 TR.A | KG | 41437.5 |  | 0 |  |  |  | zákl. přenesená |  |  | 0 | 0 | 0 | 0 | 4 | M | 1 |  |  |  | ROZPOCET | 0 | 4 | 0
| VV |  | 97,5*425 'Přepočtené koeficientem množství |  | 41437.5 | [13 empty] | VV | 1 | 2 | 0 | 1 | ROZPOCET
125 | M | PEFA03A | ZAHOZ KABEL.RYHY 35X30 CM RUCNE,ZEM.TR.4 | M | 65 |  | 0 |  |  |  | zákl. přenesená | 0.103 | 6.695 | 0 | 0 | 0 | 0 | 4 | K | 1 |  |  |  | ROZPOCET | 0 | 4 | 0
126 | M | PMEA62A | ZRIZENI VOZOVKY OBALOVANA DRT NAD VYKOP | M2 | 32.5 |  | 0 |  |  |  | zákl. přenesená | 0 | 0 | 0 | 0 | 0 | 0 | 4 | K | 1 |  |  |  | ROZPOCET | 0 | 4 | 0
127 | zhot | 9870020030 | VYK> KAMENIVO DRC.HRUBE FR.63-125 TR.B | KG | 7068.75 |  | 0 |  |  |  | zákl. přenesená |  |  | 0 | 0 | 0 | 0 | 4 | M | 1 |  |  |  | ROZPOCET | 0 | 4 | 0
| VV |  | 32,5*217,5 'Přepočtené koeficientem množství |  | 7068.75 | [13 empty] | VV | 1 | 2 | 0 | 1 | ROZPOCET
128 | zhot | 9870020090 | VYK> KAMENIVO DOLOM.DO BETONU FR.0-4VL | KG | 78.975 |  | 0 |  |  |  | zákl. přenesená |  |  | 0 | 0 | 0 | 0 | 4 | M | 1 |  |  |  | ROZPOCET | 0 | 4 | 0
| VV |  | 32,5*2,43 'Přepočtené koeficientem množství |  | 78.975 | [13 empty] | VV | 1 | 2 | 0 | 1 | ROZPOCET
129 | zhot | 9870020130 | VYK> STERKOPISEK FR.0-32 TR.C | KG | 3900 |  | 0 |  |  |  | zákl. přenesená |  |  | 0 | 0 | 0 | 0 | 4 | M | 1 |  |  |  | ROZPOCET | 0 | 4 | 0
| VV |  | 32,5*120 'Přepočtené koeficientem množství |  | 3900 | [13 empty] | VV | 1 | 2 | 0 | 1 | ROZPOCET
130 | zhot | 9870020140 | VYK> STERKODRT FR.0-63 TR.A | KG | 5557.5 |  | 0 |  |  |  | zákl. přenesená |  |  | 0 | 0 | 0 | 0 | 4 | M | 1 |  |  |  | ROZPOCET | 0 | 4 | 0
| VV |  | 32,5*171 'Přepočtené koeficientem množství |  | 5557.5 | [13 empty] | VV | 1 | 2 | 0 | 1 | ROZPOCET
131 | zhot | 9870020180 | VYK> LAK ASFALT.PENETRAL ALP SUD 160KG | KG | 3.9 |  | 0 |  |  |  | zákl. přenesená |  |  | 0 | 0 | 0 | 0 | 4 | M | 1 |  |  |  | ROZPOCET | 0 | 4 | 0
| VV |  | 32,5*0,12 'Přepočtené koeficientem množství |  | 3.9 | [13 empty] | VV | 1 | 2 | 0 | 1 | ROZPOCET
132 | zhot | 9870020190 | VYK> ZALIVKA ASFALTOVA AZ BUBNY | KG | 135.525 |  | 0 |  |  |  | zákl. přenesená |  |  | 0 | 0 | 0 | 0 | 4 | M | 1 |  |  |  | ROZPOCET | 0 | 4 | 0
| VV |  | 32,5*4,17 'Přepočtené koeficientem množství |  | 135.525 | [13 empty] | VV | 1 | 2 | 0 | 1 | ROZPOCET
133 | zhot | 9870020320 | VYK> PODKLAD Z KAMENIVA MECH.ZPEVN.MZK | KG | 11602.5 |  | 0 |  |  |  | zákl. přenesená |  |  | 0 | 0 | 0 | 0 | 4 | M | 1 |  |  |  | ROZPOCET | 0 | 4 | 0
| VV |  | 32,5*357 'Přepočtené koeficientem množství |  | 11602.5 | [13 empty] | VV | 1 | 2 | 0 | 1 | ROZPOCET
134 | zhot | 9870020340 | VYK> ASFALT.BET.OBRUS.ACO11 50/70 TR2 | KG | 3087.5 |  | 0 |  |  |  | zákl. přenesená |  |  | 0 | 0 | 0 | 0 | 4 | M | 1 |  |  |  | ROZPOCET | 0 | 4 | 0
| VV |  | 32,5*95 'Přepočtené koeficientem množství |  | 3087.5 | [13 empty] | VV | 1 | 2 | 0 | 1 | ROZPOCET
135 | zhot | 9870020360 | VYK> ASFALT.BET.PODKL.ACP16S 50/70 TR1 | KG | 4517.5 |  | 0 |  |  |  | zákl. přenesená |  |  | 0 | 0 | 0 | 0 | 4 | M | 1 |  |  |  | ROZPOCET | 0 | 4 | 0
| VV |  | 32,5*139 'Přepočtené koeficientem množství |  | 4517.5 | [13 empty] | VV | 1 | 2 | 0 | 1 | ROZPOCET
| D | POB0007 | pokládka kabelu VO Na Příkopech - odbočka | ÚSEK | 1 |  | 0 | [5 empty] | 297.4772 |  | 121.72 |  | 0 | 1 | D | 0 |  |  |  | ROZPOCET |  |  | 0
136 | O | PCCA27A | KABEL 1-CYKY-J 4X16 1KV VOLNE ULOZENY | M | 85 |  | 0 |  |  |  | zákl. přenesená | 0.068 | 5.78 | 0 | 0 | 0 | 0 | 4 | K | 1 |  |  |  | ROZPOCET | 0 | 4 | 0
137 | O | PCCA70A | KABEL CYKY-J 4X16 750V PEVNE ULOZENY | M | 18 |  | 0 |  |  |  | zákl. přenesená | 0.108 | 1.944 | 0 | 0 | 0 | 0 | 4 | K | 1 |  |  |  | ROZPOCET | 0 | 4 | 0
138 | zhot | ELEX1 | KABEL CYKY-J 4x16 | M | 103 |  | 0 |  |  |  | zákl. přenesená |  |  | 0 | 0 | 0 | 0 | 8 | M | 1 |  |  |  | ROZPOCET | 0 | 4 | 0
139 | M | PEDA39A | VYKOP KABEL.RYHY 50X120CM RUCNE,ZEM.TR.4 | M | 85 |  | 0 |  |  |  | zákl. přenesená | 1.337 | 113.645 | 0 | 0 | 0 | 0 | 4 | K | 1 |  |  |  | ROZPOCET | 0 | 4 | 0
140 | M | PKAA19A | NAKLADANI VYKOPKU DO 100M3,ZEM.1-4 | M3 | 51 |  | 0 |  |  |  | zákl. přenesená | 0.2 | 10.2 | 0 | 0 | 0 | 0 | 4 | K | 1 |  |  |  | ROZPOCET | 0 | 4 | 0
141 | M | PEQA17A | PODKLADOVA VRSTVA Z BETONU TR. C6/7,5 | M3 | 2.12 |  | 0 |  |  |  | zákl. přenesená | 3.014 | 6.3897 | 0 | 0 | 0 | 0 | 4 | K | 1 |  |  |  | ROZPOCET | 0 | 4 | 0
142 | zhot | 9870011005 | VYK> SMES BETON. TR.C6/7,5 PODKLADOVY | M3 | 2.12 |  | 0 |  |  |  | zákl. přenesená |  |  | 0 | 0 | 0 | 0 | 4 | M | 1 |  |  |  | ROZPOCET | 0 | 4 | 0
143 | M | PELA41A | TRUBKA KORUG. PE KORUFLEX 75/63 OHEBNA | M | 85 |  | 0 |  |  |  | zákl. přenesená | 0.075 | 6.375 | 0 | 0 | 0 | 0 | 4 | K | 1 |  |  |  | ROZPOCET | 0 | 4 | 0
144 | zhot | 1000173990 | TRUBKA KORUG.OHEBNA KORUFL. 75 CERNA 50M | M | 85 |  | 0 |  |  |  | zákl. přenesená |  |  | 0.38 | 32.3 | 0 | 0 | 4 | M | 1 |  |  |  | ROZPOCET | 0 | 4 | 0
145 | M | PCHA40A | PRIPL.NA ZATAH. KABELU V OCHRANNE TRUBCE | M | 85 |  | 0 |  |  |  | zákl. přenesená | 0.015 | 1.275 | 0 | 0 | 0 | 0 | 4 | K | 1 |  |  |  | ROZPOCET | 0 | 4 | 0
146 | M | PEQA16A | PODKLADOVA VRSTVA ZE STERKOPISKU FR.0-22 | M3 | 10.62 |  | 0 |  |  |  | zákl. přenesená | 0.538 | 5.7136 | 0 | 0 | 0 | 0 | 4 | K | 1 |  |  |  | ROZPOCET | 0 | 4 | 0
147 | zhot | 9870020110 | VYK> STERKOPISEK FR.0-22 TR.B | KG | 16992 |  | 0 |  |  |  | zákl. přenesená |  |  | 0 | 0 | 0 | 0 | 4 | M | 1 |  |  |  | ROZPOCET | 0 | 4 | 0
| VV |  | 10,62*1600 'Přepočtené koeficientem množství |  | 16992 | [13 empty] | VV | 1 | 2 | 0 | 1 | ROZPOCET
148 | M | PEJA41A | FOLIE VYSTRAZNA Z PVC ,SIRKA 33 CM | M | 85 |  | 0 |  |  |  | zákl. přenesená | 0.03 | 2.55 | 0 | 0 | 0 | 0 | 4 | K | 1 |  |  |  | ROZPOCET | 0 | 4 | 0
149 | zhot | 1000327780 | FOLIE VYSTR. BLESK 330/0,4 CERVENA 125M | KS | 0.68 |  | 0 |  |  |  | zákl. přenesená |  |  | 14 | 9.52 | 0 | 0 | 4 | M | 1 |  |  |  | ROZPOCET | 0 | 4 | 0
| VV |  | 85*0,008 'Přepočtené koeficientem množství |  | 0.68 | [13 empty] | VV | 1 | 2 | 0 | 1 | ROZPOCET
150 | M | PEDA03A | VYKOP KABEL.RYHY 35X30 CM RUCNE ZEM.TR.4 | M | 85 |  | 0 |  |  |  | zákl. přenesená | 0.234 | 19.89 | 0 | 0 | 0 | 0 | 4 | K | 1 |  |  |  | ROZPOCET | 0 | 4 | 0
151 | M | PDQA11A | UZEM.V ZEMI-FEZN 30X4 V PODM.MEST.ZAST. | M | 85 |  | 0 |  |  |  | zákl. přenesená | 0.124 | 10.54 | 0 | 0 | 0 | 0 | 4 | K | 1 |  |  |  | ROZPOCET | 0 | 4 | 0
152 | zhot | 1003632530 | PASKA ZEMNICI FEZN 30X4/50AM (BAL.25KG) | KG | 85 |  | 0 |  |  |  | zákl. přenesená |  |  | 0.94 | 79.9 | 0 | 0 | 4 | M | 1 |  |  |  | ROZPOCET | 0 | 4 | 0
153 | M | PEFA03A | ZAHOZ KABEL.RYHY 35X30 CM RUCNE,ZEM.TR.4 | M | 65 |  | 0 |  |  |  | zákl. přenesená | 0.103 | 6.695 | 0 | 0 | 0 | 0 | 4 | K | 1 |  |  |  | ROZPOCET | 0 | 4 | 0
154 | M | PEQA12A | PODKLAD. VRSTVA 25CM-STERKODRT FR.0-63 | M2 | 170 |  | 0 |  |  |  | zákl. přenesená | 0.152 | 25.84 | 0 | 0 | 0 | 0 | 4 | K | 1 |  |  |  | ROZPOCET | 0 | 4 | 0
155 | zhot | 9870020140 | VYK> STERKODRT FR.0-63 TR.A | KG | 72250 |  | 0 |  |  |  | zákl. přenesená |  |  | 0 | 0 | 0 | 0 | 4 | M | 1 |  |  |  | ROZPOCET | 0 | 4 | 0
| VV |  | 170*425 'Přepočtené koeficientem množství |  | 72250 | [13 empty] | VV | 1 | 2 | 0 | 1 | ROZPOCET
156 | M | PEQA30A | OCISTENI,UPRAVA STAV.STERKOVE KOMUNIKACE | M2 | 320 |  | 0 |  |  |  | zákl. přenesená | 0.252 | 80.64 | 0 | 0 | 0 | 0 | 4 | K | 1 |  |  |  | ROZPOCET | 0 | 4 | 0
| D | POB0008 | vyvedení kabelu VO z SR č.2 na vedení ČEZ | BOD | 1 |  | 0 | [5 empty] | 2.661 |  | 13.278 |  | 0 | 1 | D | 0 |  |  |  | ROZPOCET |  |  | 0
157 | M | PCCA69A | KABEL CYKY-J 4X10 PEVNE ULOZENY | M | 12 |  | 0 |  |  |  | zákl. přenesená | 0.067 | 0.804 | 0 | 0 | 0 | 0 | 4 | K | 1 |  |  |  | ROZPOCET | 0 | 4 | 0
158 | zhot | 1000013230 | KABEL CYKY-J 4X10 750V | M | 12.6 |  | 0 |  |  |  | zákl. přenesená |  |  | 0.62 | 7.812 | 0 | 0 | 4 | M | 1 |  |  |  | ROZPOCET | 0 | 4 | 0
| VV |  | 12*1,05 'Přepočtené koeficientem množství |  | 12.6 | [13 empty] | VV | 1 | 2 | 0 | 1 | ROZPOCET
159 | M | PCIA68A | UKONC.KAB.DO 4X 25 BEZ TRMENU,BEZ OK | KS | 2 |  | 0 |  |  |  | zákl. přenesená | 0.347 | 0.694 | 0 | 0 | 0 | 0 | 4 | K | 1 |  |  |  | ROZPOCET | 0 | 4 | 0
160 | M | PBBA33A | TRUBKA SVODOVA PVC PR.63/6M PEVNE ULOZ. | KS | 1 |  | 0 |  |  |  | zákl. přenesená | 0.617 | 0.617 | 0 | 0 | 0 | 0 | 4 | K | 1 |  |  |  | ROZPOCET | 0 | 4 | 0
161 | zhot | 1000215190 | TRUBKA S HRDLEM PVC 63/57/6000 TRIDA 4 | KS | 1 |  | 0 |  |  |  | zákl. přenesená |  |  | 5.32 | 5.32 | 0 | 0 | 4 | M | 1 |  |  |  | ROZPOCET | 0 | 4 | 0
162 | M | PBIA89A | PRIPOJ.VOD.DO 16 NA ALFE 16MM2 SR.SVOR. | KS | 1 |  | 0 |  |  |  | zákl. přenesená | 0.273 | 0.273 | 0 | 0 | 0 | 0 | 4 | K | 1 |  |  |  | ROZPOCET | 0 | 4 | 0
163 | zhot | 1003301940 | SVORKA ODB. ALST 2,2-6,8/4,6-6,8 669201 | KS | 1 |  | 0 |  |  |  | zákl. přenesená |  |  | 0.046 | 0.046 | 0 | 0 | 4 | M | 1 |  |  |  | ROZPOCET | 0 | 4 | 0
164 | M | PBIA91A | PRIPOJ.VOD.DO 50 NA ALFE 25-50 SR.SV. | KS | 1 |  | 0 |  |  |  | zákl. přenesená | 0.273 | 0.273 | 0 | 0 | 0 | 0 | 4 | K | 1 |  |  |  | ROZPOCET | 0 | 4 | 0
165 | zhot | 1003206750 | SVORKA PROUDOVA ODBOCNA ELBA 669 202 | KS | 1 |  | 0 |  |  |  | zákl. přenesená |  |  | 0.1 | 0.1 | 0 | 0 | 4 | M | 1 |  |  |  | ROZPOCET | 0 | 4 | 0
|  |  | ALST 2,7-9,4/6,6-9,4 | [16 empty] | 1
| D | POB0009 | zapojení kabelu VO do stávajícího stožáru č.7 | BOD | 1 |  | 0 | [5 empty] | 2.2587 |  | 2.9855 |  | 0 | 1 | D | 0 |  |  |  | ROZPOCET |  |  | 0
166 | zhot | ELEX4 | STOZAROVA SVORKOVNICE 6100-44 SK11B3 | KS | 1 |  | 0 |  |  |  | zákl. přenesená |  |  | 0 | 0 | 0 | 0 | 8 | M | 1 |  |  |  | ROZPOCET | 0 | 4 | 0
167 | M | PCCA50A | KABEL CYKY-O 3X2,5 PEVNE ULOZENY | M | 7 |  | 0 |  |  |  | zákl. přenesená | 0.064 | 0.448 | 0 | 0 | 0 | 0 | 4 | K | 1 |  |  |  | ROZPOCET | 0 | 4 | 0
168 | zhot | 1000013110 | KABEL CYKY-O 3X2,5 750V | M | 7.35 |  | 0 |  |  |  | zákl. přenesená |  |  | 0.175 | 1.2862 | 0 | 0 | 4 | M | 1 |  |  |  | ROZPOCET | 0 | 4 | 0
| VV |  | 7*1,05 'Přepočtené koeficientem množství |  | 7.35 | [13 empty] | VV | 1 | 2 | 0 | 1 | ROZPOCET
169 | M | PCHA40A | PRIPL.NA ZATAH. KABELU V OCHRANNE TRUBCE | M | 7 |  | 0 |  |  |  | zákl. přenesená | 0.015 | 0.105 | 0 | 0 | 0 | 0 | 4 | K | 1 |  |  |  | ROZPOCET | 0 | 4 | 0
170 | M | PCIA43A | UKONC.KAB. 5X4 MM2 BEZ KONCOVKY A OK | KS | 2 |  | 0 |  |  |  | zákl. přenesená | 0.245 | 0.49 | 0 | 0 | 0 | 0 | 4 | K | 1 |  |  |  | ROZPOCET | 0 | 4 | 0
171 | M | PCIA68A | UKONC.KAB.DO 4X 25 BEZ TRMENU,BEZ OK | KS | 1 |  | 0 |  |  |  | zákl. přenesená | 0.347 | 0.347 | 0 | 0 | 0 | 0 | 4 | K | 1 |  |  |  | ROZPOCET | 0 | 4 | 0
172 | M | PDQA02A | UZEMNENI NA POVRCHU-PASKA FEZN 30X4MM | M | 1 |  | 0 |  |  |  | zákl. přenesená | 0.216 | 0.216 | 0 | 0 | 0 | 0 | 4 | K | 1 |  |  |  | ROZPOCET | 0 | 4 | 0
173 | zhot | 1003632530 | PASKA ZEMNICI FEZN 30X4/50AM (BAL.25KG) | KG | 1 |  | 0 |  |  |  | zákl. přenesená |  |  | 0.94 | 0.94 | 0 | 0 | 4 | M | 1 |  |  |  | ROZPOCET | 0 | 4 | 0
174 | M | PDQA10A | ZNACENI UZEMNENI FEZN 30/4 SMRST.TRUBICI | KS | 1 |  | 0 |  |  |  | zákl. přenesená | 0.12 | 0.12 | 0 | 0 | 0 | 0 | 4 | K | 1 |  |  |  | ROZPOCET | 0 | 4 | 0
175 | zhot | 1003301650 | TRUBICE SMRST SR1F 25,4-12,7/1200 ZZ. | KS | 0.042 |  | 0 |  |  |  | zákl. přenesená |  |  | 0.1 | 0.0042 | 0 | 0 | 4 | M | 1 |  |  |  | ROZPOCET | 0 | 4 | 0
| VV |  | 1*0,042 'Přepočtené koeficientem množství |  | 0.042 | [13 empty] | VV | 1 | 2 | 0 | 1 | ROZPOCET
176 | M | PDQA64A | OCHRANA PRECHODU ZEM-VZDUCH UZEM.PAS30/4 | KS | 1 |  | 0 |  |  |  | zákl. přenesená | 0.17 | 0.17 | 0 | 0 | 0 | 0 | 4 | K | 1 |  |  |  | ROZPOCET | 0 | 4 | 0
177 | zhot | 1000039080 | TRUBKA SMRST.RPK 40/16/1000 CERNA | KS | 0.5 |  | 0 |  |  |  | zákl. přenesená |  |  | 0.25 | 0.125 | 0 | 0 | 4 | M | 1 |  |  |  | ROZPOCET | 0 | 4 | 0
| VV |  | 1*0,5 'Přepočtené koeficientem množství |  | 0.5 | [13 empty] | VV | 1 | 2 | 0 | 1 | ROZPOCET
178 | zhot | 1000040290 | SVORKA SP1 DT - PRIPOJ. NA KONSTR. | KS | 1 |  | 0 |  |  |  | zákl. přenesená |  |  | 0.2 | 0.2 | 0 | 0 | 4 | M | 1 |  |  |  | ROZPOCET | 0 | 4 | 0
179 | zhot | 9876002600 | VYK> SROUB M10X45, 6-HR.HLAVA, POZ. | KS | 1 |  | 0 |  |  |  | zákl. přenesená |  |  | 0 | 0 | 0 | 0 | 4 | M | 1 |  |  |  | ROZPOCET | 0 | 4 | 0
|  |  | DIN933-8.8-A2K | [16 empty] | 1
180 | zhot | 9876008300 | VYK> MATICE M10, 6-HRANNA, POZ. | KS | 1 |  | 0 |  |  |  | zákl. přenesená |  |  | 0 | 0 | 0 | 0 | 4 | M | 1 |  |  |  | ROZPOCET | 0 | 4 | 0
|  |  | DIN934-8-A2K | [16 empty] | 1
181 | zhot | 9876010400 | VYK> PODLOZKA PRUZNA 12, POZ. | KS | 1 |  | 0 |  |  |  | zákl. přenesená |  |  | 0 | 0 | 0 | 0 | 4 | M | 1 |  |  |  | ROZPOCET | 0 | 4 | 0
|  |  | DIN7980-230HV-A2K | [16 empty] | 1
182 | zhot | 1000040380 | SVORKA SR 02 M8 SPOJ. PASEK 30X4 | KS | 1 |  | 0 |  |  |  | zákl. přenesená |  |  | 0.22 | 0.22 | 0 | 0 | 4 | M | 1 |  |  |  | ROZPOCET | 0 | 4 | 0
183 | M | PECA67A | ZAKL.BETON C12/15 DO 5M3 BEZ BEDN.A DOPR | M3 | 0.2 |  | 0 |  |  |  | zákl. přenesená | 1.251 | 0.2502 | 0 | 0 | 0 | 0 | 4 | K | 1 |  |  |  | ROZPOCET | 0 | 4 | 0
184 | zhot | 9870011030 | VYK> SMES BETONOVA C12/15 XC0 SEVER | M3 | 0.2 |  | 0 |  |  |  | zákl. přenesená |  |  | 0 | 0 | 0 | 0 | 4 | M | 1 |  |  |  | ROZPOCET | 0 | 4 | 0
185 | M | PELA38A | TRUBKA KORUG. PE KORUFLEX 40/32 OHEBNA | M | 1.5 |  | 0 |  |  |  | zákl. přenesená | 0.075 | 0.1125 | 0 | 0 | 0 | 0 | 4 | K | 1 |  |  |  | ROZPOCET | 0 | 4 | 0
186 | zhot | 1000283130 | TRUBKA KORUG.OHEBNA KRUH 40/32 CERNA 50M | M | 1.5 |  | 0 |  |  |  | zákl. přenesená |  |  | 0.14 | 0.21 | 0 | 0 | 4 | M | 1 |  |  |  | ROZPOCET | 0 | 4 | 0
| D | POB0010 | nový světelný bod - stožáry č.1, 2, 3, 4, 5, 6, 8 | BOD | 7 |  | 0 | [5 empty] | 79.8882 |  | 40.4194 |  | 0 | 1 | D | 0 |  |  |  | ROZPOCET |  |  | 0
187 | zhot | ELEX2 | STOZAR K7 133/89/60 - 3ST POZINK | KS | 7 |  | 0 |  |  |  | zákl. přenesená |  |  | 0 | 0 | 0 | 0 | 8 | M | 1 |  |  |  | ROZPOCET | 0 | 4 | 0
| VV |  | 1*7 'Přepočtené koeficientem množství |  | 7 | [13 empty] | VV | 1 | 2 | 0 | 1 | ROZPOCET
188 | zhot | ELEX3 | SVITIDLO BGP203 LED50/740 I DM D9 48/60A | KS | 7 |  | 0 |  |  |  | zákl. přenesená |  |  | 0 | 0 | 0 | 0 | 8 | M | 1 |  |  |  | ROZPOCET | 0 | 4 | 0
| VV |  | 1*7 'Přepočtené koeficientem množství |  | 7 | [13 empty] | VV | 1 | 2 | 0 | 1 | ROZPOCET
189 | zhot | ELEX4 | STOZAROVA SVORKOVNICE 6100-44 SK11B3 | KS | 7 |  | 0 |  |  |  | zákl. přenesená |  |  | 0 | 0 | 0 | 0 | 8 | M | 1 |  |  |  | ROZPOCET | 0 | 4 | 0
| VV |  | 1*7 'Přepočtené koeficientem množství |  | 7 | [13 empty] | VV | 1 | 2 | 0 | 1 | ROZPOCET
190 | O | PBFA01A | SLOUP BETON. J 9/3/180-NN BEZ VYSTROJE | KS | 7 |  | 0 |  |  |  | zákl. přenesená | 6.116 | 42.812 | 0 | 0 | 0 | 0 | 4 | K | 1 |  |  |  | ROZPOCET | 0 | 4 | 0
| VV |  | 1*7 'Přepočtené koeficientem množství |  | 7 | [13 empty] | VV | 1 | 2 | 0 | 1 | ROZPOCET
191 | M | PCCA50A | KABEL CYKY-O 3X2,5 PEVNE ULOZENY | M | 56 |  | 0 |  |  |  | zákl. přenesená | 0.064 | 3.584 | 0 | 0 | 0 | 0 | 4 | K | 1 |  |  |  | ROZPOCET | 0 | 4 | 0
| VV |  | 8*7 'Přepočtené koeficientem množství |  | 56 | [13 empty] | VV | 1 | 2 | 0 | 1 | ROZPOCET
192 | zhot | 1000013110 | KABEL CYKY-O 3X2,5 750V | M | 58.8 |  | 0 |  |  |  | zákl. přenesená |  |  | 0.175 | 10.29 | 0 | 0 | 4 | M | 1 |  |  |  | ROZPOCET | 0 | 4 | 0
| VV |  | 8*7,35 'Přepočtené koeficientem množství |  | 58.8 | [13 empty] | VV | 1 | 2 | 0 | 1 | ROZPOCET
193 | M | PCIA43A | UKONC.KAB. 5X4 MM2 BEZ KONCOVKY A OK | KS | 14 |  | 0 |  |  |  | zákl. přenesená | 0.245 | 3.43 | 0 | 0 | 0 | 0 | 4 | K | 1 |  |  |  | ROZPOCET | 0 | 4 | 0
| VV |  | 2*7 'Přepočtené koeficientem množství |  | 14 | [13 empty] | VV | 1 | 2 | 0 | 1 | ROZPOCET
194 | M | PCIA68A | UKONC.KAB.DO 4X 25 BEZ TRMENU,BEZ OK | KS | 14 |  | 0 |  |  |  | zákl. přenesená | 0.347 | 4.858 | 0 | 0 | 0 | 0 | 4 | K | 1 |  |  |  | ROZPOCET | 0 | 4 | 0
| VV |  | 2*7 'Přepočtené koeficientem množství |  | 14 | [13 empty] | VV | 1 | 2 | 0 | 1 | ROZPOCET
195 | M | PCHA40A | PRIPL.NA ZATAH. KABELU V OCHRANNE TRUBCE | M | 77 |  | 0 |  |  |  | zákl. přenesená | 0.015 | 1.155 | 0 | 0 | 0 | 0 | 4 | K | 1 |  |  |  | ROZPOCET | 0 | 4 | 0
| VV |  | 11*7 'Přepočtené koeficientem množství |  | 77 | [13 empty] | VV | 1 | 2 | 0 | 1 | ROZPOCET
196 | M | PDQA02A | UZEMNENI NA POVRCHU-PASKA FEZN 30X4MM | M | 7 |  | 0 |  |  |  | zákl. přenesená | 0.216 | 1.512 | 0 | 0 | 0 | 0 | 4 | K | 1 |  |  |  | ROZPOCET | 0 | 4 | 0
| VV |  | 1*7 'Přepočtené koeficientem množství |  | 7 | [13 empty] | VV | 1 | 2 | 0 | 1 | ROZPOCET
197 | zhot | 1003632530 | PASKA ZEMNICI FEZN 30X4/50AM (BAL.25KG) | KG | 7 |  | 0 |  |  |  | zákl. přenesená |  |  | 0.94 | 6.58 | 0 | 0 | 4 | M | 1 |  |  |  | ROZPOCET | 0 | 4 | 0
| VV |  | 1*7 'Přepočtené koeficientem množství |  | 7 | [13 empty] | VV | 1 | 2 | 0 | 1 | ROZPOCET
198 | M | PDQA10A | ZNACENI UZEMNENI FEZN 30/4 SMRST.TRUBICI | KS | 7 |  | 0 |  |  |  | zákl. přenesená | 0.12 | 0.84 | 0 | 0 | 0 | 0 | 4 | K | 1 |  |  |  | ROZPOCET | 0 | 4 | 0
| VV |  | 1*7 'Přepočtené koeficientem množství |  | 7 | [13 empty] | VV | 1 | 2 | 0 | 1 | ROZPOCET
199 | zhot | 1003301650 | TRUBICE SMRST SR1F 25,4-12,7/1200 ZZ. | KS | 0.294 |  | 0 |  |  |  | zákl. přenesená |  |  | 0.1 | 0.0294 | 0 | 0 | 4 | M | 1 |  |  |  | ROZPOCET | 0 | 4 | 0
| VV |  | 1*0,294 'Přepočtené koeficientem množství |  | 0.294 | [13 empty] | VV | 1 | 2 | 0 | 1 | ROZPOCET
200 | M | PDQA64A | OCHRANA PRECHODU ZEM-VZDUCH UZEM.PAS30/4 | KS | 7 |  | 0 |  |  |  | zákl. přenesená | 0.17 | 1.19 | 0 | 0 | 0 | 0 | 4 | K | 1 |  |  |  | ROZPOCET | 0 | 4 | 0
| VV |  | 1*7 'Přepočtené koeficientem množství |  | 7 | [13 empty] | VV | 1 | 2 | 0 | 1 | ROZPOCET
201 | zhot | 1000039080 | TRUBKA SMRST.RPK 40/16/1000 CERNA | KS | 3.5 |  | 0 |  |  |  | zákl. přenesená |  |  | 0.25 | 0.875 | 0 | 0 | 4 | M | 1 |  |  |  | ROZPOCET | 0 | 4 | 0
| VV |  | 1*3,5 'Přepočtené koeficientem množství |  | 3.5 | [13 empty] | VV | 1 | 2 | 0 | 1 | ROZPOCET
202 | zhot | 1000040290 | SVORKA SP1 DT - PRIPOJ. NA KONSTR. | KS | 7 |  | 0 |  |  |  | zákl. přenesená |  |  | 0.2 | 1.4 | 0 | 0 | 4 | M | 1 |  |  |  | ROZPOCET | 0 | 4 | 0
| VV |  | 1*7 'Přepočtené koeficientem množství |  | 7 | [13 empty] | VV | 1 | 2 | 0 | 1 | ROZPOCET
203 | zhot | 9876002600 | VYK> SROUB M10X45, 6-HR.HLAVA, POZ. | KS | 7 |  | 0 |  |  |  | zákl. přenesená |  |  | 0 | 0 | 0 | 0 | 4 | M | 1 |  |  |  | ROZPOCET | 0 | 4 | 0
|  |  | DIN933-8.8-A2K | [16 empty] | 1
| VV |  | 1*7 'Přepočtené koeficientem množství |  | 7 | [13 empty] | VV | 1 | 2 | 0 | 1 | ROZPOCET
204 | zhot | 9876008300 | VYK> MATICE M10, 6-HRANNA, POZ. | KS | 7 |  | 0 |  |  |  | zákl. přenesená |  |  | 0 | 0 | 0 | 0 | 4 | M | 1 |  |  |  | ROZPOCET | 0 | 4 | 0
|  |  | DIN934-8-A2K | [16 empty] | 1
| VV |  | 1*7 'Přepočtené koeficientem množství |  | 7 | [13 empty] | VV | 1 | 2 | 0 | 1 | ROZPOCET
205 | zhot | 9876010400 | VYK> PODLOZKA PRUZNA 12, POZ. | KS | 7 |  | 0 |  |  |  | zákl. přenesená |  |  | 0 | 0 | 0 | 0 | 4 | M | 1 |  |  |  | ROZPOCET | 0 | 4 | 0
|  |  | DIN7980-230HV-A2K | [16 empty] | 1
| VV |  | 1*7 'Přepočtené koeficientem množství |  | 7 | [13 empty] | VV | 1 | 2 | 0 | 1 | ROZPOCET
206 | zhot | 1000040380 | SVORKA SR 02 M8 SPOJ. PASEK 30X4 | KS | 7 |  | 0 |  |  |  | zákl. přenesená |  |  | 0.22 | 1.54 | 0 | 0 | 4 | M | 1 |  |  |  | ROZPOCET | 0 | 4 | 0
| VV |  | 1*7 'Přepočtené koeficientem množství |  | 7 | [13 empty] | VV | 1 | 2 | 0 | 1 | ROZPOCET
207 | zhot | 9870011550 | VYK> GUMOASFALT SA 12 | KG | 1.4 |  | 0 |  |  |  | zákl. přenesená |  |  | 1 | 1.4 | 0 | 0 | 4 | M | 1 |  |  |  | ROZPOCET | 0 | 4 | 0
| VV |  | 0,2*7 'Přepočtené koeficientem množství |  | 1.4 | [13 empty] | VV | 1 | 2 | 0 | 1 | ROZPOCET
208 | M | PEAA13A | SEJMUTI DRNU | M2 | 7 |  | 0 |  |  |  | zákl. přenesená | 0.145 | 1.015 | 0 | 0 | 0 | 0 | 4 | K | 1 |  |  |  | ROZPOCET | 0 | 4 | 0
| VV |  | 1*7 'Přepočtené koeficientem množství |  | 7 | [13 empty] | VV | 1 | 2 | 0 | 1 | ROZPOCET
209 | M | PEBA04A | VYKOP JAMY PRO SLOUP, KOTVU-RUCNE,TR.3-4 | M3 | 3.5 |  | 0 |  |  |  | zákl. přenesená | 2.99 | 10.465 | 0 | 0 | 0 | 0 | 4 | K | 1 |  |  |  | ROZPOCET | 0 | 4 | 0
| VV |  | 0,5*7 'Přepočtené koeficientem množství |  | 3.5 | [13 empty] | VV | 1 | 2 | 0 | 1 | ROZPOCET
210 | M | PKAA19A | NAKLADANI VYKOPKU DO 100M3,ZEM.1-4 | M3 | 3.5 |  | 0 |  |  |  | zákl. přenesená | 0.2 | 0.7 | 0 | 0 | 0 | 0 | 4 | K | 1 |  |  |  | ROZPOCET | 0 | 4 | 0
| VV |  | 0,5*7 'Přepočtené koeficientem množství |  | 3.5 | [13 empty] | VV | 1 | 2 | 0 | 1 | ROZPOCET
211 | M | PECA67A | ZAKL.BETON C12/15 DO 5M3 BEZ BEDN.A DOPR | M3 | 3.5 |  | 0 |  |  |  | zákl. přenesená | 1.251 | 4.3785 | 0 | 0 | 0 | 0 | 4 | K | 1 |  |  |  | ROZPOCET | 0 | 4 | 0
| VV |  | 0,5*7 'Přepočtené koeficientem množství |  | 3.5 | [13 empty] | VV | 1 | 2 | 0 | 1 | ROZPOCET
212 | zhot | 9870011030 | VYK> SMES BETONOVA C12/15 XC0 SEVER | M3 | 3.5 |  | 0 |  |  |  | zákl. přenesená |  |  | 0 | 0 | 0 | 0 | 4 | M | 1 |  |  |  | ROZPOCET | 0 | 4 | 0
| VV |  | 0,5*7 'Přepočtené koeficientem množství |  | 3.5 | [13 empty] | VV | 1 | 2 | 0 | 1 | ROZPOCET
213 | M | PECA92A | UPRAVA BET.HLAVY ZAKLADU-PRIHRAD.STOZAR | KS | 0.7 |  | 0 |  |  |  | zákl. přenesená | 1.251 | 0.8757 | 0 | 0 | 0 | 0 | 4 | K | 1 |  |  |  | ROZPOCET | 0 | 4 | 0
| VV |  | 0,1*7 'Přepočtené koeficientem množství |  | 0.7 | [13 empty] | VV | 1 | 2 | 0 | 1 | ROZPOCET
214 | M | PELA56A | TRUBKA HRDLOVA PVC 160/154 TYC 4M Z.TR.2 | KS | 1.75 |  | 0 |  |  |  | zákl. přenesená | 0.456 | 0.798 | 0 | 0 | 0 | 0 | 4 | K | 1 |  |  |  | ROZPOCET | 0 | 4 | 0
| VV |  | 0,25*7 'Přepočtené koeficientem množství |  | 1.75 | [13 empty] | VV | 1 | 2 | 0 | 1 | ROZPOCET
215 | zhot | 1000082850 | TRUBKA S HRDLEM PVC 160/154/4000 TRIDA 2 | KS | 1.75 |  | 0 |  |  |  | zákl. přenesená |  |  | 8.5 | 14.875 | 0 | 0 | 4 | M | 1 |  |  |  | ROZPOCET | 0 | 4 | 0
| VV |  | 0,25*7 'Přepočtené koeficientem množství |  | 1.75 | [13 empty] | VV | 1 | 2 | 0 | 1 | ROZPOCET
216 | M | PELA38A | TRUBKA KORUG. PE KORUFLEX 40/32 OHEBNA | M | 21 |  | 0 |  |  |  | zákl. přenesená | 0.075 | 1.575 | 0 | 0 | 0 | 0 | 4 | K | 1 |  |  |  | ROZPOCET | 0 | 4 | 0
| VV |  | 3*7 'Přepočtené koeficientem množství |  | 21 | [13 empty] | VV | 1 | 2 | 0 | 1 | ROZPOCET
217 | zhot | 1000283130 | TRUBKA KORUG.OHEBNA KRUH 40/32 CERNA 50M | M | 21 |  | 0 |  |  |  | zákl. přenesená |  |  | 0.14 | 2.94 | 0 | 0 | 4 | M | 1 |  |  |  | ROZPOCET | 0 | 4 | 0
| VV |  | 3*7 'Přepočtené koeficientem množství |  | 21 | [13 empty] | VV | 1 | 2 | 0 | 1 | ROZPOCET
218 | zhot | 1003201900 | TAB.SMALT,SJZ,ZNAC.P.B.,SLOUP 240 | KS | 7 |  | 0 |  |  |  | zákl. přenesená |  |  | 0.07 | 0.49 | 0 | 0 | 4 | M | 1 |  |  |  | ROZPOCET | 0 | 4 | 0
|  |  | 90X75 | [16 empty] | 1
| VV |  | 1*7 'Přepočtené koeficientem množství |  | 7 | [13 empty] | VV | 1 | 2 | 0 | 1 | ROZPOCET
219 | zhot | 9880010100 | OPT>PASKA UPINACI NEREZ. LEHKA 9,5/0,4MM | M | 8.4 |  | 0 |  |  |  | zákl. přenesená |  |  | 0 | 0 | 0 | 0 | 4 | M | 1 |  |  |  | ROZPOCET | 0 | 4 | 0
|  |  | KLAHOS, B833/50 (B133) | [16 empty] | 1
| VV |  | 1*8,4 'Přepočtené koeficientem množství |  | 8.4 | [13 empty] | VV | 1 | 2 | 0 | 1 | ROZPOCET
220 | zhot | 9880010600 | OPT>SPONA UPINACI NEREZ. LEHKA 9,5MM | KS | 7 |  | 0 |  |  |  | zákl. přenesená |  |  | 0 | 0 | 0 | 0 | 4 | M | 1 |  |  |  | ROZPOCET | 0 | 4 | 0
|  |  | KLAHOS, S 153 | [16 empty] | 1
| VV |  | 1*7 'Přepočtené koeficientem množství |  | 7 | [13 empty] | VV | 1 | 2 | 0 | 1 | ROZPOCET
221 | M | PLZA82A | OSAZENI TABULKY CISLOV. NA STAV. SLOUP | KS | 7 |  | 0 |  |  |  | zákl. přenesená | 0.1 | 0.7 | 0 | 0 | 0 | 0 | 4 | K | 1 |  |  |  | ROZPOCET | 0 | 4 | 0
| VV |  | 1*7 'Přepočtené koeficientem množství |  | 7 | [13 empty] | VV | 1 | 2 | 0 | 1 | ROZPOCET
| D | POB0011 | demontáž stáv. vedení VO - Na Příkopech | ÚSEK | 1 |  | 0 | [5 empty] | 7.941 |  | 0 |  | 0 | 1 | D | 0 |  |  |  | ROZPOCET |  |  | 0
222 | D | PXDA02A | LANO ALFE NN 24-AL1/4ST1A (25/4)NEMAZ | M | 340 |  | 0 |  |  |  | zákl. přenesená | 0.008 | 2.72 | 0 | 0 | 0 | 0 | 4 | K | 1 |  |  |  | ROZPOCET | 0 | 4 | 0
223 | D | PHYA15A | KONZOLA VPS 600/280 NA JB PR.220-250 | KS | 13 |  | 0 |  |  |  | zákl. přenesená | 0.161 | 2.093 | 0 | 0 | 0 | 0 | 4 | K | 1 |  |  |  | ROZPOCET | 0 | 4 | 0
224 | D | PBIA89A | PRIPOJ.VOD.DO 16 NA ALFE 16MM2 SR.SVOR. | KS | 16 |  | 0 |  |  |  | zákl. přenesená | 0.136 | 2.176 | 0 | 0 | 0 | 0 | 4 | K | 1 |  |  |  | ROZPOCET | 0 | 4 | 0
225 | D | PDTA38A | ZAPOJ.4ZIL V JISTICI DOM.SKRINI DO 16MM2 | KS | 7 |  | 0 |  |  |  | zákl. přenesená | 0.136 | 0.952 | 0 | 0 | 0 | 0 | 4 | K | 1 |  |  |  | ROZPOCET | 0 | 4 | 0
| D | POB0012 | demontáž stáv. vedení VO - sloup na p.1590/2 | BOD | 1 |  | 0 | [5 empty] | 15.865 |  | 0 |  | 0 | 1 | D | 0 |  |  |  | ROZPOCET |  |  | 0
226 | D | PBFA27A | SLOUP BETON. J 9/6/220-NN BEZ VYSTROJE | KS | 1 |  | 0 |  |  |  | zákl. přenesená | 2.039 | 2.039 | 0 | 0 | 0 | 0 | 4 | K | 1 |  |  |  | ROZPOCET | 0 | 4 | 0
227 | D | PDTA05A | KOTEVNI OBJ. D 220 PRO BET. SLOUP 6-20KN | KS | 2 |  | 0 |  |  |  | zákl. přenesená | 0.128 | 0.256 | 0 | 0 | 0 | 0 | 4 | K | 1 |  |  |  | ROZPOCET | 0 | 4 | 0
228 | D | PFQA26A | SKRIN SP100/NSP1P DCK 3X160A NA SLOUP | KS | 1 |  | 0 |  |  |  | zákl. přenesená | 0.063 | 0.063 | 0 | 0 | 0 | 0 | 4 | K | 1 |  |  |  | ROZPOCET | 0 | 4 | 0
229 | D | PCCA69A | KABEL CYKY-J 4X10 PEVNE ULOZENY | M | 13 |  | 0 |  |  |  | zákl. přenesená | 0.033 | 0.429 | 0 | 0 | 0 | 0 | 4 | K | 1 |  |  |  | ROZPOCET | 0 | 4 | 0
230 | D | PCIA42A | UKONC.KAB. DO 4X10 BEZ KONCOVKY A OK | KS | 3 |  | 0 |  |  |  | zákl. přenesená | 0.108 | 0.324 | 0 | 0 | 0 | 0 | 4 | K | 1 |  |  |  | ROZPOCET | 0 | 4 | 0
231 | D | PBBA48A | TRUBKA SVODOVA PVC PR.63/4M PRO SV SKRIN | KS | 2 |  | 0 |  |  |  | zákl. přenesená | 0.206 | 0.412 | 0 | 0 | 0 | 0 | 4 | K | 1 |  |  |  | ROZPOCET | 0 | 4 | 0
232 | D | PDTA22A | KABEL AYKYZ-J 4X16MM2 NA PODPER.BODECH | M | 24 |  | 0 |  |  |  | zákl. přenesená | 0.023 | 0.552 | 0 | 0 | 0 | 0 | 4 | K | 1 |  |  |  | ROZPOCET | 0 | 4 | 0
233 | D | PBIA89A | PRIPOJ.VOD.DO 16 NA ALFE 16MM2 SR.SVOR. | KS | 2 |  | 0 |  |  |  | zákl. přenesená | 0.136 | 0.272 | 0 | 0 | 0 | 0 | 4 | K | 1 |  |  |  | ROZPOCET | 0 | 4 | 0
234 | M | PEBA17A | ODKOP ZEMINY RUCNE, TR.3-4 | M3 | 1.2 |  | 0 |  |  |  | zákl. přenesená | 2.99 | 3.588 | 0 | 0 | 0 | 0 | 4 | K | 1 |  |  |  | ROZPOCET | 0 | 4 | 0
235 | M | PECA70A | ROZBOURANI BETONOVEHO ZAKLADU | M3 | 0.5 |  | 0 |  |  |  | zákl. přenesená | 11.606 | 5.803 | 0 | 0 | 0 | 0 | 4 | K | 1 |  |  |  | ROZPOCET | 0 | 4 | 0
236 | M | PKBA28A | NALOZENI SUTE NA DOPRAVNI PROSTREDEK | T | 1.25 |  | 0 |  |  |  | zákl. přenesená | 0.226 | 0.2825 | 0 | 0 | 0 | 0 | 4 | K | 1 |  |  |  | ROZPOCET | 0 | 4 | 0
237 | M | PEBA23A | NASYP ZEMIN TR.3-4,SLOZENI,ROZPROSTRENI | M3 | 1.7 |  | 0 |  |  |  | zákl. přenesená | 1.085 | 1.8445 | 0 | 0 | 0 | 0 | 4 | K | 1 |  |  |  | ROZPOCET | 0 | 4 | 0
| D | POB0013 | pokládka kabelu VO ul. Malá - trasa Město | ÚSEK | 1 |  | 0 | [5 empty] | 169.2806 |  | 137.472 |  | 0 | 1 | D | 0 |  |  |  | ROZPOCET |  |  | 0
238 | O | PCCA27A | KABEL 1-CYKY-J 4X16 1KV VOLNE ULOZENY | M | 96 |  | 0 |  |  |  | zákl. přenesená | 0.068 | 6.528 | 0 | 0 | 0 | 0 | 4 | K | 1 |  |  |  | ROZPOCET | 0 | 4 | 0
239 | O | PCCA70A | KABEL CYKY-J 4X16 750V PEVNE ULOZENY | M | 18 |  | 0 |  |  |  | zákl. přenesená | 0.108 | 1.944 | 0 | 0 | 0 | 0 | 4 | K | 1 |  |  |  | ROZPOCET | 0 | 4 | 0
240 | zhot | ELEX1 | KABEL CYKY-J 4x16 | M | 114 |  | 0 |  |  |  | zákl. přenesená |  |  | 0 | 0 | 0 | 0 | 8 | M | 1 |  |  |  | ROZPOCET | 0 | 4 | 0
241 | M | PMEA65A | ODSTRAN.VOZOVKY ASFALT. KRYT NAD VYKOPEM | M2 | 48 |  | 0 |  |  |  | zákl. přenesená | 0 | 0 | 0 | 0 | 0 | 0 | 4 | K | 1 |  |  |  | ROZPOCET | 0 | 4 | 0
242 | zhot | 9870020300 | VYK> KOTOUC REZACI DIAMANT PR450ASFALT | KS | 0.096 |  | 0 |  |  |  | zákl. přenesená |  |  | 0 | 0 | 0 | 0 | 4 | M | 1 |  |  |  | ROZPOCET | 0 | 4 | 0
| VV |  | 48*0,002 'Přepočtené koeficientem množství |  | 0.096 | [13 empty] | VV | 1 | 2 | 0 | 1 | ROZPOCET
243 | M | PKBA28A | NALOZENI SUTE NA DOPRAVNI PROSTREDEK | T | 12 |  | 0 |  |  |  | zákl. přenesená | 0.226 | 2.712 | 0 | 0 | 0 | 0 | 4 | K | 1 |  |  |  | ROZPOCET | 0 | 4 | 0
244 | M | PEDA39A | VYKOP KABEL.RYHY 50X120CM RUCNE,ZEM.TR.4 | M | 48 |  | 0 |  |  |  | zákl. přenesená | 1.337 | 64.176 | 0 | 0 | 0 | 0 | 4 | K | 1 |  |  |  | ROZPOCET | 0 | 4 | 0
245 | M | PKAA19A | NAKLADANI VYKOPKU DO 100M3,ZEM.1-4 | M3 | 28.8 |  | 0 |  |  |  | zákl. přenesená | 0.2 | 5.76 | 0 | 0 | 0 | 0 | 4 | K | 1 |  |  |  | ROZPOCET | 0 | 4 | 0
246 | M | PEQA17A | PODKLADOVA VRSTVA Z BETONU TR. C6/7,5 | M3 | 2.4 |  | 0 |  |  |  | zákl. přenesená | 3.014 | 7.2336 | 0 | 0 | 0 | 0 | 4 | K | 1 |  |  |  | ROZPOCET | 0 | 4 | 0
247 | zhot | 9870011005 | VYK> SMES BETON. TR.C6/7,5 PODKLADOVY | M3 | 2.4 |  | 0 |  |  |  | zákl. přenesená |  |  | 0 | 0 | 0 | 0 | 4 | M | 1 |  |  |  | ROZPOCET | 0 | 4 | 0
248 | M | PELA41A | TRUBKA KORUG. PE KORUFLEX 75/63 OHEBNA | M | 96 |  | 0 |  |  |  | zákl. přenesená | 0.075 | 7.2 | 0 | 0 | 0 | 0 | 4 | K | 1 |  |  |  | ROZPOCET | 0 | 4 | 0
249 | zhot | 1000173990 | TRUBKA KORUG.OHEBNA KORUFL. 75 CERNA 50M | M | 96 |  | 0 |  |  |  | zákl. přenesená |  |  | 0.38 | 36.48 | 0 | 0 | 4 | M | 1 |  |  |  | ROZPOCET | 0 | 4 | 0
250 | M | PCHA40A | PRIPL.NA ZATAH. KABELU V OCHRANNE TRUBCE | M | 96 |  | 0 |  |  |  | zákl. přenesená | 0.015 | 1.44 | 0 | 0 | 0 | 0 | 4 | K | 1 |  |  |  | ROZPOCET | 0 | 4 | 0
251 | M | PEQA16A | PODKLADOVA VRSTVA ZE STERKOPISKU FR.0-22 | M3 | 12 |  | 0 |  |  |  | zákl. přenesená | 0.538 | 6.456 | 0 | 0 | 0 | 0 | 4 | K | 1 |  |  |  | ROZPOCET | 0 | 4 | 0
252 | zhot | 9870020110 | VYK> STERKOPISEK FR.0-22 TR.B | KG | 19200 |  | 0 |  |  |  | zákl. přenesená |  |  | 0 | 0 | 0 | 0 | 4 | M | 1 |  |  |  | ROZPOCET | 0 | 4 | 0
| VV |  | 12*1600 'Přepočtené koeficientem množství |  | 19200 | [13 empty] | VV | 1 | 2 | 0 | 1 | ROZPOCET
253 | M | PEDA03A | VYKOP KABEL.RYHY 35X30 CM RUCNE ZEM.TR.4 | M | 96 |  | 0 |  |  |  | zákl. přenesená | 0.234 | 22.464 | 0 | 0 | 0 | 0 | 4 | K | 1 |  |  |  | ROZPOCET | 0 | 4 | 0
254 | M | PDQA11A | UZEM.V ZEMI-FEZN 30X4 V PODM.MEST.ZAST. | M | 96 |  | 0 |  |  |  | zákl. přenesená | 0.124 | 11.904 | 0 | 0 | 0 | 0 | 4 | K | 1 |  |  |  | ROZPOCET | 0 | 4 | 0
255 | zhot | 1003632530 | PASKA ZEMNICI FEZN 30X4/50AM (BAL.25KG) | KG | 96 |  | 0 |  |  |  | zákl. přenesená |  |  | 0.94 | 90.24 | 0 | 0 | 4 | M | 1 |  |  |  | ROZPOCET | 0 | 4 | 0
256 | M | PEFA03A | ZAHOZ KABEL.RYHY 35X30 CM RUCNE,ZEM.TR.4 | M | 65 |  | 0 |  |  |  | zákl. přenesená | 0.103 | 6.695 | 0 | 0 | 0 | 0 | 4 | K | 1 |  |  |  | ROZPOCET | 0 | 4 | 0
257 | M | PEQA12A | PODKLAD. VRSTVA 25CM-STERKODRT FR.0-63 | M2 | 144 |  | 0 |  |  |  | zákl. přenesená | 0.152 | 21.888 | 0 | 0 | 0 | 0 | 4 | K | 1 |  |  |  | ROZPOCET | 0 | 4 | 0
258 | zhot | 9870020140 | VYK> STERKODRT FR.0-63 TR.A | KG | 61200 |  | 0 |  |  |  | zákl. přenesená |  |  | 0 | 0 | 0 | 0 | 4 | M | 1 |  |  |  | ROZPOCET | 0 | 4 | 0
| VV |  | 144*425 'Přepočtené koeficientem množství |  | 61200 | [13 empty] | VV | 1 | 2 | 0 | 1 | ROZPOCET
259 | M | PMEA62A | ZRIZENI VOZOVKY OBALOVANA DRT NAD VYKOP | M2 | 48 |  | 0 |  |  |  | zákl. přenesená | 0 | 0 | 0 | 0 | 0 | 0 | 4 | K | 1 |  |  |  | ROZPOCET | 0 | 4 | 0
260 | zhot | 9870020030 | VYK> KAMENIVO DRC.HRUBE FR.63-125 TR.B | KG | 10440 |  | 0 |  |  |  | zákl. přenesená |  |  | 0 | 0 | 0 | 0 | 4 | M | 1 |  |  |  | ROZPOCET | 0 | 4 | 0
| VV |  | 48*217,5 'Přepočtené koeficientem množství |  | 10440 | [13 empty] | VV | 1 | 2 | 0 | 1 | ROZPOCET
261 | zhot | 9870020090 | VYK> KAMENIVO DOLOM.DO BETONU FR.0-4VL | KG | 116.64 |  | 0 |  |  |  | zákl. přenesená |  |  | 0 | 0 | 0 | 0 | 4 | M | 1 |  |  |  | ROZPOCET | 0 | 4 | 0
| VV |  | 48*2,43 'Přepočtené koeficientem množství |  | 116.64 | [13 empty] | VV | 1 | 2 | 0 | 1 | ROZPOCET
262 | zhot | 9870020130 | VYK> STERKOPISEK FR.0-32 TR.C | KG | 5760 |  | 0 |  |  |  | zákl. přenesená |  |  | 0 | 0 | 0 | 0 | 4 | M | 1 |  |  |  | ROZPOCET | 0 | 4 | 0
| VV |  | 48*120 'Přepočtené koeficientem množství |  | 5760 | [13 empty] | VV | 1 | 2 | 0 | 1 | ROZPOCET
263 | zhot | 9870020140 | VYK> STERKODRT FR.0-63 TR.A | KG | 8208 |  | 0 |  |  |  | zákl. přenesená |  |  | 0 | 0 | 0 | 0 | 4 | M | 1 |  |  |  | ROZPOCET | 0 | 4 | 0
| VV |  | 48*171 'Přepočtené koeficientem množství |  | 8208 | [13 empty] | VV | 1 | 2 | 0 | 1 | ROZPOCET
264 | zhot | 9870020180 | VYK> LAK ASFALT.PENETRAL ALP SUD 160KG | KG | 5.76 |  | 0 |  |  |  | zákl. přenesená |  |  | 0 | 0 | 0 | 0 | 4 | M | 1 |  |  |  | ROZPOCET | 0 | 4 | 0
| VV |  | 48*0,12 'Přepočtené koeficientem množství |  | 5.76 | [13 empty] | VV | 1 | 2 | 0 | 1 | ROZPOCET
265 | zhot | 9870020190 | VYK> ZALIVKA ASFALTOVA AZ BUBNY | KG | 200.16 |  | 0 |  |  |  | zákl. přenesená |  |  | 0 | 0 | 0 | 0 | 4 | M | 1 |  |  |  | ROZPOCET | 0 | 4 | 0
| VV |  | 48*4,17 'Přepočtené koeficientem množství |  | 200.16 | [13 empty] | VV | 1 | 2 | 0 | 1 | ROZPOCET
266 | zhot | 9870020320 | VYK> PODKLAD Z KAMENIVA MECH.ZPEVN.MZK | KG | 17136 |  | 0 |  |  |  | zákl. přenesená |  |  | 0 | 0 | 0 | 0 | 4 | M | 1 |  |  |  | ROZPOCET | 0 | 4 | 0
| VV |  | 48*357 'Přepočtené koeficientem množství |  | 17136 | [13 empty] | VV | 1 | 2 | 0 | 1 | ROZPOCET
267 | zhot | 9870020340 | VYK> ASFALT.BET.OBRUS.ACO11 50/70 TR2 | KG | 4560 |  | 0 |  |  |  | zákl. přenesená |  |  | 0 | 0 | 0 | 0 | 4 | M | 1 |  |  |  | ROZPOCET | 0 | 4 | 0
| VV |  | 48*95 'Přepočtené koeficientem množství |  | 4560 | [13 empty] | VV | 1 | 2 | 0 | 1 | ROZPOCET
268 | zhot | 9870020360 | VYK> ASFALT.BET.PODKL.ACP16S 50/70 TR1 | KG | 6672 |  | 0 |  |  |  | zákl. přenesená |  |  | 0 | 0 | 0 | 0 | 4 | M | 1 |  |  |  | ROZPOCET | 0 | 4 | 0
| VV |  | 48*139 'Přepočtené koeficientem množství |  | 6672 | [13 empty] | VV | 1 | 2 | 0 | 1 | ROZPOCET
269 | M | PEJA41A | FOLIE VYSTRAZNA Z PVC ,SIRKA 33 CM | M | 96 |  | 0 |  |  |  | zákl. přenesená | 0.03 | 2.88 | 0 | 0 | 0 | 0 | 4 | K | 1 |  |  |  | ROZPOCET | 0 | 4 | 0
270 | zhot | 1000327780 | FOLIE VYSTR. BLESK 330/0,4 CERVENA 125M | KS | 0.768 |  | 0 |  |  |  | zákl. přenesená |  |  | 14 | 10.752 | 0 | 0 | 4 | M | 1 |  |  |  | ROZPOCET | 0 | 4 | 0
| VV |  | 96*0,008 'Přepočtené koeficientem množství |  | 0.768 | [13 empty] | VV | 1 | 2 | 0 | 1 | ROZPOCET
| D | POB0014 | nový světelný bod - stožáry č.9, 10, 11,12 | BOD | 4 |  | 0 | [5 empty] | 45.6504 |  | 23.0968 |  | 0 | 1 | D | 0 |  |  |  | ROZPOCET |  |  | 0
271 | zhot | ELEX2 | STOZAR K7 133/89/60 - 3ST POZINK | KS | 4 |  | 0 |  |  |  | zákl. přenesená |  |  | 0 | 0 | 0 | 0 | 8 | M | 1 |  |  |  | ROZPOCET | 0 | 4 | 0
| VV |  | 1*4 'Přepočtené koeficientem množství |  | 4 | [13 empty] | VV | 1 | 2 | 0 | 1 | ROZPOCET
272 | zhot | ELEX3 | SVITIDLO BGP203 LED50/740 I DM D9 48/60A | KS | 4 |  | 0 |  |  |  | zákl. přenesená |  |  | 0 | 0 | 0 | 0 | 8 | M | 1 |  |  |  | ROZPOCET | 0 | 4 | 0
| VV |  | 1*4 'Přepočtené koeficientem množství |  | 4 | [13 empty] | VV | 1 | 2 | 0 | 1 | ROZPOCET
273 | zhot | ELEX4 | STOZAROVA SVORKOVNICE 6100-44 SK11B3 | KS | 4 |  | 0 |  |  |  | zákl. přenesená |  |  | 0 | 0 | 0 | 0 | 8 | M | 1 |  |  |  | ROZPOCET | 0 | 4 | 0
| VV |  | 1*4 'Přepočtené koeficientem množství |  | 4 | [13 empty] | VV | 1 | 2 | 0 | 1 | ROZPOCET
274 | O | PBFA01A | SLOUP BETON. J 9/3/180-NN BEZ VYSTROJE | KS | 4 |  | 0 |  |  |  | zákl. přenesená | 6.116 | 24.464 | 0 | 0 | 0 | 0 | 4 | K | 1 |  |  |  | ROZPOCET | 0 | 4 | 0
| VV |  | 1*4 'Přepočtené koeficientem množství |  | 4 | [13 empty] | VV | 1 | 2 | 0 | 1 | ROZPOCET
275 | M | PCCA50A | KABEL CYKY-O 3X2,5 PEVNE ULOZENY | M | 32 |  | 0 |  |  |  | zákl. přenesená | 0.064 | 2.048 | 0 | 0 | 0 | 0 | 4 | K | 1 |  |  |  | ROZPOCET | 0 | 4 | 0
| VV |  | 8*4 'Přepočtené koeficientem množství |  | 32 | [13 empty] | VV | 1 | 2 | 0 | 1 | ROZPOCET
276 | zhot | 1000013110 | KABEL CYKY-O 3X2,5 750V | M | 33.6 |  | 0 |  |  |  | zákl. přenesená |  |  | 0.175 | 5.88 | 0 | 0 | 4 | M | 1 |  |  |  | ROZPOCET | 0 | 4 | 0
| VV |  | 8*4,2 'Přepočtené koeficientem množství |  | 33.6 | [13 empty] | VV | 1 | 2 | 0 | 1 | ROZPOCET
277 | M | PCIA43A | UKONC.KAB. 5X4 MM2 BEZ KONCOVKY A OK | KS | 8 |  | 0 |  |  |  | zákl. přenesená | 0.245 | 1.96 | 0 | 0 | 0 | 0 | 4 | K | 1 |  |  |  | ROZPOCET | 0 | 4 | 0
| VV |  | 2*4 'Přepočtené koeficientem množství |  | 8 | [13 empty] | VV | 1 | 2 | 0 | 1 | ROZPOCET
278 | M | PCIA68A | UKONC.KAB.DO 4X 25 BEZ TRMENU,BEZ OK | KS | 8 |  | 0 |  |  |  | zákl. přenesená | 0.347 | 2.776 | 0 | 0 | 0 | 0 | 4 | K | 1 |  |  |  | ROZPOCET | 0 | 4 | 0
| VV |  | 2*4 'Přepočtené koeficientem množství |  | 8 | [13 empty] | VV | 1 | 2 | 0 | 1 | ROZPOCET
279 | M | PCHA40A | PRIPL.NA ZATAH. KABELU V OCHRANNE TRUBCE | M | 44 |  | 0 |  |  |  | zákl. přenesená | 0.015 | 0.66 | 0 | 0 | 0 | 0 | 4 | K | 1 |  |  |  | ROZPOCET | 0 | 4 | 0
| VV |  | 11*4 'Přepočtené koeficientem množství |  | 44 | [13 empty] | VV | 1 | 2 | 0 | 1 | ROZPOCET
280 | M | PDQA02A | UZEMNENI NA POVRCHU-PASKA FEZN 30X4MM | M | 4 |  | 0 |  |  |  | zákl. přenesená | 0.216 | 0.864 | 0 | 0 | 0 | 0 | 4 | K | 1 |  |  |  | ROZPOCET | 0 | 4 | 0
| VV |  | 1*4 'Přepočtené koeficientem množství |  | 4 | [13 empty] | VV | 1 | 2 | 0 | 1 | ROZPOCET
281 | zhot | 1003632530 | PASKA ZEMNICI FEZN 30X4/50AM (BAL.25KG) | KG | 4 |  | 0 |  |  |  | zákl. přenesená |  |  | 0.94 | 3.76 | 0 | 0 | 4 | M | 1 |  |  |  | ROZPOCET | 0 | 4 | 0
| VV |  | 1*4 'Přepočtené koeficientem množství |  | 4 | [13 empty] | VV | 1 | 2 | 0 | 1 | ROZPOCET
282 | M | PDQA10A | ZNACENI UZEMNENI FEZN 30/4 SMRST.TRUBICI | KS | 4 |  | 0 |  |  |  | zákl. přenesená | 0.12 | 0.48 | 0 | 0 | 0 | 0 | 4 | K | 1 |  |  |  | ROZPOCET | 0 | 4 | 0
| VV |  | 1*4 'Přepočtené koeficientem množství |  | 4 | [13 empty] | VV | 1 | 2 | 0 | 1 | ROZPOCET
283 | zhot | 1003301650 | TRUBICE SMRST SR1F 25,4-12,7/1200 ZZ. | KS | 0.168 |  | 0 |  |  |  | zákl. přenesená |  |  | 0.1 | 0.0168 | 0 | 0 | 4 | M | 1 |  |  |  | ROZPOCET | 0 | 4 | 0
| VV |  | 1*0,168 'Přepočtené koeficientem množství |  | 0.168 | [13 empty] | VV | 1 | 2 | 0 | 1 | ROZPOCET
284 | M | PDQA64A | OCHRANA PRECHODU ZEM-VZDUCH UZEM.PAS30/4 | KS | 4 |  | 0 |  |  |  | zákl. přenesená | 0.17 | 0.68 | 0 | 0 | 0 | 0 | 4 | K | 1 |  |  |  | ROZPOCET | 0 | 4 | 0
| VV |  | 1*4 'Přepočtené koeficientem množství |  | 4 | [13 empty] | VV | 1 | 2 | 0 | 1 | ROZPOCET
285 | zhot | 1000039080 | TRUBKA SMRST.RPK 40/16/1000 CERNA | KS | 2 |  | 0 |  |  |  | zákl. přenesená |  |  | 0.25 | 0.5 | 0 | 0 | 4 | M | 1 |  |  |  | ROZPOCET | 0 | 4 | 0
| VV |  | 1*2 'Přepočtené koeficientem množství |  | 2 | [13 empty] | VV | 1 | 2 | 0 | 1 | ROZPOCET
286 | zhot | 1000040290 | SVORKA SP1 DT - PRIPOJ. NA KONSTR. | KS | 4 |  | 0 |  |  |  | zákl. přenesená |  |  | 0.2 | 0.8 | 0 | 0 | 4 | M | 1 |  |  |  | ROZPOCET | 0 | 4 | 0
| VV |  | 1*4 'Přepočtené koeficientem množství |  | 4 | [13 empty] | VV | 1 | 2 | 0 | 1 | ROZPOCET
287 | zhot | 9876002600 | VYK> SROUB M10X45, 6-HR.HLAVA, POZ. | KS | 4 |  | 0 |  |  |  | zákl. přenesená |  |  | 0 | 0 | 0 | 0 | 4 | M | 1 |  |  |  | ROZPOCET | 0 | 4 | 0
|  |  | DIN933-8.8-A2K | [16 empty] | 1
| VV |  | 1*4 'Přepočtené koeficientem množství |  | 4 | [13 empty] | VV | 1 | 2 | 0 | 1 | ROZPOCET
288 | zhot | 9876008300 | VYK> MATICE M10, 6-HRANNA, POZ. | KS | 4 |  | 0 |  |  |  | zákl. přenesená |  |  | 0 | 0 | 0 | 0 | 4 | M | 1 |  |  |  | ROZPOCET | 0 | 4 | 0
|  |  | DIN934-8-A2K | [16 empty] | 1
| VV |  | 1*4 'Přepočtené koeficientem množství |  | 4 | [13 empty] | VV | 1 | 2 | 0 | 1 | ROZPOCET
289 | zhot | 9876010400 | VYK> PODLOZKA PRUZNA 12, POZ. | KS | 4 |  | 0 |  |  |  | zákl. přenesená |  |  | 0 | 0 | 0 | 0 | 4 | M | 1 |  |  |  | ROZPOCET | 0 | 4 | 0
|  |  | DIN7980-230HV-A2K | [16 empty] | 1
| VV |  | 1*4 'Přepočtené koeficientem množství |  | 4 | [13 empty] | VV | 1 | 2 | 0 | 1 | ROZPOCET
290 | zhot | 1000040380 | SVORKA SR 02 M8 SPOJ. PASEK 30X4 | KS | 4 |  | 0 |  |  |  | zákl. přenesená |  |  | 0.22 | 0.88 | 0 | 0 | 4 | M | 1 |  |  |  | ROZPOCET | 0 | 4 | 0
| VV |  | 1*4 'Přepočtené koeficientem množství |  | 4 | [13 empty] | VV | 1 | 2 | 0 | 1 | ROZPOCET
291 | zhot | 9870011550 | VYK> GUMOASFALT SA 12 | KG | 0.8 |  | 0 |  |  |  | zákl. přenesená |  |  | 1 | 0.8 | 0 | 0 | 4 | M | 1 |  |  |  | ROZPOCET | 0 | 4 | 0
| VV |  | 0,2*4 'Přepočtené koeficientem množství |  | 0.8 | [13 empty] | VV | 1 | 2 | 0 | 1 | ROZPOCET
292 | M | PEAA13A | SEJMUTI DRNU | M2 | 4 |  | 0 |  |  |  | zákl. přenesená | 0.145 | 0.58 | 0 | 0 | 0 | 0 | 4 | K | 1 |  |  |  | ROZPOCET | 0 | 4 | 0
| VV |  | 1*4 'Přepočtené koeficientem množství |  | 4 | [13 empty] | VV | 1 | 2 | 0 | 1 | ROZPOCET
293 | M | PEBA04A | VYKOP JAMY PRO SLOUP, KOTVU-RUCNE,TR.3-4 | M3 | 2 |  | 0 |  |  |  | zákl. přenesená | 2.99 | 5.98 | 0 | 0 | 0 | 0 | 4 | K | 1 |  |  |  | ROZPOCET | 0 | 4 | 0
| VV |  | 0,5*4 'Přepočtené koeficientem množství |  | 2 | [13 empty] | VV | 1 | 2 | 0 | 1 | ROZPOCET
294 | M | PKAA19A | NAKLADANI VYKOPKU DO 100M3,ZEM.1-4 | M3 | 2 |  | 0 |  |  |  | zákl. přenesená | 0.2 | 0.4 | 0 | 0 | 0 | 0 | 4 | K | 1 |  |  |  | ROZPOCET | 0 | 4 | 0
| VV |  | 0,5*4 'Přepočtené koeficientem množství |  | 2 | [13 empty] | VV | 1 | 2 | 0 | 1 | ROZPOCET
295 | M | PECA67A | ZAKL.BETON C12/15 DO 5M3 BEZ BEDN.A DOPR | M3 | 2 |  | 0 |  |  |  | zákl. přenesená | 1.251 | 2.502 | 0 | 0 | 0 | 0 | 4 | K | 1 |  |  |  | ROZPOCET | 0 | 4 | 0
| VV |  | 0,5*4 'Přepočtené koeficientem množství |  | 2 | [13 empty] | VV | 1 | 2 | 0 | 1 | ROZPOCET
296 | zhot | 9870011030 | VYK> SMES BETONOVA C12/15 XC0 SEVER | M3 | 2 |  | 0 |  |  |  | zákl. přenesená |  |  | 0 | 0 | 0 | 0 | 4 | M | 1 |  |  |  | ROZPOCET | 0 | 4 | 0
| VV |  | 0,5*4 'Přepočtené koeficientem množství |  | 2 | [13 empty] | VV | 1 | 2 | 0 | 1 | ROZPOCET
297 | M | PECA92A | UPRAVA BET.HLAVY ZAKLADU-PRIHRAD.STOZAR | KS | 0.4 |  | 0 |  |  |  | zákl. přenesená | 1.251 | 0.5004 | 0 | 0 | 0 | 0 | 4 | K | 1 |  |  |  | ROZPOCET | 0 | 4 | 0
| VV |  | 0,1*4 'Přepočtené koeficientem množství |  | 0.4 | [13 empty] | VV | 1 | 2 | 0 | 1 | ROZPOCET
298 | M | PELA56A | TRUBKA HRDLOVA PVC 160/154 TYC 4M Z.TR.2 | KS | 1 |  | 0 |  |  |  | zákl. přenesená | 0.456 | 0.456 | 0 | 0 | 0 | 0 | 4 | K | 1 |  |  |  | ROZPOCET | 0 | 4 | 0
| VV |  | 0,25*4 'Přepočtené koeficientem množství |  | 1 | [13 empty] | VV | 1 | 2 | 0 | 1 | ROZPOCET
299 | zhot | 1000082850 | TRUBKA S HRDLEM PVC 160/154/4000 TRIDA 2 | KS | 1 |  | 0 |  |  |  | zákl. přenesená |  |  | 8.5 | 8.5 | 0 | 0 | 4 | M | 1 |  |  |  | ROZPOCET | 0 | 4 | 0
| VV |  | 0,25*4 'Přepočtené koeficientem množství |  | 1 | [13 empty] | VV | 1 | 2 | 0 | 1 | ROZPOCET
300 | M | PELA38A | TRUBKA KORUG. PE KORUFLEX 40/32 OHEBNA | M | 12 |  | 0 |  |  |  | zákl. přenesená | 0.075 | 0.9 | 0 | 0 | 0 | 0 | 4 | K | 1 |  |  |  | ROZPOCET | 0 | 4 | 0
| VV |  | 3*4 'Přepočtené koeficientem množství |  | 12 | [13 empty] | VV | 1 | 2 | 0 | 1 | ROZPOCET
301 | zhot | 1000283130 | TRUBKA KORUG.OHEBNA KRUH 40/32 CERNA 50M | M | 12 |  | 0 |  |  |  | zákl. přenesená |  |  | 0.14 | 1.68 | 0 | 0 | 4 | M | 1 |  |  |  | ROZPOCET | 0 | 4 | 0
| VV |  | 3*4 'Přepočtené koeficientem množství |  | 12 | [13 empty] | VV | 1 | 2 | 0 | 1 | ROZPOCET
302 | zhot | 1003201900 | TAB.SMALT,SJZ,ZNAC.P.B.,SLOUP 240 | KS | 4 |  | 0 |  |  |  | zákl. přenesená |  |  | 0.07 | 0.28 | 0 | 0 | 4 | M | 1 |  |  |  | ROZPOCET | 0 | 4 | 0
|  |  | 90X75 | [16 empty] | 1
| VV |  | 1*4 'Přepočtené koeficientem množství |  | 4 | [13 empty] | VV | 1 | 2 | 0 | 1 | ROZPOCET
303 | zhot | 9880010100 | OPT>PASKA UPINACI NEREZ. LEHKA 9,5/0,4MM | M | 4.8 |  | 0 |  |  |  | zákl. přenesená |  |  | 0 | 0 | 0 | 0 | 4 | M | 1 |  |  |  | ROZPOCET | 0 | 4 | 0
|  |  | KLAHOS, B833/50 (B133) | [16 empty] | 1
| VV |  | 1*4,8 'Přepočtené koeficientem množství |  | 4.8 | [13 empty] | VV | 1 | 2 | 0 | 1 | ROZPOCET
304 | zhot | 9880010600 | OPT>SPONA UPINACI NEREZ. LEHKA 9,5MM | KS | 4 |  | 0 |  |  |  | zákl. přenesená |  |  | 0 | 0 | 0 | 0 | 4 | M | 1 |  |  |  | ROZPOCET | 0 | 4 | 0
|  |  | KLAHOS, S 153 | [16 empty] | 1
| VV |  | 1*4 'Přepočtené koeficientem množství |  | 4 | [13 empty] | VV | 1 | 2 | 0 | 1 | ROZPOCET
305 | M | PLZA82A | OSAZENI TABULKY CISLOV. NA STAV. SLOUP | KS | 4 |  | 0 |  |  |  | zákl. přenesená | 0.1 | 0.4 | 0 | 0 | 0 | 0 | 4 | K | 1 |  |  |  | ROZPOCET | 0 | 4 | 0
| VV |  | 1*4 'Přepočtené koeficientem množství |  | 4 | [13 empty] | VV | 1 | 2 | 0 | 1 | ROZPOCET
| D | POB0015 | demontáž stáv. vedení VO - ocel.stožár UZM12 | BOD | 1 |  | 0 | [5 empty] | 13.9476 |  | 0 |  | 0 | 1 | D | 0 |  |  |  | ROZPOCET |  |  | 0
306 | D | PBFA03A | SLOUP BETON. J 12/3/180-NN BEZ VYSTROJE | KS | 1 |  | 0 |  |  |  | zákl. přenesená | 2.039 | 2.039 | 0 | 0 | 0 | 0 | 4 | K | 1 |  |  |  | ROZPOCET | 0 | 4 | 0
307 | D | PBHA52A | KONZOLA VPS 470MM PRIPOJK.NA STRESNIK | KS | 1 |  | 0 |  |  |  | zákl. přenesená | 0.161 | 0.161 | 0 | 0 | 0 | 0 | 4 | K | 1 |  |  |  | ROZPOCET | 0 | 4 | 0
308 | D | PBIA17A | PRILOZKY KONCOVE-2KS S IZOL.VZK-1 BILYM | KS | 2 |  | 0 |  |  |  | zákl. přenesená | 0.032 | 0.064 | 0 | 0 | 0 | 0 | 4 | K | 1 |  |  |  | ROZPOCET | 0 | 4 | 0
309 | D | PBIA89A | PRIPOJ.VOD.DO 16 NA ALFE 16MM2 SR.SVOR. | KS | 2 |  | 0 |  |  |  | zákl. přenesená | 0.136 | 0.272 | 0 | 0 | 0 | 0 | 4 | K | 1 |  |  |  | ROZPOCET | 0 | 4 | 0
310 | D | PBIA72A | UKONC.VOD.ALFE 6 16MM2 SVORKOU | KS | 2 |  | 0 |  |  |  | zákl. přenesená | 0.099 | 0.198 | 0 | 0 | 0 | 0 | 4 | K | 1 |  |  |  | ROZPOCET | 0 | 4 | 0
311 | M | PEBA17A | ODKOP ZEMINY RUCNE, TR.3-4 | M3 | 0.8 |  | 0 |  |  |  | zákl. přenesená | 2.99 | 2.392 | 0 | 0 | 0 | 0 | 4 | K | 1 |  |  |  | ROZPOCET | 0 | 4 | 0
312 | M | PECA70A | ROZBOURANI BETONOVEHO ZAKLADU | M3 | 0.6 |  | 0 |  |  |  | zákl. přenesená | 11.606 | 6.9636 | 0 | 0 | 0 | 0 | 4 | K | 1 |  |  |  | ROZPOCET | 0 | 4 | 0
313 | M | PKBA28A | NALOZENI SUTE NA DOPRAVNI PROSTREDEK | T | 1.5 |  | 0 |  |  |  | zákl. přenesená | 0.226 | 0.339 | 0 | 0 | 0 | 0 | 4 | K | 1 |  |  |  | ROZPOCET | 0 | 4 | 0
314 | M | PEBA23A | NASYP ZEMIN TR.3-4,SLOZENI,ROZPROSTRENI | M3 | 1.4 |  | 0 |  |  |  | zákl. přenesená | 1.085 | 1.519 | 0 | 0 | 0 | 0 | 4 | K | 1 |  |  |  | ROZPOCET | 0 | 4 | 0
| D | POB0016 | demontáž stáv. vedení VO - 2x AlFe pro UZM12 | ÚSEK | 1 |  | 0 | [5 empty] | 1.415 |  | 0 |  | 0 | 1 | D | 0 |  |  |  | ROZPOCET |  |  | 0
315 | D | PXDA02A | LANO ALFE NN 24-AL1/4ST1A (25/4)NEMAZ | M | 90 |  | 0 |  |  |  | zákl. přenesená | 0.008 | 0.72 | 0 | 0 | 0 | 0 | 4 | K | 1 |  |  |  | ROZPOCET | 0 | 4 | 0
316 | D | PHYA15A | KONZOLA VPS 600/280 NA JB PR.220-250 | KS | 1 |  | 0 |  |  |  | zákl. přenesená | 0.161 | 0.161 | 0 | 0 | 0 | 0 | 4 | K | 1 |  |  |  | ROZPOCET | 0 | 4 | 0
317 | D | PBIA17A | PRILOZKY KONCOVE-2KS S IZOL.VZK-1 BILYM | KS | 2 |  | 0 |  |  |  | zákl. přenesená | 0.032 | 0.064 | 0 | 0 | 0 | 0 | 4 | K | 1 |  |  |  | ROZPOCET | 0 | 4 | 0
318 | D | PBIA89A | PRIPOJ.VOD.DO 16 NA ALFE 16MM2 SR.SVOR. | KS | 2 |  | 0 |  |  |  | zákl. přenesená | 0.136 | 0.272 | 0 | 0 | 0 | 0 | 4 | K | 1 |  |  |  | ROZPOCET | 0 | 4 | 0
319 | D | PBIA72A | UKONC.VOD.ALFE 6 16MM2 SVORKOU | KS | 2 |  | 0 |  |  |  | zákl. přenesená | 0.099 | 0.198 | 0 | 0 | 0 | 0 | 4 | K | 1 |  |  |  | ROZPOCET | 0 | 4 | 0

## VON - VEDLEJŠÍ A OSTATNÍ ...
| List obsahuje: |  | 1) Krycí list soupisu | 2) Rekapitulace |  |  | 3) Soupis prací | Zpět na list: | Rekapitulace stavby
{3F715EAD-5F86-40E6-8FE3-0E91F9388083}
0
| KRYCÍ LIST SOUPISU | [8 empty] | v --- níže se nacházejí doplňkové a pomocní údaje k sestavám --- v | [8 empty] | True
Stavba:
Rumburk - Na Příkopech, V.O. koordinace s obnovou NN ČEZ.
Objekt:
VON - VEDLEJŠÍ A OSTATNÍ NÁKLADY
| KSO: |  |  |  |  | CC-CZ:
| Okres: |  | DC - Děčín |  |  | Datum: | 07.12.2017
| Zadavatel: |  |  |  |  | IČ: | 00261602
|  | Město Rumburk |  |  |  | DIČ: | CZ00261602
| Uchazeč: |  |  |  |  | IČ: | Vyplň údaj
|  | Vyplň údaj |  |  |  | DIČ: | Vyplň údaj
| Projekční firma: |  |  |  |  | IČ: | 64053288
|  | Václav Rezek - REFLEX s.r.o. |  |  |  | DIČ:
Poznámka:
| Cena bez DPH | [5 empty] | 0
|  |  | Základ daně |  |  | Sazba daně | Výše daně
| DPH | zákl. přenesená | 0 |  |  | 21% | 0
| Cena s DPH |  |  | v | CZK |  | 0
REKAPITULACE ČLENĚNÍ SOUPISU PRACÍ
Stavba:
Rumburk - Na Příkopech, V.O. koordinace s obnovou NN ČEZ.
Objekt:
VON - VEDLEJŠÍ A OSTATNÍ NÁKLADY
Okres: |  |  | DC - Děčín |  | Datum: |  | 07.12.2017
Zadavatel: |  |  | Město Rumburk |  | Projekční firma: |  | Václav Rezek - REFLEX s.r.o.
Uchazeč: |  |  | Vyplň údaj
Kód dílu - Popis | [6 empty] | Cena celkem [CZK]
Náklady soupisu celkem | [6 empty] | 0 | [12 empty] | -1
| SO 01 - Obnova rozvodu V.O. - ul. Na Příkopech a Malá. | [5 empty] | 0
| 1 - II.+III. Provozní soubory a stavební objekty | [5 empty] | 0
| 2 - VII. Ostatní náklady | [5 empty] | 0
| 3 - IX. Jiné investice | [5 empty] | 0
SOUPIS PRACÍ
Stavba:
Rumburk - Na Příkopech, V.O. koordinace s obnovou NN ČEZ.
Objekt:
VON - VEDLEJŠÍ A OSTATNÍ NÁKLADY
Okres: |  |  | DC - Děčín |  | Datum: |  | 07.12.2017
Zadavatel: |  |  | Město Rumburk |  | Projekční firma: |  | Václav Rezek - REFLEX s.r.o.
Uchazeč: |  |  | Vyplň údaj
PČ | Typ | Kód | Popis | MJ | Množství | J.cena [CZK] | Cena celkem [CZK] | Cenová soustava |  | Poznámka | DPH | J. Nh [h] | Nh celkem [h] | J. hmotnost [kg] | Hmotnost celkem [kg] | J. suť [kg] | Suť celkem [kg]
Náklady soupisu celkem | [6 empty] | 0 | [5 empty] | 0 |  | 0 |  | 0 |  | D | -1 |  |  |  | 0
| D | SO 01 | Obnova rozvodu V.O. - ul. Na Příkopech a Malá. |  |  |  | 0 | [5 empty] | 0 |  | 0 |  | 0 | 1 | D | 0 | ROZPOCET |  |  | 0
| D | 1 | II.+III. Provozní soubory a stavební objekty |  |  |  | 0 | [5 empty] | 0 |  | 0 |  | 0 | 1 | D | 1 | ROZPOCET |  |  | 0
1 | VON | 1 | Příplatek na mechanizaci pro malé stavby | KČ | 1 |  | 0 |  |  |  | zákl. přenesená |  |  | 0 | 0 | 0 | 0 | 8 | K | 2 | ROZPOCET | 0 | 4 | 0
| D | 2 | VII. Ostatní náklady |  |  |  | 0 | [5 empty] | 0 |  | 0 |  | 0 | 1 | D | 1 | ROZPOCET |  |  | 0
2 | VON | 2 | Vytýčení podzemních zařízení | KČ | 1 |  | 0 |  |  |  | zákl. přenesená |  |  | 0 | 0 | 0 | 0 | 8 | K | 2 | ROZPOCET | 0 | 4 | 0
3 | VON | 3 | Doprava výkonového materiálu,odvoz zeminy | KČ | 1 |  | 0 |  |  |  | zákl. přenesená |  |  | 0 | 0 | 0 | 0 | 8 | K | 2 | ROZPOCET | 0 | 4 | 0
4 | VON | 4 | Revize | KČ | 1 |  | 0 |  |  |  | zákl. přenesená |  |  | 0 | 0 | 0 | 0 | 8 | K | 2 | ROZPOCET | 0 | 4 | 0
5 | VON | 5 | Zábory veřejného prostranství, pronájmy ploch | KČ | 1 |  | 0 |  |  |  | zákl. přenesená |  |  | 0 | 0 | 0 | 0 | 8 | K | 2 | ROZPOCET | 0 | 4 | 0
6 | VON | 6 | Skládkovné | KČ | 1 |  | 0 |  |  |  | zákl. přenesená |  |  | 0 | 0 | 0 | 0 | 8 | K | 2 | ROZPOCET | 0 | 4 | 0
7 | VON | 7 | Ekonomické újmy na plodinách | KČ | 1 |  | 0 |  |  |  | zákl. přenesená |  |  | 0 | 0 | 0 | 0 | 8 | K | 2 | ROZPOCET | 0 | 4 | 0
8 | VON | 8 | Koordinační činnost zhotovitele | KČ | 1 |  | 0 |  |  |  | zákl. přenesená |  |  | 0 | 0 | 0 | 0 | 8 | K | 2 | ROZPOCET | 0 | 4 | 0
9 | VON | 9 | Archeologický dohled | KČ | 1 |  | 0 |  |  |  | zákl. přenesená |  |  | 0 | 0 | 0 | 0 | 8 | K | 2 | ROZPOCET | 0 | 4 | 0
10 | VON | 10 | Dopravní značení | KČ | 1 |  | 0 |  |  |  | zákl. přenesená |  |  | 0 | 0 | 0 | 0 | 8 | K | 2 | ROZPOCET | 0 | 4 | 0
11 | VON | 11 | Hutnící zkoušky | KČ | 1 |  | 0 |  |  |  | zákl. přenesená |  |  | 0 | 0 | 0 | 0 | 8 | K | 2 | ROZPOCET | 0 | 4 | 0
12 | VON | 12 | Povodňový a havarijní plán pro realizaci stavby | KČ | 1 |  | 0 |  |  |  | zákl. přenesená |  |  | 0 | 0 | 0 | 0 | 8 | K | 2 | ROZPOCET | 0 | 4 | 0
| D | 3 | IX. Jiné investice |  |  |  | 0 | [5 empty] | 0 |  | 0 |  | 0 | 1 | D | 1 | ROZPOCET |  |  | 0
13 | VON | 13 | Inženýrink DSO | KČ | 1 |  | 0 |  |  |  | zákl. přenesená |  |  | 0 | 0 | 0 | 0 | 8 | K | 2 | ROZPOCET | 0 | 4 | 0
14 | VON | 14 | Manipulace,vypínání,diagnostika a činnost ČDS | KČ | 1 |  | 0 |  |  |  | zákl. přenesená |  |  | 0 | 0 | 0 | 0 | 8 | K | 2 | ROZPOCET | 0 | 4 | 0
15 | VON | 15 | Koordinátor BOZP | KČ | 1 |  | 0 |  |  |  | zákl. přenesená |  |  | 0 | 0 | 0 | 0 | 8 | K | 2 | ROZPOCET | 0 | 4 | 0
16 | VON | 16 | Pronájem záložních zdrojů a mobilních TS | KČ | 1 |  | 0 |  |  |  | zákl. přenesená |  |  | 0 | 0 | 0 | 0 | 8 | K | 2 | ROZPOCET | 0 | 4 | 0
17 | VON | 17 | Jednorázové náhr. za omezení užívání | KČ | 1 |  | 0 |  |  |  | zákl. přenesená |  |  | 0 | 0 | 0 | 0 | 8 | K | 2 | ROZPOCET | 0 | 4 | 0
18 | VON | 18 | Geometrické plány pro dohody o omezení | KČ | 1 |  | 0 |  |  |  | zákl. přenesená |  |  | 0 | 0 | 0 | 0 | 8 | K | 2 | ROZPOCET | 0 | 4 | 0
19 | VON | 19 | Věcná břemena vklady | KČ | 1 |  | 0 |  |  |  | zákl. přenesená |  |  | 0 | 0 | 0 | 0 | 8 | K | 2 | ROZPOCET | 0 | 4 | 0
20 | VON | 20 | Věcná břemena náhrady | KČ | 1 |  | 0 |  |  |  | zákl. přenesená |  |  | 0 | 0 | 0 | 0 | 8 | K | 2 | ROZPOCET | 0 | 4 | 0
21 | VON | 21 | Geometrické plány pro VB | KČ | 1 |  | 0 |  |  |  | zákl. přenesená |  |  | 0 | 0 | 0 | 0 | 8 | K | 2 | ROZPOCET | 0 | 4 | 0
22 | VON | 22 | Geodetické vytýčení před. zaháj. stavby | KČ | 1 |  | 0 |  |  |  | zákl. přenesená |  |  | 0 | 0 | 0 | 0 | 8 | K | 2 | ROZPOCET | 0 | 4 | 0
23 | VON | 23 | Geodetické zaměření skutečného stavu | KČ | 1 |  | 0 |  |  |  | zákl. přenesená |  |  | 0 | 0 | 0 | 0 | 8 | K | 2 | ROZPOCET | 0 | 4 | 0
24 | VON | 24 | Zajištění kupní smlouvy pozemku TR vč. zápisu do KN | KČ | 1 |  | 0 |  |  |  | zákl. přenesená |  |  | 0 | 0 | 0 | 0 | 8 | K | 2 | ROZPOCET | 0 | 4 | 0
25 | VON | 25 | Geometrické plány pro účel odkupu pozemku | KČ | 1 |  | 0 |  |  |  | zákl. přenesená |  |  | 0 | 0 | 0 | 0 | 8 | K | 2 | ROZPOCET | 0 | 4 | 0
26 | VON | 26 | Kupní cena pozemku | KČ | 1 |  | 0 |  |  |  | zákl. přenesená |  |  | 0 | 0 | 0 | 0 | 8 | K | 2 | ROZPOCET | 0 | 4 | 0

## Pokyny pro vyplnění
Struktura údajů, formát souboru a metodika pro zpracování
Struktura
Soubor xls je složen ze záložky Rekapitulace stavby a záložek s jednotlivými objekty (soupisy prací). Každá ze záložek přitom obsahuje ještě samostatné sestavy
vymezené orámovaním a nadpisem sestavy. Všechny sestavy jsou optimalizovány i pro tisk ve formátu A4 na výšku.
Rekapitulace stavby obsahuje sestavu Rekapitulace stavby a Rekapitulace objektů stavby a provozních souborů (soupisů prací).
V sestavě Rekapitulace stavby jsou uvedeny informace identifikující předmět veřejné zakázky na stavební práce s rekapitulací celkové nabídkové ceny
uchazeče za všechny objekty, provozní soubory a vedlejších a ostaních nákladů.
V sestavě Rekapitulace objektů stavby (soupisů prací) je uvedena rekapitulace stavebních objektů, inženýrských objektů, provozních souborů
a vedlejších a ostaních nákladů s rekapitulací jejich cen. Na základě údaje Typ je možné identifikovat typ objektu:
|  | STA | Stavební objekt pozemní
|  | ING | Stavební objekt inženýrský
|  | PRO | Provozní soubor
|  | VON | Vedlejší a ostatní náklady
Záložky Soupisů prací pro jednotlivé objekty obsahují sestavy Krycí list soupisu, Rekapitulace členění soupisu prací a Soupis prací.
Krycí list soupisu obsahuje rekapitulaci informací o předmětu veřejné zakázky ze sestavy Rekapitulace stavby, informaci o zařazení objektu do KSO
a rekapitulaci celkové nabídkové ceny uchazeče za aktuální soupis prací.
Rekapitulace členění soupisu prací obsahuje rekapitulaci soupisu prací ve všech úrovních členění soupisu tak, jak byla tato členění použita (např.
stavební díly, funkční díly, případně jiné členění) s rekapitulací nabídkové ceny.
Soupis prací obsahuje položky veškerých stavebních nebo montážních prací, dodávek materiálů a služeb nezbytných pro zhotovení stavebního objektu,
inženýrského objektu, nebo provozního souboru.
Pro položky soupisu prací se zobrazují následující informace:
|  | PČ |  | Pořadové číslo položky v aktuálním soupisu
|  | TYP |  | Typ položky:
M - Montáž (obsahuje práci + materiál, nebo pouze práci)
O - Opětovná montáž (obsahuje práce spojené s demontáží a následnou montáží stávajícího materiálu)
D - Demontáž
zhot - Samostatná položka materiálu. Materiál dodává zhotovitel (Uchazeč) – ocenit tento materiál je předmětem nabídky
člg - Samostatná položka materiálu. Materiál dodává Zadavatel (ČLG) - neoceňovat (uveden pouze pro informaci)
VON - Vedlejší a ostatní náklady
|  | Kód |  | Kód položky
|  | Popis |  | Zkrácený popis položky
|  | MJ |  | Měrná jednotka položky
|  | Množství |  | Množství v měrné jednotce
|  | J.cena |  | Jednotková cena položky bez DPH
|  | Cena celkem |  | Celková cena položky bez DPH daná jako součin množství a j.ceny
|  | Cenová soustava |  | Příslušnost položky do cenové soustavy
Ke každé položce soupisu prací se na samostatných řádcích může zobrazovat:
Plný popis položky
Poznámka k souboru cen a poznámka zadavatele
Výkaz výměr
Pokud je k řádku výkazu výměr evidovaný údaj ve sloupci Kód, jedná se o definovaný odkaz, na který se může odvolávat výkaz výměr z jiné položky.
Metodika pro zpracování
Jednotlivé sestavy jsou v souboru provázány. Editovatelná pole jsou zvýrazněna žlutým podbarvením, ostatní pole neslouží k editaci a nesmí být jakkoliv
modifikována. Hodnoty jsou ve výpočtech zaokrouhlovány na počet desetinných míst viditelných v jednotlivých polích.
Uchazeč je pro podání nabídky povinen vyplnit žlutě podbarvená pole:
Pole Uchazeč v sestavě Rekapitulace stavby - zde uchazeč vyplní svůj název (název subjektu)
Pole IČ a DIČ v sestavě Rekapitulace stavby - zde uchazeč vyplní svoje IČ a DIČ
Datum v sestavě Rekapitulace stavby - zde uchazeč vyplní datum vytvoření nabídky
J.cena = Jednotková cena bez DPH o maximálním počtu desetinných míst uvedených v poli. J.cena musí být vyplněna nenulovými
kladnými číslicemi.
J.cena - uchazeč je povinen vyplnit všechna tato pole, s vyjímkou materiálových položek, které dodává Zadavatel (označení "člg" ve sloupci Typ).
Tyto materiálové položky, které dodává zadavatel, Uchazeč nevyplňuje.
Poznámka - nepovinný údaj pro položku soupisu
Při realizaci staveb podléhajících VŘ se uplatňuje tzv. režim „přenesené daňové povinnosti“ (tzv. tuzemský revers charge ). V praxi to znamená, že DPH
nárokuje i odvádí odběratel. V tomto případě je to ČEZ Distribuce, a.s. (DPH tudíž není předmětem nabídky zhotovitele stavby).
Rekapitulace stavby
Název |  |  | Povinný |  | Popis | Typ | Max. počet
atributu |  |  | (A/N) |  |  |  | znaků
Stavba |  |  | A |  | Kód a Název stavby spojený pomlčkou | String | 20 + 120
Místo |  |  | N |  | Místo stavby | String | 50
Datum |  |  | A |  | Datum vykonaného exportu | Date
Zadavatel |  |  | N |  | Zadavatel zadaní | String | 50
IČ |  |  | N |  | IČ zadavatele zadaní | String | 20
DIČ |  |  | N |  | DIČ zadavatele zadaní | String | 20
Uchazeč |  |  | N |  | Uchazeč veřejné zakázky | String | 50
Projektant |  |  | N |  | Projektant | String | 50
Poznámka |  |  | N |  | Poznámka k zadání | String | 255
Sazba DPH |  |  | A |  | Rekapitulace sazeb DPH u položek soupisů | eGSazbaDph
Základna DPH |  |  | A |  | Základna DPH určena součtem celkové ceny z položek soupisů | Double
Hodnota DPH |  |  | A |  | Hodnota DPH | Double
Cena bez DPH |  |  | A |  | Celková cena bez DPH za celou stavbu. Sčítává se ze všech listů. | Double
Cena s DPH |  |  | A |  | Celková cena s DPH za celou stavbu | Double
Rekapitulace objektů stavby a soupisů prací
Název |  |  | Povinný |  | Popis | Typ | Max. počet
atributu |  |  | (A/N) |  |  |  | znaků
Stavba |  |  | A |  | Přebírá se z Rekapitulace stavby | String | 20 + 120
Místo |  |  | N |  | Přebírá se z Rekapitulace stavby | String | 50
Datum |  |  | A |  | Přebírá se z Rekapitulace stavby | Date
Zadavatel |  |  | N |  | Přebírá se z Rekapitulace stavby | String | 50
Projektant |  |  | N |  | Přebírá se z Rekapitulace stavby | String | 50
Uchazeč |  |  | N |  | Přebírá se z Rekapitulace stavby | String | 50
Kód |  |  | A |  | Kód objektu | String | 20
Objektu, Soupis prací |  |  | A |  | Název objektu | String | 120
Cena bez DPH |  |  | A |  | Cena bez DPH za daný objekt | Double
Cena s DPH |  |  | A |  | Cena spolu s DPH za daný objekt | Double
Typ |  |  | A |  | Typ zakázky | eGTypZakazky
Krycí list soupisu
Název |  |  | Povinný |  | Popis | Typ | Max. počet
atributu |  |  | (A/N) |  |  |  | znaků
Stavba |  |  | A |  | Přebírá se z Rekapitulace stavby | String | 20 + 120
Objekt |  |  | A |  | Kód a název objektu | String | 20 + 120
Soupis |  |  | A |  | Kód a název soupisu | String | 20 + 120
KSO |  |  | N |  | Klasifikace stavebního objektu | String | 15
Místo |  |  | N |  | Přebírá se z Rekapitulace stavby | String | 50
Zadavatel |  |  | N |  | Přebírá se z Rekapitulace stavby | String | 50
Uchazeč |  |  | N |  | Přebírá se z Rekapitulace stavby | String | 50
Projektant |  |  | N |  | Přebírá se z Rekapitulace stavby | String | 50
Poznámka |  |  | N |  | Poznámka k soupisu prací | String | 255
Sazba DPH |  |  | A |  | Rekapitulace sazeb DPH na položkách aktuálního soupisu | eGSazbaDph
Základna DPH |  |  | A |  | Základna DPH určena součtem celkové ceny z položek aktuálního soupisu | Double
Hodnota DPH |  |  | A |  | Hodnota DPH | Double
Cena bez DPH |  |  | A |  | Cena bez DPH za daný soupis | Double
Cena s DPH |  |  | A |  | Cena s DPH za daný soupis | Double
Rekapitulace členění soupisu prací
Název |  |  | Povinný |  | Popis | Typ | Max. počet
atributu |  |  | (A/N) |  |  |  | znaků
Stavba |  |  | A |  | Přebírá se z Rekapitulace stavby | String | 20 + 120
Objekt |  |  | A |  | Kód a název objektu, přebírá se z Krycího listu soupisu | String | 20 + 120
Místo |  |  | N |  | Přebírá se z Rekapitulace stavby | String | 50
Datum |  |  | A |  | Přebírá se z Rekapitulace stavby | Date
Zadavatel |  |  | N |  | Přebírá se z Rekapitulace stavby | String | 50
Projektant |  |  | N |  | Přebírá se z Rekapitulace stavby | String | 50
Uchazeč |  |  | N |  | Přebírá se z Rekapitulace stavby | String | 50
Kód dílu - Popis |  |  | A |  | Kód a název dílu ze soupisu | String | 20 + 100
Cena celkem |  |  | A |  | Cena celkem za díl ze soupisu | Double
Soupis prací
Název |  |  | Povinný |  | Popis | Typ | Max. počet
atributu |  |  | (A/N) |  |  |  | znaků
Stavba |  |  | A |  | Přebírá se z Rekapitulace stavby | String | 20 + 120
Objekt |  |  | A |  | Kód a název objektu | String | 20 + 120
Místo |  |  | N |  | Přebírá se z Krycího listu soupisu | String | 50
Datum |  |  | A |  | Přebírá se z Krycího listu soupisu | Date
Zadavatel |  |  | N |  | Přebírá se z Krycího listu soupisu | String | 50
Projektant |  |  | N |  | Přebírá se z Krycího listu soupisu | String | 50
Uchazeč |  |  | N |  | Přebírá se z Krycího listu soupisu | String | 50
PČ |  |  | A |  | Pořadové číslo položky soupisu | Long
Typ |  |  | A |  | Typ položky soupisu | eGTypPolozky | 1
Kód |  |  | A |  | Kód položky ze soupisu | String | 20
Popis |  |  | A |  | Popis položky ze soupisu | String | 255
MJ |  |  | A |  | Měrná jednotka položky | String | 10
Množství |  |  | A |  | Množství položky soupisu | Double
J.Cena |  |  | A |  | Jednotková cena položky | Double
Cena celkem |  |  | A |  | Cena celkem vyčíslena jako J.Cena * Množství | Double
Cenová soustava |  |  | N |  | Zařazení položky do cenové soustavy | String | 50
Datová věta
Typ věty |  |  | Hodnota |  | Význam
eGSazbaDPH |  |  | zákl. přenesená |  | Základní sazba DPH přenesená
eGTypZakazky |  |  | STA |  | Stavební objekt
|  |  | PRO |  | Provozní soubor
|  |  | ING |  | Inženýrský objekt
|  |  | VON |  | Vedlejší a ostatní náklady
eGTypPolozky |  |  | M |  | Montáž (obsahuje práci + materiál, nebo pouze práci)
|  |  | O |  | Opětovná montáž (obsahuje práce spojené s demontáží a následnou montáží stávajícího materiálu)
|  |  | D |  | Demontáž
|  |  | zhot |  | Samostatná položka materiálu. Materiál dodává zhotovitel (Uchazeč) – ocenit tento materiál je předmětem nabídky
|  |  | ćlg |  | Samostatná položka materiálu. Materiál dodává Zadavatel (ČLG) - neoceňovat (uveden pouze pro informaci)
|  |  | VON |  | Vedlejší a ostatní náklady